## Sheet1
| Type of DES | Tmelt, K | Smiles#1 | Smiles#2 | Component#1 | Component#2 | X#1 (molar fraction) | X#2 (molar fraction) | T#1 | T#2 | MW | HBD | fr_Al_COO | fr_Ar_COO | fr_Ar_N | fr_Ar_OH | fr_NH0 | fr_NH1 | fr_amide | AROM | ALERTS | n_HM
0 | 1 | 364.15 | [Cl-].[Cl-].[Zn+2] | CC[N+](CC)(CC)CC.[Cl-] | zinc;dichloride | tetraethylazanium;chloride | 0.66667 | 0.33333 | 563.15 | 633.15 | 146.1 | 0 | 0 | 0 | 0 | 0 | 0.33333 | 0 | 0 | 0 | 1 | 0.66667
1 | 1 | 343.15 | [Cl-].[Sn+2].[Cl-] | C[N+](C)(C)CCCl.[Cl-] | dichlorotin | 2-chloroethyl(trimethyl)azanium;chloride | 0.66667 | 0.33333 | 519.15 | 498.15 | 179.102 | 0 | 0 | 0 | 0 | 0 | 0.33333 | 0 | 0 | 0 | 1.3333 | 0.66667
2 | 1 | 297.15 | [Cl-].[Cl-].[Zn+2] | C[N+](C)(C)CCCl.[Cl-] | zinc;dichloride | 2-chloroethyl(trimethyl)azanium;chloride | 0.66667 | 0.33333 | 563.15 | 498.15 | 143.5547 | 0 | 0 | 0 | 0 | 0 | 0.33333 | 0 | 0 | 0 | 1.3333 | 0.66667
3 | 1 | 287.15 | [Cl-].[Sn+2].[Cl-] | CC(=O)OCC[N+](C)(C)C.[Cl-] | dichlorotin | 2-acetyloxyethyl(trimethyl)azanium;chloride | 0.66667 | 0.33333 | 519.15 | 423.65 | 186.9657 | 0 | 0 | 0 | 0 | 0 | 0.33333 | 0 | 0 | 0 | 1.3333 | 0.66667
4 | 1 | 304.15 | [Cl-].[Cl-].[Zn+2] | CC(=O)OCC[N+](C)(C)C.[Cl-] | zinc;dichloride | 2-acetyloxyethyl(trimethyl)azanium;chloride | 0.66667 | 0.33333 | 563.15 | 423.65 | 151.4183 | 0 | 0 | 0 | 0 | 0 | 0.33333 | 0 | 0 | 0 | 1.3333 | 0.66667
5 | 1 | 320.15 | [Cl-].[Cl-].[Zn+2] | C[N+](C)(C)CCOC(=O)c1ccccc1.[Cl-] | zinc;dichloride | 2-benzoyloxyethyl(trimethyl)azanium;chloride | 0.66667 | 0.33333 | 563.15 | 479.65 | 172.1086 | 0 | 0 | 0 | 0 | 0 | 0.33333 | 0 | 0 | 0.33333 | 1.3333 | 0.66667
6 | 1 | 317.15 | [Cl-].[Sn+2].[Cl-] | C[N+](C)(C)CCO.[Cl-] | dichlorotin | 2-hydroxyethyl(trimethyl)azanium;chloride | 0.66667 | 0.33333 | 519.15 | 578.15 | 172.9533 | 0.33333 | 0 | 0 | 0 | 0 | 0.33333 | 0 | 0 | 0 | 1 | 0.66667
7 | 1 | 327.15 | [Cl-].[Cl-].[Zn+2] | CC[N+](C)(C)C.[Cl-] | zinc;dichloride | ethyl(trimethyl)azanium;chloride | 0.66667 | 0.33333 | 563.15 | 567.15 | 132.073 | 0 | 0 | 0 | 0 | 0 | 0.33333 | 0 | 0 | 0 | 1 | 0.66667
8 | 1 | 223.05 | [Cl-].[Cl-].[Zn+2] | CCCCn1cc[n+](C)c1.[Cl-] | zinc;dichloride | 1-butyl-3-methylimidazol-3-ium;chloride | 0.5 | 0.5 | 563.15 | 341.95 | 155.4855 | 0 | 0 | 0 | 1 | 0 | 1 | 0 | 0 | 0.5 | 1 | 0.5
9 | 1 | 293.15 | [Cl-].[Sn+2].[Cl-] | CC(=O)OCC[N+](C)(C)C.[Cl-] | dichlorotin | 2-acetyloxyethyl(trimethyl)azanium;chloride | 0.6667 | 0.3333 | 519.15 | 423.65 | 186.9659 | 0 | 0 | 0 | 0 | 0 | 0.3333 | 0 | 0 | 0 | 1.3333 | 0.6667
10 | 1 | 321.15 | [Br-].[Zn+2].[Br-] | CC(=O)OCC[N+](C)(C)C.[Cl-] | dibromozinc | 2-acetyloxyethyl(trimethyl)azanium;chloride | 0.6667 | 0.3333 | 667.15 | 423.65 | 210.6878 | 0 | 0 | 0 | 0 | 0 | 0.3333 | 0 | 0 | 0 | 1.3333 | 0.6667
11 | 1 | 325.67 | [Cl-].[Fe+3].[Cl-].[Cl-] | CCCC[P+](c1ccccc1)(c1ccccc1)c1ccccc1.[Br-] | trichloroiron | butyl(triphenyl)phosphanium;bromide | 0.6 | 0.4 | 577.15 | 508.15 | 257.0472 | 0 | 0 | 0 | 0 | 0 | 0 | 0 | 0 | 1.2 | 1 | 0.6
12 | 1 | 330.16 | [Cl-].[Fe+3].[Cl-].[Cl-] | CCCC[P+](c1ccccc1)(c1ccccc1)c1ccccc1.[Br-] | trichloroiron | butyl(triphenyl)phosphanium;bromide | 0.5 | 0.5 | 577.15 | 508.15 | 280.758 | 0 | 0 | 0 | 0 | 0 | 0 | 0 | 0 | 1.5 | 1 | 0.5
13 | 1 | 376.5682 | [Cl-].[Fe+3].[Cl-].[Cl-] | C[N+](C)(C)CCO.[Cl-] | trichloroiron | 2-hydroxyethyl(trimethyl)azanium;chloride | 0.8036 | 0.1964 | 577.15 | 578.15 | 157.7697 | 0.1964 | 0 | 0 | 0 | 0 | 0.1964 | 0 | 0 | 0 | 1 | 0.8036
14 | 1 | 359.1136 | [Cl-].[Fe+3].[Cl-].[Cl-] | C[N+](C)(C)CCO.[Cl-] | trichloroiron | 2-hydroxyethyl(trimethyl)azanium;chloride | 0.7553 | 0.2447 | 577.15 | 578.15 | 156.6792 | 0.2447 | 0 | 0 | 0 | 0 | 0.2447 | 0 | 0 | 0 | 1 | 0.7553
15 | 1 | 344.9318 | [Cl-].[Fe+3].[Cl-].[Cl-] | C[N+](C)(C)CCO.[Cl-] | trichloroiron | 2-hydroxyethyl(trimethyl)azanium;chloride | 0.7147 | 0.2853 | 577.15 | 578.15 | 155.7625 | 0.2853 | 0 | 0 | 0 | 0 | 0.2853 | 0 | 0 | 0 | 1 | 0.7147
16 | 1 | 338.3864 | [Cl-].[Fe+3].[Cl-].[Cl-] | C[N+](C)(C)CCO.[Cl-] | trichloroiron | 2-hydroxyethyl(trimethyl)azanium;chloride | 0.6716 | 0.3284 | 577.15 | 578.15 | 154.7894 | 0.3284 | 0 | 0 | 0 | 0 | 0.3284 | 0 | 0 | 0 | 1 | 0.6716
17 | 1 | 338.15 | [Cl-].[Fe+3].[Cl-].[Cl-] | C[N+](C)(C)CCO.[Cl-] | trichloroiron | 2-hydroxyethyl(trimethyl)azanium;chloride | 0.6667 | 0.3333 | 577.15 | 578.15 | 154.6788 | 0.3333 | 0 | 0 | 0 | 0 | 0.3333 | 0 | 0 | 0 | 1 | 0.6667
18 | 1 | 362.3864 | [Cl-].[Fe+3].[Cl-].[Cl-] | C[N+](C)(C)CCO.[Cl-] | trichloroiron | 2-hydroxyethyl(trimethyl)azanium;chloride | 0.6056 | 0.3944 | 577.15 | 578.15 | 153.2992 | 0.3944 | 0 | 0 | 0 | 0 | 0.3944 | 0 | 0 | 0 | 1 | 0.6056
19 | 1 | 364.5682 | [Cl-].[Fe+3].[Cl-].[Cl-] | C[N+](C)(C)CCO.[Cl-] | trichloroiron | 2-hydroxyethyl(trimethyl)azanium;chloride | 0.4102 | 0.5898 | 577.15 | 578.15 | 148.8875 | 0.5898 | 0 | 0 | 0 | 0 | 0.5898 | 0 | 0 | 0 | 1 | 0.4102
20 | 1 | 334.0227 | [Cl-].[Fe+3].[Cl-].[Cl-] | C[N+](C)(C)CCO.[Cl-] | trichloroiron | 2-hydroxyethyl(trimethyl)azanium;chloride | 0.3442 | 0.6558 | 577.15 | 578.15 | 147.3973 | 0.6558 | 0 | 0 | 0 | 0 | 0.6558 | 0 | 0 | 0 | 1 | 0.3442
21 | 1 | 332.9318 | [Cl-].[Fe+3].[Cl-].[Cl-] | C[N+](C)(C)CCO.[Cl-] | trichloroiron | 2-hydroxyethyl(trimethyl)azanium;chloride | 0.2985 | 0.7015 | 577.15 | 578.15 | 146.3655 | 0.7015 | 0 | 0 | 0 | 0 | 0.7015 | 0 | 0 | 0 | 1 | 0.2985
22 | 1 | 336.2045 | [Cl-].[Fe+3].[Cl-].[Cl-] | C[N+](C)(C)CCO.[Cl-] | trichloroiron | 2-hydroxyethyl(trimethyl)azanium;chloride | 0.2655 | 0.7345 | 577.15 | 578.15 | 145.6205 | 0.7345 | 0 | 0 | 0 | 0 | 0.7345 | 0 | 0 | 0 | 1 | 0.2655
23 | 1 | 332.9318 | [Cl-].[Fe+3].[Cl-].[Cl-] | C[N+](C)(C)CCO.[Cl-] | trichloroiron | 2-hydroxyethyl(trimethyl)azanium;chloride | 0.2122 | 0.7878 | 577.15 | 578.15 | 144.4171 | 0.7878 | 0 | 0 | 0 | 0 | 0.7878 | 0 | 0 | 0 | 1 | 0.2122
24 | 1 | 342.75 | [Cl-].[Fe+3].[Cl-].[Cl-] | C[N+](C)(C)CCO.[Cl-] | trichloroiron | 2-hydroxyethyl(trimethyl)azanium;chloride | 0.1792 | 0.8208 | 577.15 | 578.15 | 143.672 | 0.8208 | 0 | 0 | 0 | 0 | 0.8208 | 0 | 0 | 0 | 1 | 0.1792
25 | 1 | 411.4773 | [Cl-].[Sn+2].[Cl-] | C[N+](C)(C)CCO.[Cl-] | dichlorotin | 2-hydroxyethyl(trimethyl)azanium;chloride | 0.801 | 0.199 | 519.15 | 578.15 | 179.6688 | 0.199 | 0 | 0 | 0 | 0 | 0.199 | 0 | 0 | 0 | 1 | 0.801
26 | 1 | 370.0227 | [Cl-].[Sn+2].[Cl-] | C[N+](C)(C)CCO.[Cl-] | dichlorotin | 2-hydroxyethyl(trimethyl)azanium;chloride | 0.7807 | 0.2193 | 519.15 | 578.15 | 178.654 | 0.2193 | 0 | 0 | 0 | 0 | 0.2193 | 0 | 0 | 0 | 1 | 0.7807
27 | 1 | 349.2955 | [Cl-].[Sn+2].[Cl-] | C[N+](C)(C)CCO.[Cl-] | dichlorotin | 2-hydroxyethyl(trimethyl)azanium;chloride | 0.7553 | 0.2447 | 519.15 | 578.15 | 177.3842 | 0.2447 | 0 | 0 | 0 | 0 | 0.2447 | 0 | 0 | 0 | 1 | 0.7553
28 | 1 | 287.1136 | [Cl-].[Sn+2].[Cl-] | C[N+](C)(C)CCO.[Cl-] | dichlorotin | 2-hydroxyethyl(trimethyl)azanium;chloride | 0.7173 | 0.2827 | 519.15 | 578.15 | 175.4845 | 0.2827 | 0 | 0 | 0 | 0 | 0.2827 | 0 | 0 | 0 | 1 | 0.7173
29 | 1 | 317.6591 | [Cl-].[Sn+2].[Cl-] | C[N+](C)(C)CCO.[Cl-] | dichlorotin | 2-hydroxyethyl(trimethyl)azanium;chloride | 0.6716 | 0.3284 | 519.15 | 578.15 | 173.2 | 0.3284 | 0 | 0 | 0 | 0 | 0.3284 | 0 | 0 | 0 | 1 | 0.6716
30 | 1 | 397.2955 | [Cl-].[Sn+2].[Cl-] | C[N+](C)(C)CCO.[Cl-] | dichlorotin | 2-hydroxyethyl(trimethyl)azanium;chloride | 0.6081 | 0.3919 | 519.15 | 578.15 | 170.0255 | 0.3919 | 0 | 0 | 0 | 0 | 0.3919 | 0 | 0 | 0 | 1 | 0.6081
31 | 1 | 448.5682 | [Cl-].[Sn+2].[Cl-] | C[N+](C)(C)CCO.[Cl-] | dichlorotin | 2-hydroxyethyl(trimethyl)azanium;chloride | 0.5091 | 0.4909 | 519.15 | 578.15 | 165.0764 | 0.4909 | 0 | 0 | 0 | 0 | 0.4909 | 0 | 0 | 0 | 1 | 0.5091
32 | 1 | 311.15 | [Br-].[Zn+2].[Br-] | C[N+](C)(C)CCO.[Cl-] | dibromozinc | 2-hydroxyethyl(trimethyl)azanium;chloride | 0.6667 | 0.3333 | 667.15 | 578.15 | 196.6769 | 0.3333 | 0 | 0 | 0 | 0 | 0.3333 | 0 | 0 | 0 | 1 | 0.6667
33 | 1 | 317.6591 | [Cl-].[Cl-].[Zn+2] | C[N+](C)(C)CCO.[Cl-] | zinc;dichloride | 2-hydroxyethyl(trimethyl)azanium;chloride | 0.7553 | 0.2447 | 563.15 | 578.15 | 137.1109 | 0.2447 | 0 | 0 | 0 | 0 | 0.2447 | 0 | 0 | 0 | 1 | 0.7553
34 | 1 | 298.0227 | [Cl-].[Cl-].[Zn+2] | C[N+](C)(C)CCO.[Cl-] | zinc;dichloride | 2-hydroxyethyl(trimethyl)azanium;chloride | 0.6716 | 0.3284 | 563.15 | 578.15 | 137.3896 | 0.3284 | 0 | 0 | 0 | 0 | 0.3284 | 0 | 0 | 0 | 1 | 0.6716
35 | 1 | 297.15 | [Cl-].[Cl-].[Zn+2] | C[N+](C)(C)CCO.[Cl-] | zinc;dichloride | 2-hydroxyethyl(trimethyl)azanium;chloride | 0.6667 | 0.3333 | 563.15 | 578.15 | 137.4059 | 0.3333 | 0 | 0 | 0 | 0 | 0.3333 | 0 | 0 | 0 | 1 | 0.6667
36 | 1 | 335.1136 | [Cl-].[Cl-].[Zn+2] | C[N+](C)(C)CCO.[Cl-] | zinc;dichloride | 2-hydroxyethyl(trimethyl)azanium;chloride | 0.6056 | 0.3944 | 563.15 | 578.15 | 137.6094 | 0.3944 | 0 | 0 | 0 | 0 | 0.3944 | 0 | 0 | 0 | 1 | 0.6056
37 | 1 | 337.2955 | [Cl-].[Cl-].[Zn+2] | C[N+](C)(C)CCO.[Cl-] | zinc;dichloride | 2-hydroxyethyl(trimethyl)azanium;chloride | 0.5091 | 0.4909 | 563.15 | 578.15 | 137.9307 | 0.4909 | 0 | 0 | 0 | 0 | 0.4909 | 0 | 0 | 0 | 1 | 0.5091
38 | 1 | 345.29 | [Cl-].[Cl-].[Zn+2] | CC[P+](c1ccccc1)(c1ccccc1)c1ccccc1.[Br-] | zinc;dichloride | ethyl(triphenyl)phosphanium;bromide | 0.83333 | 0.16667 | 563.15 | 478.65 | 175.4564 | 0 | 0 | 0 | 0 | 0 | 0 | 0 | 0 | 0.5 | 1 | 0.83333
39 | 1 | 340.27 | [Cl-].[Cl-].[Zn+2] | CC[P+](c1ccccc1)(c1ccccc1)c1ccccc1.[Br-] | zinc;dichloride | ethyl(triphenyl)phosphanium;bromide | 0.8 | 0.2 | 563.15 | 478.65 | 183.2884 | 0 | 0 | 0 | 0 | 0 | 0 | 0 | 0 | 0.6 | 1 | 0.8
40 | 1 | 338.98 | [Cl-].[Cl-].[Zn+2] | CC[P+](c1ccccc1)(c1ccccc1)c1ccccc1.[Br-] | zinc;dichloride | ethyl(triphenyl)phosphanium;bromide | 0.75 | 0.25 | 563.15 | 478.65 | 195.0365 | 0 | 0 | 0 | 0 | 0 | 0 | 0 | 0 | 0.75 | 1 | 0.75
41 | 1 | 341.5 | [Cl-].[Cl-].[Zn+2] | CC[P+](c1ccccc1)(c1ccccc1)c1ccccc1.[Br-] | zinc;dichloride | ethyl(triphenyl)phosphanium;bromide | 0.66667 | 0.33333 | 563.15 | 478.65 | 214.6166 | 0 | 0 | 0 | 0 | 0 | 0 | 0 | 0 | 1 | 1 | 0.66667
42 | 1 | 294.15 | [Cl-].[Fe+3].[Cl-].[Cl-] | C[N+](C)(CCO)c1ccccc1.[Cl-] | trichloroiron | 2-hydroxyethyl-dimethyl-phenylazanium;chloride | 0.6667 | 0.3333 | 577.15 |  | 175.367 | 0.3333 | 0 | 0 | 0 | 0 | 0.3333 | 0 | 0 | 0.3333 | 1 | 0.6667
43 | 1 | 290.15 | [Cl-].[Sn+2].[Cl-] | C[N+](C)(CCO)c1ccccc1.[Cl-] | dichlorotin | 2-hydroxyethyl-dimethyl-phenylazanium;chloride | 0.6667 | 0.3333 | 519.15 |  | 193.6433 | 0.3333 | 0 | 0 | 0 | 0 | 0.3333 | 0 | 0 | 0.3333 | 1 | 0.6667
44 | 1 | 314.5 | [Cl-].[Fe+3].[Cl-].[Cl-] | CCCC[P+](CCCC)(CCCC)CCCC.[Br-] | trichloroiron | tetrabutylphosphanium;bromide | 0.4 | 0.6 | 577.15 | 373.15 | 268.4868 | 0 | 0 | 0 | 0 | 0 | 0 | 0 | 0 | 0 | 1 | 0.4
45 | 1 | 314.12 | [Cl-].[Fe+3].[Cl-].[Cl-] | CCCC[P+](CCCC)(CCCC)CCCC.[Br-] | trichloroiron | tetrabutylphosphanium;bromide | 0.33333 | 0.66667 | 577.15 | 373.15 | 280.2961 | 0 | 0 | 0 | 0 | 0 | 0 | 0 | 0 | 0 | 1 | 0.33333
46 | 2 | 297.25 | O.O.O.O.O.O.[Ca+2].[Cl-].[Cl-] | C[N+](C)(C)CCO.[Cl-] | calcium;dichloride;hexahydrate | 2-hydroxyethyl(trimethyl)azanium;chloride | 0.91 | 0.09 | 303.15 | 578.15 | 211.9237 | 0.09 | 0 | 0 | 0 | 0 | 0.09 | 0 | 0 | 0 | 1 | 0.91
47 | 2 | 296.2 | O.O.O.O.O.O.[Ca+2].[Cl-].[Cl-] | C[N+](C)(C)CCO.[Cl-] | calcium;dichloride;hexahydrate | 2-hydroxyethyl(trimethyl)azanium;chloride | 0.89 | 0.11 | 303.15 | 578.15 | 210.3347 | 0.11 | 0 | 0 | 0 | 0 | 0.11 | 0 | 0 | 0 | 1 | 0.89
48 | 2 | 293.8 | O.O.O.O.O.O.[Ca+2].[Cl-].[Cl-] | C[N+](C)(C)CCO.[Cl-] | calcium;dichloride;hexahydrate | 2-hydroxyethyl(trimethyl)azanium;chloride | 0.86 | 0.14 | 303.15 | 578.15 | 207.9513 | 0.14 | 0 | 0 | 0 | 0 | 0.14 | 0 | 0 | 0 | 1 | 0.86
49 | 2 | 289.95 | O.O.O.O.O.O.[Ca+2].[Cl-].[Cl-] | C[N+](C)(C)CCO.[Cl-] | calcium;dichloride;hexahydrate | 2-hydroxyethyl(trimethyl)azanium;chloride | 0.8 | 0.2 | 303.15 | 578.15 | 203.1844 | 0.2 | 0 | 0 | 0 | 0 | 0.2 | 0 | 0 | 0 | 1 | 0.8
50 | 2 | 275.85 | O.O.O.O.O.O.[Ca+2].[Cl-].[Cl-] | C[N+](C)(C)CCO.[Cl-] | calcium;dichloride;hexahydrate | 2-hydroxyethyl(trimethyl)azanium;chloride | 0.66 | 0.34 | 303.15 | 578.15 | 192.0617 | 0.34 | 0 | 0 | 0 | 0 | 0.34 | 0 | 0 | 0 | 1 | 0.66
51 | 2 | 322.333 | O.O.O.O.O.O.[Cl-].[Cl-].[Cl-].[Cr+3] | C[N+](C)(C)CCO.[Cl-] | chromium(3+);trichloride;hexahydrate | 2-hydroxyethyl(trimethyl)azanium;chloride | 0.75 | 0.25 | 362.15 | 578.15 | 234.7403 | 0.25 | 0 | 0 | 0 | 0 | 0.25 | 0 | 0 | 0 | 0.25 | 0.75
52 | 2 | 294.333 | O.O.O.O.O.O.[Cl-].[Cl-].[Cl-].[Cr+3] | C[N+](C)(C)CCO.[Cl-] | chromium(3+);trichloride;hexahydrate | 2-hydroxyethyl(trimethyl)azanium;chloride | 0.714 | 0.286 | 362.15 | 578.15 | 230.1748 | 0.286 | 0 | 0 | 0 | 0 | 0.286 | 0 | 0 | 0 | 0.286 | 0.714
53 | 2 | 282.15 | O.O.O.O.O.O.[Cl-].[Cl-].[Cl-].[Cr+3] | C[N+](C)(C)CCO.[Cl-] | chromium(3+);trichloride;hexahydrate | 2-hydroxyethyl(trimethyl)azanium;chloride | 0.6667 | 0.3333 | 362.15 | 578.15 | 224.1762 | 0.3333 | 0 | 0 | 0 | 0 | 0.3333 | 0 | 0 | 0 | 0.3333 | 0.6667
54 | 2 | 290.833 | O.O.O.O.O.O.[Cl-].[Cl-].[Cl-].[Cr+3] | C[N+](C)(C)CCO.[Cl-] | chromium(3+);trichloride;hexahydrate | 2-hydroxyethyl(trimethyl)azanium;chloride | 0.602 | 0.398 | 362.15 | 578.15 | 215.971 | 0.398 | 0 | 0 | 0 | 0 | 0.398 | 0 | 0 | 0 | 0.398 | 0.602
55 | 2 | 300.167 | O.O.O.O.O.O.[Cl-].[Cl-].[Cl-].[Cr+3] | C[N+](C)(C)CCO.[Cl-] | chromium(3+);trichloride;hexahydrate | 2-hydroxyethyl(trimethyl)azanium;chloride | 0.496 | 0.504 | 362.15 | 578.15 | 202.5282 | 0.504 | 0 | 0 | 0 | 0 | 0.504 | 0 | 0 | 0 | 0.504 | 0.496
56 | 2 | 289.15 | O.O.O.O.O.O.[Cl-].[Cl-].[Mg+2] | C[N+](C)(C)CCO.[Cl-] | magnesium;dichloride;hexahydrate | 2-hydroxyethyl(trimethyl)azanium;chloride | 0.5 | 0.5 | 389.85 | 578.15 | 171.4635 | 0.5 | 0 | 0 | 0 | 0 | 0.5 | 0 | 0 | 0 | 1 | 0.5
57 | 3 | 293.15 | [Cl-].CC[NH3+] | NC(=O)NC(F)(F)F | ethanamine;hydrochloride | trifluoromethylurea | 0.4 | 0.6 | 380.65 | 302.96 | 109.4502 | 1.6 | 0 | 0 | 0 | 0 | 0 | 0.6 | 1.2 | 0 | 0.6 | 0
58 | 3 | 302.15 | C[N+](C)(C)CCO.[Cl-] | CNC(N)=O | 2-hydroxyethyl(trimethyl)azanium;chloride | methylurea | 0.3333 | 0.6667 | 578.15 | 373.8 | 95.9285 | 1.6667 | 0 | 0 | 0 | 0 | 0.3333 | 0.6667 | 1.3334 | 0 | 0.3333 | 0
59 | 3 | 302.15 | C[N+](C)(C)CCO.[Cl-] | CNC(N)=O | 2-hydroxyethyl(trimethyl)azanium;chloride | methylurea | 0.33333 | 0.66667 | 578.15 | 373.8 | 95.9306 | 1.6667 | 0 | 0 | 0 | 0 | 0.33333 | 0.66667 | 1.3333 | 0 | 0.33333 | 0
60 | 3 | 261.71 | C[N+](C)(C)CCO.[Cl-] | OCCCCO | 2-hydroxyethyl(trimethyl)azanium;chloride | butane-1,4-diol | 0.34 | 0.66 | 578.15 | 293.58 | 106.9534 | 1.66 | 0 | 0 | 0 | 0 | 0.34 | 0 | 0 | 0 | 1 | 0
61 | 3 | 249.07 | C[N+](C)(C)CCO.[Cl-] | OCCCCO | 2-hydroxyethyl(trimethyl)azanium;chloride | butane-1,4-diol | 0.28 | 0.72 | 578.15 | 293.58 | 103.9831 | 1.72 | 0 | 0 | 0 | 0 | 0.28 | 0 | 0 | 0 | 1 | 0
62 | 3 | 241.15 | C[N+](C)(C)CCO.[Cl-] | OCCCCO | 2-hydroxyethyl(trimethyl)azanium;chloride | butane-1,4-diol | 0.25 | 0.75 | 578.15 | 293.58 | 102.498 | 1.75 | 0 | 0 | 0 | 0 | 0.25 | 0 | 0 | 0 | 1 | 0
63 | 3 | 422.15 | C[N+](C)(C)CCO.[Cl-] | CN(C)C(N)=O | 2-hydroxyethyl(trimethyl)azanium;chloride | 1,1-dimethylurea | 0.3333 | 0.6667 | 578.15 | 454.2 | 105.2803 | 1 | 0 | 0 | 0 | 0 | 1 | 0 | 1.3334 | 0 | 0.3333 | 0
64 | 3 | 392.15 | C[N+](C)(C)CCO.[Cl-] | CN(C)C(N)=O | 2-hydroxyethyl(trimethyl)azanium;chloride | 1,1-dimethylurea | 0.38 | 0.62 | 578.15 | 454.2 | 107.6861 | 1 | 0 | 0 | 0 | 0 | 1 | 0 | 1.24 | 0 | 0.38 | 0
65 | 3 | 296.15 | CC[N+](CC)(CC)CC.[Br-] | CNC(=O)NC | tetraethylazanium;bromide | 1,3-dimethylurea | 0.33333 | 0.66667 | 633 | 379.4 | 128.793 | 1.3333 | 0 | 0 | 0 | 0 | 0.33333 | 1.3333 | 1.3333 | 0 | 0.33333 | 0
66 | 3 | 372.87 | [Cl-].c1ccc(C[P+](c2ccccc2)(c2ccccc2)c2ccccc2)cc1 | NC(=O)C(F)(F)F | benzyl(triphenyl)phosphanium;chloride | 2,2,2-trifluoroacetamide | 0.75 | 0.25 | 603.15 | 348 | 319.918 | 0.25 | 0 | 0 | 0 | 0 | 0 | 0 | 0.25 | 3 | 0.75 | 0
67 | 3 | 374.69 | [Cl-].c1ccc(C[P+](c2ccccc2)(c2ccccc2)c2ccccc2)cc1 | NC(=O)C(F)(F)F | benzyl(triphenyl)phosphanium;chloride | 2,2,2-trifluoroacetamide | 0.66667 | 0.33333 | 603.15 | 348 | 296.9314 | 0.33333 | 0 | 0 | 0 | 0 | 0 | 0 | 0.33333 | 2.6667 | 0.66667 | 0
68 | 3 | 387.58 | [Cl-].c1ccc(C[P+](c2ccccc2)(c2ccccc2)c2ccccc2)cc1 | NC(=O)C(F)(F)F | benzyl(triphenyl)phosphanium;chloride | 2,2,2-trifluoroacetamide | 0.5 | 0.5 | 603.15 | 348 | 250.958 | 0.5 | 0 | 0 | 0 | 0 | 0 | 0 | 0.5 | 2 | 0.5 | 0
69 | 3 | 406.92 | [Cl-].c1ccc(C[P+](c2ccccc2)(c2ccccc2)c2ccccc2)cc1 | NC(=O)C(F)(F)F | benzyl(triphenyl)phosphanium;chloride | 2,2,2-trifluoroacetamide | 0.33333 | 0.66667 | 603.15 | 348 | 204.9846 | 0.66667 | 0 | 0 | 0 | 0 | 0 | 0 | 0.66667 | 1.3333 | 0.33333 | 0
70 | 3 | 403.05 | [Cl-].c1ccc(C[P+](c2ccccc2)(c2ccccc2)c2ccccc2)cc1 | NC(=O)C(F)(F)F | benzyl(triphenyl)phosphanium;chloride | 2,2,2-trifluoroacetamide | 0.16667 | 0.83333 | 603.15 | 348 | 159.0114 | 0.83333 | 0 | 0 | 0 | 0 | 0 | 0 | 0.83333 | 0.66667 | 0.16667 | 0
71 | 3 | 294 | C[N+](C)(C)CCO.[Cl-] | NC(=O)C(F)(F)F | 2-hydroxyethyl(trimethyl)azanium;chloride | 2,2,2-trifluoroacetamide | 0.4 | 0.6 | 578.15 | 348 | 123.6732 | 1 | 0 | 0 | 0 | 0 | 0.4 | 0 | 0.6 | 0 | 0.4 | 0
72 | 3 | 270 | C[N+](C)(C)CCO.[Cl-] | NC(=O)C(F)(F)F | 2-hydroxyethyl(trimethyl)azanium;chloride | 2,2,2-trifluoroacetamide | 0.36 | 0.64 | 578.15 | 348 | 122.6097 | 1 | 0 | 0 | 0 | 0 | 0.36 | 0 | 0.64 | 0 | 0.36 | 0
73 | 3 | 243.14 | C[N+](C)(C)CCO.[Cl-] | NC(=O)C(F)(F)F | 2-hydroxyethyl(trimethyl)azanium;chloride | 2,2,2-trifluoroacetamide | 0.333 | 0.667 | 578.15 | 348 | 121.8918 | 1 | 0 | 0 | 0 | 0 | 0.333 | 0 | 0.667 | 0 | 0.333 | 0
74 | 3 | 243 | C[N+](C)(C)CCO.[Cl-] | NC(=O)C(F)(F)F | 2-hydroxyethyl(trimethyl)azanium;chloride | 2,2,2-trifluoroacetamide | 0.33 | 0.67 | 578.15 | 348 | 121.812 | 1 | 0 | 0 | 0 | 0 | 0.33 | 0 | 0.67 | 0 | 0.33 | 0
75 | 3 | 229 | C[N+](C)(C)CCO.[Cl-] | NC(=O)C(F)(F)F | 2-hydroxyethyl(trimethyl)azanium;chloride | 2,2,2-trifluoroacetamide | 0.29 | 0.71 | 578.15 | 348 | 120.7485 | 1 | 0 | 0 | 0 | 0 | 0.29 | 0 | 0.71 | 0 | 0.29 | 0
76 | 3 | 300 | [Cl-].CC[NH3+] | NC(=O)C(F)(F)F | ethanamine;hydrochloride | 2,2,2-trifluoroacetamide | 0.67 | 0.33 | 380.65 | 348 | 91.9384 | 1 | 0 | 0 | 0 | 0 | 0 | 0 | 0.33 | 0 | 0 | 0
77 | 3 | 298.7 | [Cl-].CC[NH3+] | NC(=O)C(F)(F)F | ethanamine;hydrochloride | 2,2,2-trifluoroacetamide | 0.5 | 0.5 | 380.65 | 348 | 97.292 | 1 | 0 | 0 | 0 | 0 | 0 | 0 | 0.5 | 0 | 0 | 0
78 | 3 | 294 | [Cl-].CC[NH3+] | NC(=O)C(F)(F)F | ethanamine;hydrochloride | 2,2,2-trifluoroacetamide | 0.4 | 0.6 | 380.65 | 348 | 100.4412 | 1 | 0 | 0 | 0 | 0 | 0 | 0 | 0.6 | 0 | 0 | 0
79 | 3 | 302.5 | [Cl-].CC[NH3+] | NC(=O)C(F)(F)F | ethanamine;hydrochloride | 2,2,2-trifluoroacetamide | 0.33 | 0.67 | 380.65 | 348 | 102.6456 | 1 | 0 | 0 | 0 | 0 | 0 | 0 | 0.67 | 0 | 0 | 0
80 | 3 | 308 | [Cl-].CC[NH3+] | NC(=O)C(F)(F)F | ethanamine;hydrochloride | 2,2,2-trifluoroacetamide | 0.25 | 0.75 | 380.65 | 348 | 105.165 | 1 | 0 | 0 | 0 | 0 | 0 | 0 | 0.75 | 0 | 0 | 0
81 | 3 | 203.9 | C[P+](c1ccccc1)(c1ccccc1)c1ccccc1.[Br-] | NC(=O)C(F)(F)F | methyl(triphenyl)phosphanium;bromide | 2,2,2-trifluoroacetamide | 0.1111 | 0.8889 | 504.15 | 348 | 140.1678 | 0.8889 | 0 | 0 | 0 | 0 | 0 | 0 | 0.8889 | 0.3333 | 0.1111 | 0
82 | 3 | 350.19 | C[P+](c1ccccc1)(c1ccccc1)c1ccccc1.[Br-] | NC(=O)C(F)(F)F | methyl(triphenyl)phosphanium;bromide | 2,2,2-trifluoroacetamide | 0.72727 | 0.27273 | 504.15 | 348 | 290.633 | 0.27273 | 0 | 0 | 0 | 0 | 0 | 0 | 0.27273 | 2.1818 | 0.72727 | 0
83 | 3 | 363.73 | C[P+](c1ccccc1)(c1ccccc1)c1ccccc1.[Br-] | NC(=O)C(F)(F)F | methyl(triphenyl)phosphanium;bromide | 2,2,2-trifluoroacetamide | 0.66667 | 0.33333 | 504.15 | 348 | 275.8334 | 0.33333 | 0 | 0 | 0 | 0 | 0 | 0 | 0.33333 | 2 | 0.66667 | 0
84 | 3 | 336.8 | C[P+](c1ccccc1)(c1ccccc1)c1ccccc1.[Br-] | NC(=O)C(F)(F)F | methyl(triphenyl)phosphanium;bromide | 2,2,2-trifluoroacetamide | 0.5 | 0.5 | 504.15 | 348 | 235.1345 | 0.5 | 0 | 0 | 0 | 0 | 0 | 0 | 0.5 | 1.5 | 0.5 | 0
85 | 3 | 331.55 | C[P+](c1ccccc1)(c1ccccc1)c1ccccc1.[Br-] | NC(=O)C(F)(F)F | methyl(triphenyl)phosphanium;bromide | 2,2,2-trifluoroacetamide | 0.4 | 0.6 | 504.15 | 348 | 210.7152 | 0.6 | 0 | 0 | 0 | 0 | 0 | 0 | 0.6 | 1.2 | 0.4 | 0
86 | 3 | 273.15 | C[P+](c1ccccc1)(c1ccccc1)c1ccccc1.[Br-] | NC(=O)C(F)(F)F | methyl(triphenyl)phosphanium;bromide | 2,2,2-trifluoroacetamide | 0.33333 | 0.66667 | 504.15 | 348 | 194.4356 | 0.66667 | 0 | 0 | 0 | 0 | 0 | 0 | 0.66667 | 1 | 0.33333 | 0
87 | 3 | 241.36 | C[P+](c1ccccc1)(c1ccccc1)c1ccccc1.[Br-] | NC(=O)C(F)(F)F | methyl(triphenyl)phosphanium;bromide | 2,2,2-trifluoroacetamide | 0.25 | 0.75 | 504.15 | 348 | 174.0863 | 0.75 | 0 | 0 | 0 | 0 | 0 | 0 | 0.75 | 0.75 | 0.25 | 0
88 | 3 | 223.88 | C[P+](c1ccccc1)(c1ccccc1)c1ccccc1.[Br-] | NC(=O)C(F)(F)F | methyl(triphenyl)phosphanium;bromide | 2,2,2-trifluoroacetamide | 0.2 | 0.8 | 504.15 | 348 | 161.8766 | 0.8 | 0 | 0 | 0 | 0 | 0 | 0 | 0.8 | 0.6 | 0.2 | 0
89 | 3 | 211.16 | C[P+](c1ccccc1)(c1ccccc1)c1ccccc1.[Br-] | NC(=O)C(F)(F)F | methyl(triphenyl)phosphanium;bromide | 2,2,2-trifluoroacetamide | 0.14286 | 0.85714 | 504.15 | 348 | 147.9227 | 0.85714 | 0 | 0 | 0 | 0 | 0 | 0 | 0.85714 | 0.42857 | 0.14286 | 0
90 | 3 | 203.86 | C[P+](c1ccccc1)(c1ccccc1)c1ccccc1.[Br-] | NC(=O)C(F)(F)F | methyl(triphenyl)phosphanium;bromide | 2,2,2-trifluoroacetamide | 0.11111 | 0.88889 | 504.15 | 348 | 140.1705 | 0.88889 | 0 | 0 | 0 | 0 | 0 | 0 | 0.88889 | 0.33333 | 0.11111 | 0
91 | 3 | 203.86 | C[P+](c1ccccc1)(c1ccccc1)c1ccccc1.[Br-] | NC(=O)C(F)(F)F | methyl(triphenyl)phosphanium;bromide | 2,2,2-trifluoroacetamide | 0.1111 | 0.8889 | 504.15 | 348 | 140.1678 | 0.8889 | 0 | 0 | 0 | 0 | 0 | 0 | 0.8889 | 0.3333 | 0.1111 | 0
92 | 3 | 206.11 | C[P+](c1ccccc1)(c1ccccc1)c1ccccc1.[Br-] | NC(=O)C(F)(F)F | methyl(triphenyl)phosphanium;bromide | 2,2,2-trifluoroacetamide | 0.090909 | 0.90909 | 504.15 | 348 | 135.2373 | 0.90909 | 0 | 0 | 0 | 0 | 0 | 0 | 0.90909 | 0.27273 | 0.090909 | 0
93 | 3 | 206.37 | C[P+](c1ccccc1)(c1ccccc1)c1ccccc1.[Br-] | NC(=O)C(F)(F)F | methyl(triphenyl)phosphanium;bromide | 2,2,2-trifluoroacetamide | 0.066667 | 0.93333 | 504.15 | 348 | 129.3176 | 0.93333 | 0 | 0 | 0 | 0 | 0 | 0 | 0.93333 | 0.2 | 0.066667 | 0
94 | 3 | 330.5 | C[N+](C)(C)CCO.[Cl-] | Cc1cccc(O)c1C | 2-hydroxyethyl(trimethyl)azanium;chloride | 2,3-dimethylphenol | 0.4 | 0.6 | 578.15 | 345.69 | 129.1506 | 1 | 0 | 0 | 0 | 0.6 | 0.4 | 0 | 0 | 0.6 | 0.4 | 0
95 | 3 | 323.6 | C[N+](C)(C)CCO.[Cl-] | Cc1cccc(O)c1C | 2-hydroxyethyl(trimethyl)azanium;chloride | 2,3-dimethylphenol | 0.332 | 0.668 | 578.15 | 345.69 | 127.9634 | 1 | 0 | 0 | 0 | 0.668 | 0.332 | 0 | 0 | 0.668 | 0.332 | 0
96 | 3 | 290.8 | C[N+](C)(C)CCO.[Cl-] | Cc1cccc(O)c1C | 2-hydroxyethyl(trimethyl)azanium;chloride | 2,3-dimethylphenol | 0.25 | 0.75 | 578.15 | 345.69 | 126.5318 | 1 | 0 | 0 | 0 | 0.75 | 0.25 | 0 | 0 | 0.75 | 0.25 | 0
97 | 3 | 316.3 | C[N+](C)(C)CCO.[Cl-] | Cc1cccc(O)c1C | 2-hydroxyethyl(trimethyl)azanium;chloride | 2,3-dimethylphenol | 0.2 | 0.8 | 578.15 | 345.69 | 125.6588 | 1 | 0 | 0 | 0 | 0.8 | 0.2 | 0 | 0 | 0.8 | 0.2 | 0
98 | 3 | 325 | C[N+](C)(C)CCO.[Cl-] | Cc1cccc(O)c1C | 2-hydroxyethyl(trimethyl)azanium;chloride | 2,3-dimethylphenol | 0.167 | 0.833 | 578.15 | 345.69 | 125.0827 | 1 | 0 | 0 | 0 | 0.833 | 0.167 | 0 | 0 | 0.833 | 0.167 | 0
99 | 3 | 339.8 | C[N+](C)(C)CCO.[Cl-] | Cc1cccc(O)c1C | 2-hydroxyethyl(trimethyl)azanium;chloride | 2,3-dimethylphenol | 0.1 | 0.9 | 578.15 | 345.69 | 123.9129 | 1 | 0 | 0 | 0 | 0.9 | 0.1 | 0 | 0 | 0.9 | 0.1 | 0
100 | 3 | 307.06 | C[N+](C)(C)CCO.[Cl-] | Cc1cc(C)c(O)c(C)c1 | 2-hydroxyethyl(trimethyl)azanium;chloride | 2,4,6-trimethylphenol | 0.33 | 0.67 | 578.15 | 345.05 | 137.3266 | 1 | 0 | 0 | 0 | 0.67 | 0.33 | 0 | 0 | 0.67 | 0.33 | 0
101 | 3 | 273.16 | C[N+](C)(C)CCO.[Cl-] | Cc1ccc(O)cc1C | 2-hydroxyethyl(trimethyl)azanium;chloride | 3,4-dimethylphenol | 0.33 | 0.67 | 578.15 | 334 | 127.9285 | 1 | 0 | 0 | 0 | 0.67 | 0.33 | 0 | 0 | 0.67 | 0.33 | 0
102 | 3 | 210.15 | CCCCCCCC[N+](C)(CCCCCCCC)CCCCCCCC.[Cl-] | N#Cc1ccc(O)cc1 | methyl(trioctyl)azanium;chloride | 4-hydroxybenzonitrile | 0.6667 | 0.3333 | 253.15 | 384.65 | 309.1618 | 0.3333 | 0 | 0 | 0 | 0.3333 | 1 | 0 | 0 | 0.3333 | 1.3334 | 0
103 | 3 | 211.15 | CCCCCCCC[N+](C)(CCCCCCCC)CCCCCCCC.[Cl-] | N#Cc1ccc(O)cc1 | methyl(trioctyl)azanium;chloride | 4-hydroxybenzonitrile | 0.5 | 0.5 | 253.15 | 384.65 | 261.645 | 0.5 | 0 | 0 | 0 | 0.5 | 1 | 0 | 0 | 0.5 | 1 | 0
104 | 3 | 210.15 | CCCCCCCC[N+](C)(CCCCCCCC)CCCCCCCC.[Cl-] | N#Cc1ccc(O)cc1 | methyl(trioctyl)azanium;chloride | 4-hydroxybenzonitrile | 0.3333 | 0.6667 | 253.15 | 384.65 | 214.1282 | 0.6667 | 0 | 0 | 0 | 0.6667 | 1 | 0 | 0 | 0.6667 | 0.6666 | 0
105 | 3 | 210.15 | CCCCCCCC[N+](C)(CCCCCCCC)CCCCCCCC.[Cl-] | N#Cc1ccc(O)cc1 | methyl(trioctyl)azanium;chloride | 4-hydroxybenzonitrile | 0.6667 | 0.3333 | 253.15 | 384.65 | 309.1618 | 0.3333 | 0 | 0 | 0 | 0.3333 | 1 | 0 | 0 | 0.3333 | 1.3334 | 0
106 | 3 | 211.15 | CCCCCCCC[N+](C)(CCCCCCCC)CCCCCCCC.[Cl-] | N#Cc1ccc(O)cc1 | methyl(trioctyl)azanium;chloride | 4-hydroxybenzonitrile | 0.5 | 0.5 | 253.15 | 384.65 | 261.645 | 0.5 | 0 | 0 | 0 | 0.5 | 1 | 0 | 0 | 0.5 | 1 | 0
107 | 3 | 210.15 | CCCCCCCC[N+](C)(CCCCCCCC)CCCCCCCC.[Cl-] | N#Cc1ccc(O)cc1 | methyl(trioctyl)azanium;chloride | 4-hydroxybenzonitrile | 0.3333 | 0.6667 | 253.15 | 384.65 | 214.1282 | 0.6667 | 0 | 0 | 0 | 0.6667 | 1 | 0 | 0 | 0.6667 | 0.6666 | 0
108 | 3 | 360.15 | C[N+](C)(C)CCO.[Cl-] | O=C(O)c1ccc(O)cc1 | 2-hydroxyethyl(trimethyl)azanium;chloride | 4-hydroxybenzoic acid | 0.67 | 0.33 | 578.15 | 489.4 | 139.1297 | 1.33 | 0 | 0.33 | 0 | 0.33 | 0.67 | 0 | 0 | 0.33 | 0.67 | 0
109 | 3 | 360.15 | C[N+](C)(C)CCO.[Cl-] | O=C(O)c1ccc(O)cc1 | 2-hydroxyethyl(trimethyl)azanium;chloride | 4-hydroxybenzoic acid | 0.6667 | 0.3333 | 578.15 | 489.4 | 139.1247 | 1.3333 | 0 | 0.3333 | 0 | 0.3333 | 0.6667 | 0 | 0 | 0.3333 | 0.6667 | 0
110 | 3 | 301.15 | CCCCCCCC[N+](C)(CCCCCCCC)CCCCCCCC.[Cl-] | Oc1ccc(-c2ccccc2)cc1 | methyl(trioctyl)azanium;chloride | 4-phenylphenol | 0.5 | 0.5 | 253.15 | 437.65 | 287.189 | 0.5 | 0 | 0 | 0 | 0.5 | 0.5 | 0 | 0 | 1 | 1 | 0
111 | 3 | 301.15 | CCCCCCCC[N+](C)(CCCCCCCC)CCCCCCCC.[Cl-] | Oc1ccc(-c2ccccc2)cc1 | methyl(trioctyl)azanium;chloride | 4-phenylphenol | 0.5 | 0.5 | 253.15 | 437.65 | 287.189 | 0.5 | 0 | 0 | 0 | 0.5 | 0.5 | 0 | 0 | 1 | 1 | 0
112 | 3 | 293.15 | C[N+](C)(C)CCO.[Cl-] | O=C(O)CCCCc1ccccc1 | 2-hydroxyethyl(trimethyl)azanium;chloride | 5-phenylpentanoic acid | 0.4 | 0.6 | 578.15 | 331.98 | 162.789 | 1 | 0.6 | 0 | 0 | 0 | 0.4 | 0 | 0 | 0.6 | 1 | 0
113 | 3 | 297 | N#C[S-].[NH4+] | CC(N)=O | azanium;thiocyanate | acetamide | 0.4 | 0.6 | 422.75 | 354.06 | 65.8904 | 1 | 0 | 0 | 0 | 0 | 0.4 | 0 | 0.6 | 0 | 0.8 | 0
114 | 3 | 278.15 | N#C[S-].[NH4+] | CC(N)=O | azanium;thiocyanate | acetamide | 0.25 | 0.75 | 422.75 | 354.06 | 63.332 | 1 | 0 | 0 | 0 | 0 | 0.25 | 0 | 0.75 | 0 | 0.5 | 0
115 | 3 | 324.16 | C[N+](C)(C)CCO.[Cl-] | CC(N)=O | 2-hydroxyethyl(trimethyl)azanium;chloride | acetamide | 0.33 | 0.67 | 578.15 | 354.06 | 85.6521 | 1 | 0 | 0 | 0 | 0 | 0.33 | 0 | 0.67 | 0 | 0.33 | 0
116 | 3 | 335.15 | [Cl-].CC[NH3+] | CC(N)=O | ethanamine;hydrochloride | acetamide | 0.75 | 0.25 | 380.65 | 354.06 | 75.9265 | 1 | 0 | 0 | 0 | 0 | 0 | 0 | 0.25 | 0 | 0 | 0
117 | 3 | 330.15 | [Cl-].CC[NH3+] | CC(N)=O | ethanamine;hydrochloride | acetamide | 0.66667 | 0.33333 | 380.65 | 354.06 | 74.0533 | 1 | 0 | 0 | 0 | 0 | 0 | 0 | 0.33333 | 0 | 0 | 0
118 | 3 | 319.15 | [Cl-].CC[NH3+] | CC(N)=O | ethanamine;hydrochloride | acetamide | 0.6 | 0.4 | 380.65 | 354.06 | 72.5548 | 1 | 0 | 0 | 0 | 0 | 0 | 0 | 0.4 | 0 | 0 | 0
119 | 3 | 306.15 | [Cl-].CC[NH3+] | CC(N)=O | ethanamine;hydrochloride | acetamide | 0.5 | 0.5 | 380.65 | 354.06 | 70.307 | 1 | 0 | 0 | 0 | 0 | 0 | 0 | 0.5 | 0 | 0 | 0
120 | 3 | 293.15 | [Cl-].CC[NH3+] | CC(N)=O | ethanamine;hydrochloride | acetamide | 0.4 | 0.6 | 380.65 | 354.06 | 68.0592 | 1 | 0 | 0 | 0 | 0 | 0 | 0 | 0.6 | 0 | 0 | 0
121 | 3 | 310.15 | [Cl-].CC[NH3+] | CC(N)=O | ethanamine;hydrochloride | acetamide | 0.33333 | 0.66667 | 380.65 | 354.06 | 66.5607 | 1 | 0 | 0 | 0 | 0 | 0 | 0 | 0.66667 | 0 | 0 | 0
122 | 3 | 318.15 | [Cl-].CC[NH3+] | CC(N)=O | ethanamine;hydrochloride | acetamide | 0.25 | 0.75 | 380.65 | 354.06 | 64.6875 | 1 | 0 | 0 | 0 | 0 | 0 | 0 | 0.75 | 0 | 0 | 0
123 | 3 | 254.7 | CCCC[N+](CCCC)(CCCC)CCCC.[Br-] | CC(=O)O | tetrabutylazanium;bromide | acetic acid | 0.5 | 0.5 | 390.8 | 289.85 | 191.2135 | 0.5 | 0.5 | 0 | 0 | 0 | 0.5 | 0 | 0 | 0 | 0.5 | 0
124 | 3 | 250.15 | [Cl-].CC[NH+](CC)CCOC(=O)C(c1ccccc1)c1ccccc1 | CC(=O)Oc1ccccc1C(=O)O | 2-(diethylamino)ethyl 2,2-diphenylacetate;hydrochloride | 2-acetyloxybenzoic acid | 0.67 | 0.33 | 387.15 | 414 | 292.5361 | 1 | 0 | 0.33 | 0 | 0 | 0 | 0.67 | 0 | 1.67 | 1.33 | 0
125 | 3 | 555.58 | C[N+](C)(C)CCO.[Cl-] | CC(=O)Oc1ccccc1C(=O)O | 2-hydroxyethyl(trimethyl)azanium;chloride | 2-acetyloxybenzoic acid | 0.893 | 0.107 | 578.15 | 414 | 143.963 | 1 | 0 | 0.107 | 0 | 0 | 0.893 | 0 | 0 | 0.107 | 1.107 | 0
126 | 3 | 527.48 | C[N+](C)(C)CCO.[Cl-] | CC(=O)Oc1ccccc1C(=O)O | 2-hydroxyethyl(trimethyl)azanium;chloride | 2-acetyloxybenzoic acid | 0.8 | 0.2 | 578.15 | 414 | 147.7326 | 1 | 0 | 0.2 | 0 | 0 | 0.8 | 0 | 0 | 0.2 | 1.2 | 0
127 | 3 | 495.55 | C[N+](C)(C)CCO.[Cl-] | CC(=O)Oc1ccccc1C(=O)O | 2-hydroxyethyl(trimethyl)azanium;chloride | 2-acetyloxybenzoic acid | 0.696 | 0.304 | 578.15 | 414 | 151.948 | 1 | 0 | 0.304 | 0 | 0 | 0.696 | 0 | 0 | 0.304 | 1.304 | 0
128 | 3 | 450.78 | C[N+](C)(C)CCO.[Cl-] | CC(=O)Oc1ccccc1C(=O)O | 2-hydroxyethyl(trimethyl)azanium;chloride | 2-acetyloxybenzoic acid | 0.595 | 0.405 | 578.15 | 414 | 156.0419 | 1 | 0 | 0.405 | 0 | 0 | 0.595 | 0 | 0 | 0.405 | 1.405 | 0
129 | 3 | 418.25 | C[N+](C)(C)CCO.[Cl-] | CC(=O)Oc1ccccc1C(=O)O | 2-hydroxyethyl(trimethyl)azanium;chloride | 2-acetyloxybenzoic acid | 0.499 | 0.501 | 578.15 | 414 | 159.933 | 1 | 0 | 0.501 | 0 | 0 | 0.499 | 0 | 0 | 0.501 | 1.501 | 0
130 | 3 | 382.48 | C[N+](C)(C)CCO.[Cl-] | CC(=O)Oc1ccccc1C(=O)O | 2-hydroxyethyl(trimethyl)azanium;chloride | 2-acetyloxybenzoic acid | 0.414 | 0.586 | 578.15 | 414 | 163.3783 | 1 | 0 | 0.586 | 0 | 0 | 0.414 | 0 | 0 | 0.586 | 1.586 | 0
131 | 3 | 340.65 | C[N+](C)(C)CCO.[Cl-] | CC(=O)Oc1ccccc1C(=O)O | 2-hydroxyethyl(trimethyl)azanium;chloride | 2-acetyloxybenzoic acid | 0.286 | 0.714 | 578.15 | 414 | 168.5666 | 1 | 0 | 0.714 | 0 | 0 | 0.286 | 0 | 0 | 0.714 | 1.714 | 0
132 | 3 | 354.85 | C[N+](C)(C)CCO.[Cl-] | CC(=O)Oc1ccccc1C(=O)O | 2-hydroxyethyl(trimethyl)azanium;chloride | 2-acetyloxybenzoic acid | 0.206 | 0.794 | 578.15 | 414 | 171.8092 | 1 | 0 | 0.794 | 0 | 0 | 0.206 | 0 | 0 | 0.794 | 1.794 | 0
133 | 3 | 381.52 | C[N+](C)(C)CCO.[Cl-] | CC(=O)Oc1ccccc1C(=O)O | 2-hydroxyethyl(trimethyl)azanium;chloride | 2-acetyloxybenzoic acid | 0.101 | 0.899 | 578.15 | 414 | 176.0652 | 1 | 0 | 0.899 | 0 | 0 | 0.101 | 0 | 0 | 0.899 | 1.899 | 0
134 | 3 | 347.86 | CC[N+](CC)(CC)CC.[Br-] | O=C(O)CCCCC(=O)O | tetraethylazanium;bromide | hexanedioic acid | 0.49 | 0.51 | 633 | 426.2 | 177.5103 | 1.02 | 1.02 | 0 | 0 | 0 | 0.49 | 0 | 0 | 0 | 1 | 0
135 | 3 | 332 | CCC[N+](CCC)(CCC)CCC.[Br-] | O=C(O)CCCCC(=O)O | tetrapropylazanium;bromide | hexanedioic acid | 0.52 | 0.48 | 583 | 426.2 | 208.607 | 0.96 | 0.96 | 0 | 0 | 0 | 0.52 | 0 | 0 | 0 | 1 | 0
136 | 3 | 358.15 | C[N+](C)(C)CCO.[Cl-] | O=C(O)CCCCC(=O)O | 2-hydroxyethyl(trimethyl)azanium;chloride | hexanedioic acid | 0.5 | 0.5 | 578.15 | 426.2 | 142.884 | 1.5 | 1 | 0 | 0 | 0 | 0.5 | 0 | 0 | 0 | 1 | 0
137 | 3 | 299.31 | CCCC[N+](CCCC)(CCCC)CCCC.[Cl-] | NC(N)=NCCC[C@H](N)C(=O)O | tetrabutylazanium;chloride | (2S)-2-amino-5-(diaminomethylideneamino)pentanoic acid | 0.88889 | 0.11111 | 344 | 517.15 | 266.3996 | 0.44444 | 0.11111 | 0 | 0 | 0 | 1 | 0 | 0 | 0 | 1.2222 | 0
138 | 3 | 299.55 | CCCC[N+](CCCC)(CCCC)CCCC.[Cl-] | NC(N)=NCCC[C@H](N)C(=O)O | tetrabutylazanium;chloride | (2S)-2-amino-5-(diaminomethylideneamino)pentanoic acid | 0.875 | 0.125 | 344 | 517.15 | 264.959 | 0.5 | 0.125 | 0 | 0 | 0 | 1 | 0 | 0 | 0 | 1.25 | 0
139 | 3 | 298.22 | CCCC[N+](CCCC)(CCCC)CCCC.[Cl-] | NC(N)=NCCC[C@H](N)C(=O)O | tetrabutylazanium;chloride | (2S)-2-amino-5-(diaminomethylideneamino)pentanoic acid | 0.85714 | 0.14286 | 344 | 517.15 | 263.1069 | 0.57143 | 0.14286 | 0 | 0 | 0 | 1 | 0 | 0 | 0 | 1.2857 | 0
140 | 3 | 304.93 | CCCC[N+](CCCC)(CCCC)CCCC.[Cl-] | N[C@@H](CC(=O)O)C(=O)O | tetrabutylazanium;chloride | (2S)-2-aminobutanedioic acid | 0.91667 | 0.083333 | 344 | 543.15 | 265.8556 | 0.25 | 0.16667 | 0 | 0 | 0 | 0.91667 | 0 | 0 | 0 | 0.91667 | 0
141 | 3 | 305.96 | CCCC[N+](CCCC)(CCCC)CCCC.[Cl-] | N[C@@H](CC(=O)O)C(=O)O | tetrabutylazanium;chloride | (2S)-2-aminobutanedioic acid | 0.90909 | 0.090909 | 344 | 543.15 | 264.7585 | 0.27273 | 0.18182 | 0 | 0 | 0 | 0.90909 | 0 | 0 | 0 | 0.90909 | 0
142 | 3 | 298.23 | CCCC[N+](CCCC)(CCCC)CCCC.[Cl-] | N[C@@H](CC(=O)O)C(=O)O | tetrabutylazanium;chloride | (2S)-2-aminobutanedioic acid | 0.9 | 0.1 | 344 | 543.15 | 263.4419 | 0.3 | 0.2 | 0 | 0 | 0 | 0.9 | 0 | 0 | 0 | 0.9 | 0
143 | 3 | 362.15 | C[N+](C)(C)CCO.[Cl-] | NC(=O)c1ccccc1 | 2-hydroxyethyl(trimethyl)azanium;chloride | benzamide | 0.42 | 0.58 | 578.15 | 400.16 | 128.9035 | 1 | 0 | 0 | 0 | 0 | 0.42 | 0 | 0.58 | 0.58 | 0.42 | 0
144 | 3 | 365.15 | C[N+](C)(C)CCO.[Cl-] | NC(=O)c1ccccc1 | 2-hydroxyethyl(trimethyl)azanium;chloride | benzamide | 0.3333 | 0.6667 | 578.15 | 400.16 | 127.3007 | 1 | 0 | 0 | 0 | 0 | 0.3333 | 0 | 0.6667 | 0.6667 | 0.3333 | 0
145 | 3 | 257.09 | C[N+](C)(C)CCO.[Cl-] | O=C(O)C(O)(c1ccccc1)c1ccccc1 | 2-hydroxyethyl(trimethyl)azanium;chloride | 2-hydroxy-2,2-diphenylacetic acid | 0.5 | 0.5 | 578.15 | 453.15 | 183.9365 | 1.5 | 0.5 | 0 | 0 | 0 | 0.5 | 0 | 0 | 1 | 0.5 | 0
146 | 3 | 254.09 | CCCC[N+](CCCC)(CCCC)CCCC.O=S(=O)([O-])O | O=C(O)C(O)(c1ccccc1)c1ccccc1 | hydrogen sulfate;tetrabutylazanium | 2-hydroxy-2,2-diphenylacetic acid | 0.5 | 0.5 | 446.15 | 453.15 | 283.8945 | 1.5 | 0.5 | 0 | 0 | 0 | 0.5 | 0 | 0 | 1 | 1.5 | 0
147 | 3 | 262.09 | CC[N+](CC)(CC)CC.[Br-] | O=C(O)C(O)(c1ccccc1)c1ccccc1 | tetraethylazanium;bromide | 2-hydroxy-2,2-diphenylacetic acid | 0.5 | 0.5 | 633 | 453.15 | 219.203 | 1 | 0.5 | 0 | 0 | 0 | 0.5 | 0 | 0 | 1 | 0.5 | 0
148 | 3 | 265.61 | CCC[N+](CCC)(CCC)CCC.[Br-] | O=C(O)C(O)(c1ccccc1)c1ccccc1 | tetrapropylazanium;bromide | 2-hydroxy-2,2-diphenylacetic acid | 0.5 | 0.5 | 583 | 453.15 | 247.257 | 1 | 0.5 | 0 | 0 | 0 | 0.5 | 0 | 0 | 1 | 0.5 | 0
149 | 3 | 368.15 | C[N+](C)(C)CCO.[Cl-] | O=C(O)c1ccccc1 | 2-hydroxyethyl(trimethyl)azanium;chloride | benzoic acid | 0.5 | 0.5 | 578.15 | 395.5 | 130.8745 | 1 | 0 | 0.5 | 0 | 0 | 0.5 | 0 | 0 | 0.5 | 0.5 | 0
150 | 3 | 351.15 | C[N+](C)(C)CCO.[Cl-] | O=C(O)c1ccccc1 | 2-hydroxyethyl(trimethyl)azanium;chloride | benzoic acid | 0.28 | 0.72 | 578.15 | 395.5 | 127.0238 | 1 | 0 | 0.72 | 0 | 0 | 0.28 | 0 | 0 | 0.72 | 0.28 | 0
151 | 3 | 218.129 | CCC[N+](CCC)(CCC)CCC.[Br-] | OB(O)O | tetrapropylazanium;bromide | boric acid | 0.8021 | 0.1979 | 583 | 443.15 | 225.8095 | 0.5937 | 0 | 0 | 0 | 0 | 0.8021 | 0 | 0 | 0 | 1 | 0
152 | 3 | 186.7742 | CCC[N+](CCC)(CCC)CCC.[Br-] | OB(O)O | tetrapropylazanium;bromide | boric acid | 0.7005 | 0.2995 | 583 | 443.15 | 205.039 | 0.8985 | 0 | 0 | 0 | 0 | 0.7005 | 0 | 0 | 0 | 1 | 0
153 | 3 | 147.5806 | CCC[N+](CCC)(CCC)CCC.[Br-] | OB(O)O | tetrapropylazanium;bromide | boric acid | 0.599 | 0.401 | 583 | 443.15 | 184.289 | 1.203 | 0 | 0 | 0 | 0 | 0.599 | 0 | 0 | 0 | 1 | 0
154 | 3 | 77.9032 | CCC[N+](CCC)(CCC)CCC.[Br-] | OB(O)O | tetrapropylazanium;bromide | boric acid | 0.5 | 0.5 | 583 | 443.15 | 164.05 | 1.5 | 0 | 0 | 0 | 0 | 0.5 | 0 | 0 | 0 | 1 | 0
155 | 3 | 96.1935 | CCC[N+](CCC)(CCC)CCC.[Br-] | OB(O)O | tetrapropylazanium;bromide | boric acid | 0.3984 | 0.6016 | 583 | 443.15 | 143.2795 | 1.8048 | 0 | 0 | 0 | 0 | 0.3984 | 0 | 0 | 0 | 1 | 0
156 | 3 | 120.5806 | CCC[N+](CCC)(CCC)CCC.[Br-] | OB(O)O | tetrapropylazanium;bromide | boric acid | 0.2995 | 0.7005 | 583 | 443.15 | 123.061 | 2.1015 | 0 | 0 | 0 | 0 | 0.2995 | 0 | 0 | 0 | 1 | 0
157 | 3 | 142.3548 | CCC[N+](CCC)(CCC)CCC.[Br-] | OB(O)O | tetrapropylazanium;bromide | boric acid | 0.1979 | 0.8021 | 583 | 443.15 | 102.2905 | 2.4063 | 0 | 0 | 0 | 0 | 0.1979 | 0 | 0 | 0 | 1 | 0
158 | 3 | 158.9032 | CCC[N+](CCC)(CCC)CCC.[Br-] | OB(O)O | tetrapropylazanium;bromide | boric acid | 0.0964 | 0.9036 | 583 | 443.15 | 81.5404 | 2.7108 | 0 | 0 | 0 | 0 | 0.0964 | 0 | 0 | 0 | 1 | 0
159 | 3 | 255.19 | CCCC[N+](C)(C)C.[Cl-] | CCCC(=O)O | butyl(trimethyl)azanium;chloride | butanoic acid | 0.3333 | 0.6667 | 283.65 | 265.25 | 109.2955 | 0.6667 | 0.6667 | 0 | 0 | 0 | 0.3333 | 0 | 0 | 0 | 0.3333 | 0
160 | 3 | 252.94 | CCCC[N+](C)(C)C.[Cl-] | CCCC(=O)O | butyl(trimethyl)azanium;chloride | butanoic acid | 0.25 | 0.75 | 283.65 | 265.25 | 103.9998 | 0.75 | 0.75 | 0 | 0 | 0 | 0.25 | 0 | 0 | 0 | 0.25 | 0
161 | 3 | 260 | CCCC[N+](C)(C)C.[Cl-] | CCCC(=O)O | butyl(trimethyl)azanium;chloride | butanoic acid | 0.2 | 0.8 | 283.65 | 265.25 | 100.821 | 0.8 | 0.8 | 0 | 0 | 0 | 0.2 | 0 | 0 | 0 | 0.2 | 0
162 | 3 | 340.15 | C[N+](C)(C)CCO.[Cl-] | O=C(O)/C=C/c1ccc(O)c(O)c1 | 2-hydroxyethyl(trimethyl)azanium;chloride | (E)-3-(3,4-dihydroxyphenyl)prop-2-enoic acid | 0.67 | 0.33 | 578.15 | 505.66 | 153.0019 | 1.66 | 0.33 | 0 | 0 | 0.66 | 0.67 | 0 | 0 | 0.33 | 1.33 | 0
163 | 3 | 340.15 | C[N+](C)(C)CCO.[Cl-] | O=C(O)/C=C/c1ccc(O)c(O)c1 | 2-hydroxyethyl(trimethyl)azanium;chloride | (E)-3-(3,4-dihydroxyphenyl)prop-2-enoic acid | 0.6667 | 0.3333 | 578.15 | 505.66 | 153.1356 | 1.6666 | 0.3333 | 0 | 0 | 0.6666 | 0.6667 | 0 | 0 | 0.3333 | 1.3333 | 0
164 | 3 | 573.35 | C[N+](C)(C)C.[Cl-] | CCCCCCCCCC(=O)O | tetramethylazanium;chloride | decanoic acid | 0.9 | 0.1 | 612.87 | 304.8 | 115.8668 | 0.1 | 0.1 | 0 | 0 | 0 | 0.9 | 0 | 0 | 0 | 1 | 0
165 | 3 | 544.65 | C[N+](C)(C)C.[Cl-] | CCCCCCCCCC(=O)O | tetramethylazanium;chloride | decanoic acid | 0.811 | 0.189 | 612.87 | 304.8 | 121.4443 | 0.189 | 0.189 | 0 | 0 | 0 | 0.811 | 0 | 0 | 0 | 1 | 0
166 | 3 | 497.45 | C[N+](C)(C)C.[Cl-] | CCCCCCCCCC(=O)O | tetramethylazanium;chloride | decanoic acid | 0.692 | 0.308 | 612.87 | 304.8 | 128.9017 | 0.308 | 0.308 | 0 | 0 | 0 | 0.692 | 0 | 0 | 0 | 1 | 0
167 | 3 | 463.25 | C[N+](C)(C)C.[Cl-] | CCCCCCCCCC(=O)O | tetramethylazanium;chloride | decanoic acid | 0.601 | 0.399 | 612.87 | 304.8 | 134.6045 | 0.399 | 0.399 | 0 | 0 | 0 | 0.601 | 0 | 0 | 0 | 1 | 0
168 | 3 | 423.75 | C[N+](C)(C)C.[Cl-] | CCCCCCCCCC(=O)O | tetramethylazanium;chloride | decanoic acid | 0.499 | 0.501 | 612.87 | 304.8 | 140.9967 | 0.501 | 0.501 | 0 | 0 | 0 | 0.499 | 0 | 0 | 0 | 1 | 0
169 | 3 | 390.85 | C[N+](C)(C)C.[Cl-] | CCCCCCCCCC(=O)O | tetramethylazanium;chloride | decanoic acid | 0.402 | 0.598 | 612.87 | 304.8 | 147.0755 | 0.598 | 0.598 | 0 | 0 | 0 | 0.402 | 0 | 0 | 0 | 1 | 0
170 | 3 | 347.75 | C[N+](C)(C)C.[Cl-] | CCCCCCCCCC(=O)O | tetramethylazanium;chloride | decanoic acid | 0.31 | 0.69 | 612.87 | 304.8 | 152.8409 | 0.69 | 0.69 | 0 | 0 | 0 | 0.31 | 0 | 0 | 0 | 1 | 0
171 | 3 | 303.75 | C[N+](C)(C)C.[Cl-] | CCCCCCCCCC(=O)O | tetramethylazanium;chloride | decanoic acid | 0.206 | 0.794 | 612.87 | 304.8 | 159.3584 | 0.794 | 0.794 | 0 | 0 | 0 | 0.206 | 0 | 0 | 0 | 1 | 0
172 | 3 | 303.83 | C[N+](C)(C)C.[Cl-] | CCCCCCCCCC(=O)O | tetramethylazanium;chloride | decanoic acid | 0.198 | 0.802 | 612.87 | 304.8 | 159.8597 | 0.802 | 0.802 | 0 | 0 | 0 | 0.198 | 0 | 0 | 0 | 1 | 0
173 | 3 | 304.94 | C[N+](C)(C)C.[Cl-] | CCCCCCCCCC(=O)O | tetramethylazanium;chloride | decanoic acid | 0.109 | 0.891 | 612.87 | 304.8 | 165.4372 | 0.891 | 0.891 | 0 | 0 | 0 | 0.109 | 0 | 0 | 0 | 1 | 0
174 | 3 | 304.55 | C[N+](C)(C)C.[Cl-] | CCCCCCCCCC(=O)O | tetramethylazanium;chloride | decanoic acid | 0.099 | 0.901 | 612.87 | 304.8 | 166.0639 | 0.901 | 0.901 | 0 | 0 | 0 | 0.099 | 0 | 0 | 0 | 1 | 0
175 | 3 | 495.25 | CC[N+](CC)(CC)CC.[Cl-] | CCCCCCCCCC(=O)O | tetraethylazanium;chloride | decanoic acid | 0.902 | 0.098 | 633.15 | 304.8 | 166.3509 | 0.098 | 0.098 | 0 | 0 | 0 | 0.902 | 0 | 0 | 0 | 1 | 0
176 | 3 | 465.25 | CC[N+](CC)(CC)CC.[Cl-] | CCCCCCCCCC(=O)O | tetraethylazanium;chloride | decanoic acid | 0.808 | 0.192 | 633.15 | 304.8 | 166.9675 | 0.192 | 0.192 | 0 | 0 | 0 | 0.808 | 0 | 0 | 0 | 1 | 0
177 | 3 | 435.85 | CC[N+](CC)(CC)CC.[Cl-] | CCCCCCCCCC(=O)O | tetraethylazanium;chloride | decanoic acid | 0.717 | 0.283 | 633.15 | 304.8 | 167.5645 | 0.283 | 0.283 | 0 | 0 | 0 | 0.717 | 0 | 0 | 0 | 1 | 0
178 | 3 | 431 | CC[N+](CC)(CC)CC.[Cl-] | CCCCCCCCCC(=O)O | tetraethylazanium;chloride | decanoic acid | 0.699 | 0.301 | 633.15 | 304.8 | 167.6826 | 0.301 | 0.301 | 0 | 0 | 0 | 0.699 | 0 | 0 | 0 | 1 | 0
179 | 3 | 403.28 | CC[N+](CC)(CC)CC.[Cl-] | CCCCCCCCCC(=O)O | tetraethylazanium;chloride | decanoic acid | 0.65 | 0.35 | 633.15 | 304.8 | 168.004 | 0.35 | 0.35 | 0 | 0 | 0 | 0.65 | 0 | 0 | 0 | 1 | 0
180 | 3 | 373.45 | CC[N+](CC)(CC)CC.[Cl-] | CCCCCCCCCC(=O)O | tetraethylazanium;chloride | decanoic acid | 0.59 | 0.41 | 633.15 | 304.8 | 168.3976 | 0.41 | 0.41 | 0 | 0 | 0 | 0.59 | 0 | 0 | 0 | 1 | 0
181 | 3 | 344.22 | CC[N+](CC)(CC)CC.[Cl-] | CCCCCCCCCC(=O)O | tetraethylazanium;chloride | decanoic acid | 0.508 | 0.492 | 633.15 | 304.8 | 168.9355 | 0.492 | 0.492 | 0 | 0 | 0 | 0.508 | 0 | 0 | 0 | 1 | 0
182 | 3 | 346.25 | CC[N+](CC)(CC)CC.[Cl-] | CCCCCCCCCC(=O)O | tetraethylazanium;chloride | decanoic acid | 0.5 | 0.5 | 633.15 | 304.8 | 168.988 | 0.5 | 0.5 | 0 | 0 | 0 | 0.5 | 0 | 0 | 0 | 1 | 0
183 | 3 | 312.28 | CC[N+](CC)(CC)CC.[Cl-] | CCCCCCCCCC(=O)O | tetraethylazanium;chloride | decanoic acid | 0.401 | 0.599 | 633.15 | 304.8 | 169.6374 | 0.599 | 0.599 | 0 | 0 | 0 | 0.401 | 0 | 0 | 0 | 1 | 0
184 | 3 | 301.66 | CC[N+](CC)(CC)CC.[Cl-] | CCCCCCCCCC(=O)O | tetraethylazanium;chloride | decanoic acid | 0.303 | 0.697 | 633.15 | 304.8 | 170.2803 | 0.697 | 0.697 | 0 | 0 | 0 | 0.303 | 0 | 0 | 0 | 1 | 0
185 | 3 | 304.18 | CC[N+](CC)(CC)CC.[Cl-] | CCCCCCCCCC(=O)O | tetraethylazanium;chloride | decanoic acid | 0.196 | 0.804 | 633.15 | 304.8 | 170.9822 | 0.804 | 0.804 | 0 | 0 | 0 | 0.196 | 0 | 0 | 0 | 1 | 0
186 | 3 | 305.05 | CC[N+](CC)(CC)CC.[Cl-] | CCCCCCCCCC(=O)O | tetraethylazanium;chloride | decanoic acid | 0.097 | 0.903 | 633.15 | 304.8 | 171.6317 | 0.903 | 0.903 | 0 | 0 | 0 | 0.097 | 0 | 0 | 0 | 1 | 0
187 | 3 | 483.45 | CCC[N+](CCC)(CCC)CCC.[Cl-] | CCCCCCCCCC(=O)O | tetrapropylazanium;chloride | decanoic acid | 0.9 | 0.1 | 502.4 | 304.8 | 216.8612 | 0.1 | 0.1 | 0 | 0 | 0 | 0.9 | 0 | 0 | 0 | 1 | 0
188 | 3 | 444.45 | CCC[N+](CCC)(CCC)CCC.[Cl-] | CCCCCCCCCC(=O)O | tetrapropylazanium;chloride | decanoic acid | 0.799 | 0.201 | 502.4 | 304.8 | 211.8569 | 0.201 | 0.201 | 0 | 0 | 0 | 0.799 | 0 | 0 | 0 | 1 | 0
189 | 3 | 404.05 | CCC[N+](CCC)(CCC)CCC.[Cl-] | CCCCCCCCCC(=O)O | tetrapropylazanium;chloride | decanoic acid | 0.7 | 0.3 | 502.4 | 304.8 | 206.9516 | 0.3 | 0.3 | 0 | 0 | 0 | 0.7 | 0 | 0 | 0 | 1 | 0
190 | 3 | 375.55 | CCC[N+](CCC)(CCC)CCC.[Cl-] | CCCCCCCCCC(=O)O | tetrapropylazanium;chloride | decanoic acid | 0.6 | 0.4 | 502.4 | 304.8 | 201.9968 | 0.4 | 0.4 | 0 | 0 | 0 | 0.6 | 0 | 0 | 0 | 1 | 0
191 | 3 | 346.25 | CCC[N+](CCC)(CCC)CCC.[Cl-] | CCCCCCCCCC(=O)O | tetrapropylazanium;chloride | decanoic acid | 0.5 | 0.5 | 502.4 | 304.8 | 197.042 | 0.5 | 0.5 | 0 | 0 | 0 | 0.5 | 0 | 0 | 0 | 1 | 0
192 | 3 | 316.91 | CCC[N+](CCC)(CCC)CCC.[Cl-] | CCCCCCCCCC(=O)O | tetrapropylazanium;chloride | decanoic acid | 0.401 | 0.599 | 502.4 | 304.8 | 192.1367 | 0.599 | 0.599 | 0 | 0 | 0 | 0.401 | 0 | 0 | 0 | 1 | 0
193 | 3 | 315.55 | CCC[N+](CCC)(CCC)CCC.[Cl-] | CCCCCCCCCC(=O)O | tetrapropylazanium;chloride | decanoic acid | 0.4 | 0.6 | 502.4 | 304.8 | 192.0872 | 0.6 | 0.6 | 0 | 0 | 0 | 0.4 | 0 | 0 | 0 | 1 | 0
194 | 3 | 300.3 | CCC[N+](CCC)(CCC)CCC.[Cl-] | CCCCCCCCCC(=O)O | tetrapropylazanium;chloride | decanoic acid | 0.296 | 0.704 | 502.4 | 304.8 | 186.9342 | 0.704 | 0.704 | 0 | 0 | 0 | 0.296 | 0 | 0 | 0 | 1 | 0
195 | 3 | 295.57 | CCC[N+](CCC)(CCC)CCC.[Cl-] | CCCCCCCCCC(=O)O | tetrapropylazanium;chloride | decanoic acid | 0.202 | 0.798 | 502.4 | 304.8 | 182.2767 | 0.798 | 0.798 | 0 | 0 | 0 | 0.202 | 0 | 0 | 0 | 1 | 0
196 | 3 | 304.36 | CCC[N+](CCC)(CCC)CCC.[Cl-] | CCCCCCCCCC(=O)O | tetrapropylazanium;chloride | decanoic acid | 0.1 | 0.9 | 502.4 | 304.8 | 177.2228 | 0.9 | 0.9 | 0 | 0 | 0 | 0.1 | 0 | 0 | 0 | 1 | 0
197 | 3 | 261.2 | CCCC[N+](CCCC)(CCCC)CCCC.[Cl-] | CCCCCCCCCC(=O)O | tetrabutylazanium;chloride | decanoic acid | 0.33333 | 0.66667 | 344 | 304.8 | 207.4866 | 0.66667 | 0.66667 | 0 | 0 | 0 | 0.33333 | 0 | 0 | 0 | 1 | 0
198 | 3 | 543.95 | C[N+](C)(C)CCO.[Cl-] | CCCCCCCCCC(=O)O | 2-hydroxyethyl(trimethyl)azanium;chloride | decanoic acid | 0.938 | 0.062 | 578.15 | 304.8 | 141.6498 | 1 | 0.062 | 0 | 0 | 0 | 0.938 | 0 | 0 | 0 | 1 | 0
199 | 3 | 520.95 | C[N+](C)(C)CCO.[Cl-] | CCCCCCCCCC(=O)O | 2-hydroxyethyl(trimethyl)azanium;chloride | decanoic acid | 0.896 | 0.104 | 578.15 | 304.8 | 143.0208 | 1 | 0.104 | 0 | 0 | 0 | 0.896 | 0 | 0 | 0 | 1 | 0
200 | 3 | 499.8 | C[N+](C)(C)CCO.[Cl-] | CCCCCCCCCC(=O)O | 2-hydroxyethyl(trimethyl)azanium;chloride | decanoic acid | 0.85 | 0.15 | 578.15 | 304.8 | 144.5223 | 1 | 0.15 | 0 | 0 | 0 | 0.85 | 0 | 0 | 0 | 1 | 0
201 | 3 | 473.55 | C[N+](C)(C)CCO.[Cl-] | CCCCCCCCCC(=O)O | 2-hydroxyethyl(trimethyl)azanium;chloride | decanoic acid | 0.786 | 0.214 | 578.15 | 304.8 | 146.6114 | 1 | 0.214 | 0 | 0 | 0 | 0.786 | 0 | 0 | 0 | 1 | 0
202 | 3 | 453.7 | C[N+](C)(C)CCO.[Cl-] | CCCCCCCCCC(=O)O | 2-hydroxyethyl(trimethyl)azanium;chloride | decanoic acid | 0.761 | 0.239 | 578.15 | 304.8 | 147.4274 | 1 | 0.239 | 0 | 0 | 0 | 0.761 | 0 | 0 | 0 | 1 | 0
203 | 3 | 427.85 | C[N+](C)(C)CCO.[Cl-] | CCCCCCCCCC(=O)O | 2-hydroxyethyl(trimethyl)azanium;chloride | decanoic acid | 0.675 | 0.325 | 578.15 | 304.8 | 150.2346 | 1 | 0.325 | 0 | 0 | 0 | 0.675 | 0 | 0 | 0 | 1 | 0
204 | 3 | 413.7 | C[N+](C)(C)CCO.[Cl-] | CCCCCCCCCC(=O)O | 2-hydroxyethyl(trimethyl)azanium;chloride | decanoic acid | 0.642 | 0.358 | 578.15 | 304.8 | 151.3118 | 1 | 0.358 | 0 | 0 | 0 | 0.642 | 0 | 0 | 0 | 1 | 0
205 | 3 | 395.55 | C[N+](C)(C)CCO.[Cl-] | CCCCCCCCCC(=O)O | 2-hydroxyethyl(trimethyl)azanium;chloride | decanoic acid | 0.592 | 0.408 | 578.15 | 304.8 | 152.9439 | 1 | 0.408 | 0 | 0 | 0 | 0.592 | 0 | 0 | 0 | 1 | 0
206 | 3 | 373.6 | C[N+](C)(C)CCO.[Cl-] | CCCCCCCCCC(=O)O | 2-hydroxyethyl(trimethyl)azanium;chloride | decanoic acid | 0.54 | 0.46 | 578.15 | 304.8 | 154.6413 | 1 | 0.46 | 0 | 0 | 0 | 0.54 | 0 | 0 | 0 | 1 | 0
207 | 3 | 343.3 | C[N+](C)(C)CCO.[Cl-] | CCCCCCCCCC(=O)O | 2-hydroxyethyl(trimethyl)azanium;chloride | decanoic acid | 0.485 | 0.515 | 578.15 | 304.8 | 156.4366 | 1 | 0.515 | 0 | 0 | 0 | 0.485 | 0 | 0 | 0 | 1 | 0
208 | 3 | 328.75 | C[N+](C)(C)CCO.[Cl-] | CCCCCCCCCC(=O)O | 2-hydroxyethyl(trimethyl)azanium;chloride | decanoic acid | 0.456 | 0.544 | 578.15 | 304.8 | 157.3832 | 1 | 0.544 | 0 | 0 | 0 | 0.456 | 0 | 0 | 0 | 1 | 0
209 | 3 | 304.7 | C[N+](C)(C)CCO.[Cl-] | CCCCCCCCCC(=O)O | 2-hydroxyethyl(trimethyl)azanium;chloride | decanoic acid | 0.399 | 0.601 | 578.15 | 304.8 | 159.2438 | 1 | 0.601 | 0 | 0 | 0 | 0.399 | 0 | 0 | 0 | 1 | 0
210 | 3 | 305.45 | C[N+](C)(C)CCO.[Cl-] | CCCCCCCCCC(=O)O | 2-hydroxyethyl(trimethyl)azanium;chloride | decanoic acid | 0.342 | 0.658 | 578.15 | 304.8 | 161.1044 | 1 | 0.658 | 0 | 0 | 0 | 0.342 | 0 | 0 | 0 | 1 | 0
211 | 3 | 304.06 | C[N+](C)(C)CCO.[Cl-] | CCCCCCCCCC(=O)O | 2-hydroxyethyl(trimethyl)azanium;chloride | decanoic acid | 0.3 | 0.7 | 578.15 | 304.8 | 162.4754 | 1 | 0.7 | 0 | 0 | 0 | 0.3 | 0 | 0 | 0 | 1 | 0
212 | 3 | 304.1 | C[N+](C)(C)CCO.[Cl-] | CCCCCCCCCC(=O)O | 2-hydroxyethyl(trimethyl)azanium;chloride | decanoic acid | 0.296 | 0.704 | 578.15 | 304.8 | 162.606 | 1 | 0.704 | 0 | 0 | 0 | 0.296 | 0 | 0 | 0 | 1 | 0
213 | 3 | 304.45 | C[N+](C)(C)CCO.[Cl-] | CCCCCCCCCC(=O)O | 2-hydroxyethyl(trimethyl)azanium;chloride | decanoic acid | 0.212 | 0.788 | 578.15 | 304.8 | 165.3479 | 1 | 0.788 | 0 | 0 | 0 | 0.212 | 0 | 0 | 0 | 1 | 0
214 | 3 | 300.98 | C[N+](C)(C)CCO.[Cl-] | CCCCCCCCCC(=O)O | 2-hydroxyethyl(trimethyl)azanium;chloride | decanoic acid | 0.212 | 0.788 | 578.15 | 304.8 | 165.3479 | 1 | 0.788 | 0 | 0 | 0 | 0.212 | 0 | 0 | 0 | 1 | 0
215 | 3 | 304.6 | C[N+](C)(C)CCO.[Cl-] | CCCCCCCCCC(=O)O | 2-hydroxyethyl(trimethyl)azanium;chloride | decanoic acid | 0.101 | 0.899 | 578.15 | 304.8 | 168.9712 | 1 | 0.899 | 0 | 0 | 0 | 0.101 | 0 | 0 | 0 | 1 | 0
216 | 3 | 304.15 | C[N+](C)(C)Cc1ccccc1.[Cl-] | O=C(O)CC(O)(CC(=O)O)C(=O)O | benzyl(trimethyl)azanium;chloride | 2-hydroxypropane-1,2,3-tricarboxylic acid | 0.5 | 0.5 | 516.15 | 428.56 | 188.9105 | 2 | 1.5 | 0 | 0 | 0 | 0.5 | 0 | 0 | 0.5 | 0.5 | 0
217 | 3 | 557.85 | C[N+](C)(C)CCO.[Cl-] | O=C(O)CC(O)(CC(=O)O)C(=O)O | 2-hydroxyethyl(trimethyl)azanium;chloride | 2-hydroxypropane-1,2,3-tricarboxylic acid | 0.948 | 0.052 | 578.15 | 428.56 | 142.3558 | 1.156 | 0.156 | 0 | 0 | 0 | 0.948 | 0 | 0 | 0 | 0.948 | 0
218 | 3 | 512.35 | C[N+](C)(C)CCO.[Cl-] | O=C(O)CC(O)(CC(=O)O)C(=O)O | 2-hydroxyethyl(trimethyl)azanium;chloride | 2-hydroxypropane-1,2,3-tricarboxylic acid | 0.899 | 0.101 | 578.15 | 428.56 | 144.9282 | 1.303 | 0.303 | 0 | 0 | 0 | 0.899 | 0 | 0 | 0 | 0.899 | 0
219 | 3 | 478.98 | C[N+](C)(C)CCO.[Cl-] | O=C(O)CC(O)(CC(=O)O)C(=O)O | 2-hydroxyethyl(trimethyl)azanium;chloride | 2-hydroxypropane-1,2,3-tricarboxylic acid | 0.849 | 0.151 | 578.15 | 428.56 | 147.553 | 1.453 | 0.453 | 0 | 0 | 0 | 0.849 | 0 | 0 | 0 | 0.849 | 0
220 | 3 | 431.68 | C[N+](C)(C)CCO.[Cl-] | O=C(O)CC(O)(CC(=O)O)C(=O)O | 2-hydroxyethyl(trimethyl)azanium;chloride | 2-hydroxypropane-1,2,3-tricarboxylic acid | 0.8 | 0.2 | 578.15 | 428.56 | 150.1254 | 1.6 | 0.6 | 0 | 0 | 0 | 0.8 | 0 | 0 | 0 | 0.8 | 0
221 | 3 | 387.12 | C[N+](C)(C)CCO.[Cl-] | O=C(O)CC(O)(CC(=O)O)C(=O)O | 2-hydroxyethyl(trimethyl)azanium;chloride | 2-hydroxypropane-1,2,3-tricarboxylic acid | 0.75 | 0.25 | 578.15 | 428.56 | 152.7502 | 1.75 | 0.75 | 0 | 0 | 0 | 0.75 | 0 | 0 | 0 | 0.75 | 0
222 | 3 | 343.55 | C[N+](C)(C)CCO.[Cl-] | O=C(O)CC(O)(CC(=O)O)C(=O)O | 2-hydroxyethyl(trimethyl)azanium;chloride | 2-hydroxypropane-1,2,3-tricarboxylic acid | 0.686 | 0.314 | 578.15 | 428.56 | 156.1101 | 1.942 | 0.942 | 0 | 0 | 0 | 0.686 | 0 | 0 | 0 | 0.686 | 0
223 | 3 | 348.98 | C[N+](C)(C)CCO.[Cl-] | O=C(O)CC(O)(CC(=O)O)C(=O)O | 2-hydroxyethyl(trimethyl)azanium;chloride | 2-hydroxypropane-1,2,3-tricarboxylic acid | 0.6 | 0.4 | 578.15 | 428.56 | 160.6248 | 2.2 | 1.2 | 0 | 0 | 0 | 0.6 | 0 | 0 | 0 | 0.6 | 0
224 | 3 | 356.75 | C[N+](C)(C)CCO.[Cl-] | O=C(O)CC(O)(CC(=O)O)C(=O)O | 2-hydroxyethyl(trimethyl)azanium;chloride | 2-hydroxypropane-1,2,3-tricarboxylic acid | 0.549 | 0.451 | 578.15 | 428.56 | 163.3021 | 2.353 | 1.353 | 0 | 0 | 0 | 0.549 | 0 | 0 | 0 | 0.549 | 0
225 | 3 | 364.05 | C[N+](C)(C)CCO.[Cl-] | O=C(O)CC(O)(CC(=O)O)C(=O)O | 2-hydroxyethyl(trimethyl)azanium;chloride | 2-hydroxypropane-1,2,3-tricarboxylic acid | 0.501 | 0.499 | 578.15 | 428.56 | 165.822 | 2.497 | 1.497 | 0 | 0 | 0 | 0.501 | 0 | 0 | 0 | 0.501 | 0
226 | 3 | 370.98 | C[N+](C)(C)CCO.[Cl-] | O=C(O)CC(O)(CC(=O)O)C(=O)O | 2-hydroxyethyl(trimethyl)azanium;chloride | 2-hydroxypropane-1,2,3-tricarboxylic acid | 0.448 | 0.552 | 578.15 | 428.56 | 168.6043 | 2.656 | 1.656 | 0 | 0 | 0 | 0.448 | 0 | 0 | 0 | 0.448 | 0
227 | 3 | 379.48 | C[N+](C)(C)CCO.[Cl-] | O=C(O)CC(O)(CC(=O)O)C(=O)O | 2-hydroxyethyl(trimethyl)azanium;chloride | 2-hydroxypropane-1,2,3-tricarboxylic acid | 0.4 | 0.6 | 578.15 | 428.56 | 171.1242 | 2.8 | 1.8 | 0 | 0 | 0 | 0.4 | 0 | 0 | 0 | 0.4 | 0
228 | 3 | 384.02 | C[N+](C)(C)CCO.[Cl-] | O=C(O)CC(O)(CC(=O)O)C(=O)O | 2-hydroxyethyl(trimethyl)azanium;chloride | 2-hydroxypropane-1,2,3-tricarboxylic acid | 0.35 | 0.65 | 578.15 | 428.56 | 173.7491 | 2.95 | 1.95 | 0 | 0 | 0 | 0.35 | 0 | 0 | 0 | 0.35 | 0
229 | 3 | 393.48 | C[N+](C)(C)CCO.[Cl-] | O=C(O)CC(O)(CC(=O)O)C(=O)O | 2-hydroxyethyl(trimethyl)azanium;chloride | 2-hydroxypropane-1,2,3-tricarboxylic acid | 0.3 | 0.7 | 578.15 | 428.56 | 176.3739 | 3.1 | 2.1 | 0 | 0 | 0 | 0.3 | 0 | 0 | 0 | 0.3 | 0
230 | 3 | 397.98 | C[N+](C)(C)CCO.[Cl-] | O=C(O)CC(O)(CC(=O)O)C(=O)O | 2-hydroxyethyl(trimethyl)azanium;chloride | 2-hydroxypropane-1,2,3-tricarboxylic acid | 0.252 | 0.748 | 578.15 | 428.56 | 178.8938 | 3.244 | 2.244 | 0 | 0 | 0 | 0.252 | 0 | 0 | 0 | 0.252 | 0
231 | 3 | 404.48 | C[N+](C)(C)CCO.[Cl-] | O=C(O)CC(O)(CC(=O)O)C(=O)O | 2-hydroxyethyl(trimethyl)azanium;chloride | 2-hydroxypropane-1,2,3-tricarboxylic acid | 0.2 | 0.8 | 578.15 | 428.56 | 181.6236 | 3.4 | 2.4 | 0 | 0 | 0 | 0.2 | 0 | 0 | 0 | 0.2 | 0
232 | 3 | 411.35 | C[N+](C)(C)CCO.[Cl-] | O=C(O)CC(O)(CC(=O)O)C(=O)O | 2-hydroxyethyl(trimethyl)azanium;chloride | 2-hydroxypropane-1,2,3-tricarboxylic acid | 0.15 | 0.85 | 578.15 | 428.56 | 184.2484 | 3.55 | 2.55 | 0 | 0 | 0 | 0.15 | 0 | 0 | 0 | 0.15 | 0
233 | 3 | 418.28 | C[N+](C)(C)CCO.[Cl-] | O=C(O)CC(O)(CC(=O)O)C(=O)O | 2-hydroxyethyl(trimethyl)azanium;chloride | 2-hydroxypropane-1,2,3-tricarboxylic acid | 0.102 | 0.898 | 578.15 | 428.56 | 186.7683 | 3.694 | 2.694 | 0 | 0 | 0 | 0.102 | 0 | 0 | 0 | 0.102 | 0
234 | 3 | 423.15 | C[N+](C)(C)CCO.[Cl-] | O=C(O)CC(O)(CC(=O)O)C(=O)O | 2-hydroxyethyl(trimethyl)azanium;chloride | 2-hydroxypropane-1,2,3-tricarboxylic acid | 0.062 | 0.938 | 578.15 | 428.56 | 188.8682 | 3.814 | 2.814 | 0 | 0 | 0 | 0.062 | 0 | 0 | 0 | 0.062 | 0
235 | 3 | 516.9 | C[N+](C)(C)CCO.[Cl-] | CC1(C)[C@@H]2CC[C@@]1(C)C(=O)C2 | 2-hydroxyethyl(trimethyl)azanium;chloride | (1R,4R)-1,7,7-trimethylbicyclo[2.2.1]heptan-2-one | 0.898 | 0.102 | 578.15 | 449.65 | 140.9123 | 0.898 | 0 | 0 | 0 | 0 | 0.898 | 0 | 0 | 0 | 0.898 | 0
236 | 3 | 468.3 | C[N+](C)(C)CCO.[Cl-] | CC1(C)[C@@H]2CC[C@@]1(C)C(=O)C2 | 2-hydroxyethyl(trimethyl)azanium;chloride | (1R,4R)-1,7,7-trimethylbicyclo[2.2.1]heptan-2-one | 0.802 | 0.198 | 578.15 | 449.65 | 142.123 | 0.802 | 0 | 0 | 0 | 0 | 0.802 | 0 | 0 | 0 | 0.802 | 0
237 | 3 | 416.7 | C[N+](C)(C)CCO.[Cl-] | CC1(C)[C@@H]2CC[C@@]1(C)C(=O)C2 | 2-hydroxyethyl(trimethyl)azanium;chloride | (1R,4R)-1,7,7-trimethylbicyclo[2.2.1]heptan-2-one | 0.699 | 0.301 | 578.15 | 449.65 | 143.4219 | 0.699 | 0 | 0 | 0 | 0 | 0.699 | 0 | 0 | 0 | 0.699 | 0
238 | 3 | 372.3 | C[N+](C)(C)CCO.[Cl-] | CC1(C)[C@@H]2CC[C@@]1(C)C(=O)C2 | 2-hydroxyethyl(trimethyl)azanium;chloride | (1R,4R)-1,7,7-trimethylbicyclo[2.2.1]heptan-2-one | 0.599 | 0.401 | 578.15 | 449.65 | 144.683 | 0.599 | 0 | 0 | 0 | 0 | 0.599 | 0 | 0 | 0 | 0.599 | 0
239 | 3 | 328.7 | C[N+](C)(C)CCO.[Cl-] | CC1(C)[C@@H]2CC[C@@]1(C)C(=O)C2 | 2-hydroxyethyl(trimethyl)azanium;chloride | (1R,4R)-1,7,7-trimethylbicyclo[2.2.1]heptan-2-one | 0.499 | 0.501 | 578.15 | 449.65 | 145.9441 | 0.499 | 0 | 0 | 0 | 0 | 0.499 | 0 | 0 | 0 | 0.499 | 0
240 | 3 | 340.4 | C[N+](C)(C)CCO.[Cl-] | CC1(C)[C@@H]2CC[C@@]1(C)C(=O)C2 | 2-hydroxyethyl(trimethyl)azanium;chloride | (1R,4R)-1,7,7-trimethylbicyclo[2.2.1]heptan-2-one | 0.395 | 0.605 | 578.15 | 449.65 | 147.2557 | 0.395 | 0 | 0 | 0 | 0 | 0.395 | 0 | 0 | 0 | 0.395 | 0
241 | 3 | 368.9 | C[N+](C)(C)CCO.[Cl-] | CC1(C)[C@@H]2CC[C@@]1(C)C(=O)C2 | 2-hydroxyethyl(trimethyl)azanium;chloride | (1R,4R)-1,7,7-trimethylbicyclo[2.2.1]heptan-2-one | 0.3 | 0.7 | 578.15 | 449.65 | 148.4537 | 0.3 | 0 | 0 | 0 | 0 | 0.3 | 0 | 0 | 0 | 0.3 | 0
242 | 3 | 394.2 | C[N+](C)(C)CCO.[Cl-] | CC1(C)[C@@H]2CC[C@@]1(C)C(=O)C2 | 2-hydroxyethyl(trimethyl)azanium;chloride | (1R,4R)-1,7,7-trimethylbicyclo[2.2.1]heptan-2-one | 0.2 | 0.8 | 578.15 | 449.65 | 149.7148 | 0.2 | 0 | 0 | 0 | 0 | 0.2 | 0 | 0 | 0 | 0.2 | 0
243 | 3 | 429.6 | C[N+](C)(C)CCO.[Cl-] | CC1(C)[C@@H]2CC[C@@]1(C)C(=O)C2 | 2-hydroxyethyl(trimethyl)azanium;chloride | (1R,4R)-1,7,7-trimethylbicyclo[2.2.1]heptan-2-one | 0.1 | 0.9 | 578.15 | 449.65 | 150.9759 | 0.1 | 0 | 0 | 0 | 0 | 0.1 | 0 | 0 | 0 | 0.1 | 0
244 | 3 | 310.15 | C[N+](C)(C)CCO.[Cl-] | OCC1(O)OC[C@@H](O)[C@@H](O)[C@@H]1O | 2-hydroxyethyl(trimethyl)azanium;chloride | (3S,4R,5R)-2-(hydroxymethyl)oxane-2,3,4,5-tetrol | 0.71429 | 0.28571 | 578.15 | 377.15 | 151.206 | 2.1429 | 0 | 0 | 0 | 0 | 0.71429 | 0 | 0 | 0 | 0.71429 | 0
245 | 3 | 283.15 | C[N+](C)(C)CCO.[Cl-] | OCC1(O)OC[C@@H](O)[C@@H](O)[C@@H]1O | 2-hydroxyethyl(trimethyl)azanium;chloride | (3S,4R,5R)-2-(hydroxymethyl)oxane-2,3,4,5-tetrol | 0.66667 | 0.33333 | 578.15 | 377.15 | 153.136 | 2.3333 | 0 | 0 | 0 | 0 | 0.66667 | 0 | 0 | 0 | 0.66667 | 0
246 | 3 | 286.15 | C[N+](C)(C)CCO.[Cl-] | OCC1(O)OC[C@@H](O)[C@@H](O)[C@@H]1O | 2-hydroxyethyl(trimethyl)azanium;chloride | (3S,4R,5R)-2-(hydroxymethyl)oxane-2,3,4,5-tetrol | 0.6 | 0.4 | 578.15 | 377.15 | 155.838 | 2.6 | 0 | 0 | 0 | 0 | 0.6 | 0 | 0 | 0 | 0.6 | 0
247 | 3 | 293.15 | C[N+](C)(C)CCO.[Cl-] | OCC1(O)OC[C@@H](O)[C@@H](O)[C@@H]1O | 2-hydroxyethyl(trimethyl)azanium;chloride | (3S,4R,5R)-2-(hydroxymethyl)oxane-2,3,4,5-tetrol | 0.5 | 0.5 | 578.15 | 377.15 | 159.891 | 3 | 0 | 0 | 0 | 0 | 0.5 | 0 | 0 | 0 | 0.5 | 0
248 | 3 | 301.15 | C[N+](C)(C)CCO.[Cl-] | OCC1(O)OC[C@@H](O)[C@@H](O)[C@@H]1O | 2-hydroxyethyl(trimethyl)azanium;chloride | (3S,4R,5R)-2-(hydroxymethyl)oxane-2,3,4,5-tetrol | 0.4 | 0.6 | 578.15 | 377.15 | 163.944 | 3.4 | 0 | 0 | 0 | 0 | 0.4 | 0 | 0 | 0 | 0.4 | 0
249 | 3 | 306.15 | C[N+](C)(C)CCO.[Cl-] | OCC1(O)OC[C@@H](O)[C@@H](O)[C@@H]1O | 2-hydroxyethyl(trimethyl)azanium;chloride | (3S,4R,5R)-2-(hydroxymethyl)oxane-2,3,4,5-tetrol | 0.33333 | 0.66667 | 578.15 | 377.15 | 166.646 | 3.6667 | 0 | 0 | 0 | 0 | 0.33333 | 0 | 0 | 0 | 0.33333 | 0
250 | 3 | 309.15 | C[N+](C)(C)CCO.[Cl-] | OCC1(O)OC[C@@H](O)[C@@H](O)[C@@H]1O | 2-hydroxyethyl(trimethyl)azanium;chloride | (3S,4R,5R)-2-(hydroxymethyl)oxane-2,3,4,5-tetrol | 0.28571 | 0.71429 | 578.15 | 377.15 | 168.576 | 3.8571 | 0 | 0 | 0 | 0 | 0.28571 | 0 | 0 | 0 | 0.28571 | 0
251 | 3 | 313.15 | C[N+](C)(C)CCO.[Cl-] | OCC1(O)OC[C@@H](O)[C@@H](O)[C@@H]1O | 2-hydroxyethyl(trimethyl)azanium;chloride | (3S,4R,5R)-2-(hydroxymethyl)oxane-2,3,4,5-tetrol | 0.25 | 0.75 | 578.15 | 377.15 | 170.0235 | 4 | 0 | 0 | 0 | 0 | 0.25 | 0 | 0 | 0 | 0.25 | 0
252 | 3 | 317.15 | C[N+](C)(C)CCO.[Cl-] | OC[C@H]1OC(O)[C@H](O)[C@@H](O)[C@@H]1O | 2-hydroxyethyl(trimethyl)azanium;chloride | (3R,4S,5S,6R)-6-(hydroxymethyl)oxane-2,3,4,5-tetrol | 0.71429 | 0.28571 | 578.15 | 422.15 | 151.206 | 2.1429 | 0 | 0 | 0 | 0 | 0.71429 | 0 | 0 | 0 | 0.71429 | 0
253 | 3 | 288.15 | C[N+](C)(C)CCO.[Cl-] | OC[C@H]1OC(O)[C@H](O)[C@@H](O)[C@@H]1O | 2-hydroxyethyl(trimethyl)azanium;chloride | (3R,4S,5S,6R)-6-(hydroxymethyl)oxane-2,3,4,5-tetrol | 0.66667 | 0.33333 | 578.15 | 422.15 | 153.136 | 2.3333 | 0 | 0 | 0 | 0 | 0.66667 | 0 | 0 | 0 | 0.66667 | 0
254 | 3 | 297.15 | C[N+](C)(C)CCO.[Cl-] | OC[C@H]1OC(O)[C@H](O)[C@@H](O)[C@@H]1O | 2-hydroxyethyl(trimethyl)azanium;chloride | (3R,4S,5S,6R)-6-(hydroxymethyl)oxane-2,3,4,5-tetrol | 0.6 | 0.4 | 578.15 | 422.15 | 155.838 | 2.6 | 0 | 0 | 0 | 0 | 0.6 | 0 | 0 | 0 | 0.6 | 0
255 | 3 | 304.15 | C[N+](C)(C)CCO.[Cl-] | OC[C@H]1OC(O)[C@H](O)[C@@H](O)[C@@H]1O | 2-hydroxyethyl(trimethyl)azanium;chloride | (3R,4S,5S,6R)-6-(hydroxymethyl)oxane-2,3,4,5-tetrol | 0.5 | 0.5 | 578.15 | 422.15 | 159.891 | 3 | 0 | 0 | 0 | 0 | 0.5 | 0 | 0 | 0 | 0.5 | 0
256 | 3 | 312.15 | C[N+](C)(C)CCO.[Cl-] | OC[C@H]1OC(O)[C@H](O)[C@@H](O)[C@@H]1O | 2-hydroxyethyl(trimethyl)azanium;chloride | (3R,4S,5S,6R)-6-(hydroxymethyl)oxane-2,3,4,5-tetrol | 0.4 | 0.6 | 578.15 | 422.15 | 163.944 | 3.4 | 0 | 0 | 0 | 0 | 0.4 | 0 | 0 | 0 | 0.4 | 0
257 | 3 | 385.15 | C[N+](C)(C)CCO.[Cl-] | OC[C@@H](O)[C@@H](O)[C@H](O)[C@H](O)CO | 2-hydroxyethyl(trimethyl)azanium;chloride | (2R,3R,4R,5R)-hexane-1,2,3,4,5,6-hexol | 0.5 | 0.5 | 578.15 | 440.66 | 160.899 | 3.5 | 0 | 0 | 0 | 0 | 0.5 | 0 | 0 | 0 | 0.5 | 0
258 | 3 | 547.75 | C[N+](C)(C)CCO.[Cl-] | OC[C@H]1OC(O)[C@@H](O)[C@@H](O)[C@@H]1O | 2-hydroxyethyl(trimethyl)azanium;chloride | (3S,4S,5S,6R)-6-(hydroxymethyl)oxane-2,3,4,5-tetrol | 0.9 | 0.1 | 578.15 | 406.15 | 143.679 | 1.4 | 0 | 0 | 0 | 0 | 0.9 | 0 | 0 | 0 | 0.9 | 0
259 | 3 | 496.65 | C[N+](C)(C)CCO.[Cl-] | OC[C@H]1OC(O)[C@@H](O)[C@@H](O)[C@@H]1O | 2-hydroxyethyl(trimethyl)azanium;chloride | (3S,4S,5S,6R)-6-(hydroxymethyl)oxane-2,3,4,5-tetrol | 0.798 | 0.202 | 578.15 | 406.15 | 147.8131 | 1.808 | 0 | 0 | 0 | 0 | 0.798 | 0 | 0 | 0 | 0.798 | 0
260 | 3 | 438.88 | C[N+](C)(C)CCO.[Cl-] | OC[C@H]1OC(O)[C@@H](O)[C@@H](O)[C@@H]1O | 2-hydroxyethyl(trimethyl)azanium;chloride | (3S,4S,5S,6R)-6-(hydroxymethyl)oxane-2,3,4,5-tetrol | 0.7 | 0.3 | 578.15 | 406.15 | 151.785 | 2.2 | 0 | 0 | 0 | 0 | 0.7 | 0 | 0 | 0 | 0.7 | 0
261 | 3 | 377.52 | C[N+](C)(C)CCO.[Cl-] | OC[C@H]1OC(O)[C@@H](O)[C@@H](O)[C@@H]1O | 2-hydroxyethyl(trimethyl)azanium;chloride | (3S,4S,5S,6R)-6-(hydroxymethyl)oxane-2,3,4,5-tetrol | 0.6 | 0.4 | 578.15 | 406.15 | 155.838 | 2.6 | 0 | 0 | 0 | 0 | 0.6 | 0 | 0 | 0 | 0.6 | 0
262 | 3 | 332.52 | C[N+](C)(C)CCO.[Cl-] | OC[C@H]1OC(O)[C@@H](O)[C@@H](O)[C@@H]1O | 2-hydroxyethyl(trimethyl)azanium;chloride | (3S,4S,5S,6R)-6-(hydroxymethyl)oxane-2,3,4,5-tetrol | 0.501 | 0.499 | 578.15 | 406.15 | 159.8505 | 2.996 | 0 | 0 | 0 | 0 | 0.501 | 0 | 0 | 0 | 0.501 | 0
263 | 3 | 353.58 | C[N+](C)(C)CCO.[Cl-] | OC[C@H]1OC(O)[C@@H](O)[C@@H](O)[C@@H]1O | 2-hydroxyethyl(trimethyl)azanium;chloride | (3S,4S,5S,6R)-6-(hydroxymethyl)oxane-2,3,4,5-tetrol | 0.401 | 0.599 | 578.15 | 406.15 | 163.9035 | 3.396 | 0 | 0 | 0 | 0 | 0.401 | 0 | 0 | 0 | 0.401 | 0
264 | 3 | 364.48 | C[N+](C)(C)CCO.[Cl-] | OC[C@H]1OC(O)[C@@H](O)[C@@H](O)[C@@H]1O | 2-hydroxyethyl(trimethyl)azanium;chloride | (3S,4S,5S,6R)-6-(hydroxymethyl)oxane-2,3,4,5-tetrol | 0.3 | 0.7 | 578.15 | 406.15 | 167.997 | 3.8 | 0 | 0 | 0 | 0 | 0.3 | 0 | 0 | 0 | 0.3 | 0
265 | 3 | 377.85 | C[N+](C)(C)CCO.[Cl-] | OC[C@H]1OC(O)[C@@H](O)[C@@H](O)[C@@H]1O | 2-hydroxyethyl(trimethyl)azanium;chloride | (3S,4S,5S,6R)-6-(hydroxymethyl)oxane-2,3,4,5-tetrol | 0.2 | 0.8 | 578.15 | 406.15 | 172.05 | 4.2 | 0 | 0 | 0 | 0 | 0.2 | 0 | 0 | 0 | 0.2 | 0
266 | 3 | 391.75 | C[N+](C)(C)CCO.[Cl-] | OC[C@H]1OC(O)[C@@H](O)[C@@H](O)[C@@H]1O | 2-hydroxyethyl(trimethyl)azanium;chloride | (3S,4S,5S,6R)-6-(hydroxymethyl)oxane-2,3,4,5-tetrol | 0.101 | 0.899 | 578.15 | 406.15 | 176.0625 | 4.596 | 0 | 0 | 0 | 0 | 0.101 | 0 | 0 | 0 | 0.101 | 0
267 | 3 | 531.356 | C[N+](C)(C)CCO.[Cl-] | OC[C@@H](O)[C@@H](O)[C@H](O)[C@@H](O)CO | 2-hydroxyethyl(trimethyl)azanium;chloride | (2R,3R,4R,5S)-hexane-1,2,3,4,5,6-hexol | 0.896 | 0.104 | 578.15 | 365.15 | 144.0508 | 1.52 | 0 | 0 | 0 | 0 | 0.896 | 0 | 0 | 0 | 0.896 | 0
268 | 3 | 494.28 | C[N+](C)(C)CCO.[Cl-] | OC[C@@H](O)[C@@H](O)[C@H](O)[C@@H](O)CO | 2-hydroxyethyl(trimethyl)azanium;chloride | (2R,3R,4R,5S)-hexane-1,2,3,4,5,6-hexol | 0.813 | 0.187 | 578.15 | 365.15 | 147.5821 | 1.935 | 0 | 0 | 0 | 0 | 0.813 | 0 | 0 | 0 | 0.813 | 0
269 | 3 | 486.864 | C[N+](C)(C)CCO.[Cl-] | OC[C@@H](O)[C@@H](O)[C@H](O)[C@@H](O)CO | 2-hydroxyethyl(trimethyl)azanium;chloride | (2R,3R,4R,5S)-hexane-1,2,3,4,5,6-hexol | 0.798 | 0.202 | 578.15 | 365.15 | 148.2203 | 2.01 | 0 | 0 | 0 | 0 | 0.798 | 0 | 0 | 0 | 0.798 | 0
270 | 3 | 418.644 | C[N+](C)(C)CCO.[Cl-] | OC[C@@H](O)[C@@H](O)[C@H](O)[C@@H](O)CO | 2-hydroxyethyl(trimethyl)azanium;chloride | (2R,3R,4R,5S)-hexane-1,2,3,4,5,6-hexol | 0.698 | 0.302 | 578.15 | 365.15 | 152.4749 | 2.51 | 0 | 0 | 0 | 0 | 0.698 | 0 | 0 | 0 | 0.698 | 0
271 | 3 | 363.771 | C[N+](C)(C)CCO.[Cl-] | OC[C@@H](O)[C@@H](O)[C@H](O)[C@@H](O)CO | 2-hydroxyethyl(trimethyl)azanium;chloride | (2R,3R,4R,5S)-hexane-1,2,3,4,5,6-hexol | 0.595 | 0.405 | 578.15 | 365.15 | 156.8571 | 3.025 | 0 | 0 | 0 | 0 | 0.595 | 0 | 0 | 0 | 0.595 | 0
272 | 3 | 347.458 | C[N+](C)(C)CCO.[Cl-] | OC[C@@H](O)[C@@H](O)[C@H](O)[C@@H](O)CO | 2-hydroxyethyl(trimethyl)azanium;chloride | (2R,3R,4R,5S)-hexane-1,2,3,4,5,6-hexol | 0.577 | 0.423 | 578.15 | 365.15 | 157.623 | 3.115 | 0 | 0 | 0 | 0 | 0.577 | 0 | 0 | 0 | 0.577 | 0
273 | 3 | 335.938 | C[N+](C)(C)CCO.[Cl-] | OC[C@@H](O)[C@@H](O)[C@H](O)[C@@H](O)CO | 2-hydroxyethyl(trimethyl)azanium;chloride | (2R,3R,4R,5S)-hexane-1,2,3,4,5,6-hexol | 0.566 | 0.434 | 578.15 | 365.15 | 158.091 | 3.17 | 0 | 0 | 0 | 0 | 0.566 | 0 | 0 | 0 | 0.566 | 0
274 | 3 | 320.312 | C[N+](C)(C)CCO.[Cl-] | OC[C@@H](O)[C@@H](O)[C@H](O)[C@@H](O)CO | 2-hydroxyethyl(trimethyl)azanium;chloride | (2R,3R,4R,5S)-hexane-1,2,3,4,5,6-hexol | 0.524 | 0.476 | 578.15 | 365.15 | 159.8779 | 3.38 | 0 | 0 | 0 | 0 | 0.524 | 0 | 0 | 0 | 0.524 | 0
275 | 3 | 301.562 | C[N+](C)(C)CCO.[Cl-] | OC[C@@H](O)[C@@H](O)[C@H](O)[C@@H](O)CO | 2-hydroxyethyl(trimethyl)azanium;chloride | (2R,3R,4R,5S)-hexane-1,2,3,4,5,6-hexol | 0.503 | 0.497 | 578.15 | 365.15 | 160.7714 | 3.485 | 0 | 0 | 0 | 0 | 0.503 | 0 | 0 | 0 | 0.503 | 0
276 | 3 | 298.15 | C[N+](C)(C)CCO.[Cl-] | OC[C@@H](O)[C@@H](O)[C@H](O)[C@@H](O)CO | 2-hydroxyethyl(trimethyl)azanium;chloride | (2R,3R,4R,5S)-hexane-1,2,3,4,5,6-hexol | 0.5 | 0.5 | 578.15 | 365.15 | 160.899 | 3.5 | 0 | 0 | 0 | 0 | 0.5 | 0 | 0 | 0 | 0.5 | 0
277 | 3 | 309.375 | C[N+](C)(C)CCO.[Cl-] | OC[C@@H](O)[C@@H](O)[C@H](O)[C@@H](O)CO | 2-hydroxyethyl(trimethyl)azanium;chloride | (2R,3R,4R,5S)-hexane-1,2,3,4,5,6-hexol | 0.455 | 0.545 | 578.15 | 365.15 | 162.8136 | 3.725 | 0 | 0 | 0 | 0 | 0.455 | 0 | 0 | 0 | 0.455 | 0
278 | 3 | 321.875 | C[N+](C)(C)CCO.[Cl-] | OC[C@@H](O)[C@@H](O)[C@H](O)[C@@H](O)CO | 2-hydroxyethyl(trimethyl)azanium;chloride | (2R,3R,4R,5S)-hexane-1,2,3,4,5,6-hexol | 0.385 | 0.615 | 578.15 | 365.15 | 165.7918 | 4.075 | 0 | 0 | 0 | 0 | 0.385 | 0 | 0 | 0 | 0.385 | 0
279 | 3 | 331.144 | C[N+](C)(C)CCO.[Cl-] | OC[C@@H](O)[C@@H](O)[C@H](O)[C@@H](O)CO | 2-hydroxyethyl(trimethyl)azanium;chloride | (2R,3R,4R,5S)-hexane-1,2,3,4,5,6-hexol | 0.381 | 0.619 | 578.15 | 365.15 | 165.962 | 4.095 | 0 | 0 | 0 | 0 | 0.381 | 0 | 0 | 0 | 0.381 | 0
280 | 3 | 342.188 | C[N+](C)(C)CCO.[Cl-] | OC[C@@H](O)[C@@H](O)[C@H](O)[C@@H](O)CO | 2-hydroxyethyl(trimethyl)azanium;chloride | (2R,3R,4R,5S)-hexane-1,2,3,4,5,6-hexol | 0.315 | 0.685 | 578.15 | 365.15 | 168.77 | 4.425 | 0 | 0 | 0 | 0 | 0.315 | 0 | 0 | 0 | 0.315 | 0
281 | 3 | 343.75 | C[N+](C)(C)CCO.[Cl-] | OC[C@@H](O)[C@@H](O)[C@H](O)[C@@H](O)CO | 2-hydroxyethyl(trimethyl)azanium;chloride | (2R,3R,4R,5S)-hexane-1,2,3,4,5,6-hexol | 0.192 | 0.808 | 578.15 | 365.15 | 174.0032 | 5.04 | 0 | 0 | 0 | 0 | 0.192 | 0 | 0 | 0 | 0.192 | 0
282 | 3 | 350 | C[N+](C)(C)CCO.[Cl-] | OC[C@@H](O)[C@@H](O)[C@H](O)[C@@H](O)CO | 2-hydroxyethyl(trimethyl)azanium;chloride | (2R,3R,4R,5S)-hexane-1,2,3,4,5,6-hexol | 0.135 | 0.865 | 578.15 | 365.15 | 176.4283 | 5.325 | 0 | 0 | 0 | 0 | 0.135 | 0 | 0 | 0 | 0.135 | 0
283 | 3 | 359.322 | C[N+](C)(C)CCO.[Cl-] | OC[C@@H](O)[C@@H](O)[C@H](O)[C@@H](O)CO | 2-hydroxyethyl(trimethyl)azanium;chloride | (2R,3R,4R,5S)-hexane-1,2,3,4,5,6-hexol | 0.122 | 0.878 | 578.15 | 365.15 | 176.9814 | 5.39 | 0 | 0 | 0 | 0 | 0.122 | 0 | 0 | 0 | 0.122 | 0
284 | 3 | 289.65 | CCCC[N+](CCCC)(CCCC)CCCC.[Br-] | CCCCCCCCCC(=O)O | tetrabutylazanium;bromide | decanoic acid | 0.3333 | 0.6667 | 390.8 | 304.8 | 222.2987 | 0.6667 | 0.6667 | 0 | 0 | 0 | 0.3333 | 0 | 0 | 0 | 1 | 0
285 | 3 | 261.2 | CCCC[N+](CCCC)(CCCC)CCCC.[Cl-] | CCCCCCCCCC(=O)O | tetrabutylazanium;chloride | decanoic acid | 0.3333 | 0.6667 | 344 | 304.8 | 207.4831 | 0.6667 | 0.6667 | 0 | 0 | 0 | 0.3333 | 0 | 0 | 0 | 1 | 0
286 | 3 | 256.5 | CCCCCCC[N+](CCCCCCC)(CCCCCCC)CCCCCCC.[Cl-] | CCCCCCCCCC(=O)O | tetraheptylazanium;chloride | decanoic acid | 0.3333 | 0.6667 | 312.15 | 304.8 | 263.5855 | 0.6667 | 0.6667 | 0 | 0 | 0 | 0.3333 | 0 | 0 | 0 | 1.3333 | 0
287 | 3 | 282.1 | CCCCCCCC[N+](C)(CCCCCCCC)CCCCCCCC.[Br-] | CCCCCCCCCC(=O)O | methyl(trioctyl)azanium;bromide | decanoic acid | 0.3333 | 0.6667 | 311.65 | 304.8 | 264.3755 | 0.6667 | 0.6667 | 0 | 0 | 0 | 0.3333 | 0 | 0 | 0 | 1.3333 | 0
288 | 3 | 282.1 | CCCCCCCC[N+](CCCCCCCC)(CCCCCCCC)CCCCCCCC.[Br-] | CCCCCCCCCC(=O)O | tetraoctylazanium;bromide | decanoic acid | 0.3333 | 0.6667 | 369.65 | 304.8 | 297.1018 | 0.6667 | 0.6667 | 0 | 0 | 0 | 0.3333 | 0 | 0 | 0 | 1.3333 | 0
289 | 3 | 275.1 | CCCCCCCC[N+](CCCCCCCC)(CCCCCCCC)CCCCCCCC.[Cl-] | CCCCCCCCCC(=O)O | tetraoctylazanium;chloride | decanoic acid | 0.3333 | 0.6667 | 325.15 | 304.8 | 282.2863 | 0.6667 | 0.6667 | 0 | 0 | 0 | 0.3333 | 0 | 0 | 0 | 1.3333 | 0
290 | 3 | 282.1 | CCCCCCCC[N+](C)(CCCCCCCC)CCCCCCCC.[Br-] | CCCCCCCCCC(=O)O | methyl(trioctyl)azanium;bromide | decanoic acid | 0.3333 | 0.6667 | 311.65 | 304.8 | 264.3755 | 0.6667 | 0.6667 | 0 | 0 | 0 | 0.3333 | 0 | 0 | 0 | 1.3333 | 0
291 | 3 | 282.1 | CCCCCCCC[N+](C)(CCCCCCCC)CCCCCCCC.[Br-] | CCCCCCCCCC(=O)O | methyl(trioctyl)azanium;bromide | decanoic acid | 0.33 | 0.67 | 311.65 | 304.8 | 263.4635 | 0.67 | 0.67 | 0 | 0 | 0 | 0.33 | 0 | 0 | 0 | 1.33 | 0
292 | 3 | 261.2 | CCCCCCCC[N+](C)(CCCCCCCC)CCCCCCCC.[Cl-] | CCCCCCCCCC(=O)O | methyl(trioctyl)azanium;chloride | decanoic acid | 0.3333 | 0.6667 | 253.15 | 304.8 | 249.5599 | 0.6667 | 0.6667 | 0 | 0 | 0 | 0.3333 | 0 | 0 | 0 | 1.3333 | 0
293 | 3 | 273.1 | CCCCCCCC[N+](C)(CCCCCCCC)CCCCCCCC.[Cl-] | CCCCCCCCCC(=O)O | methyl(trioctyl)azanium;chloride | decanoic acid | 0.33 | 0.67 | 253.15 | 304.8 | 248.7947 | 0.67 | 0.67 | 0 | 0 | 0 | 0.33 | 0 | 0 | 0 | 1.33 | 0
294 | 3 | 289.65 | CCCC[N+](CCCC)(CCCC)CCCC.[Br-] | CCCCCCCCCC(=O)O | tetrabutylazanium;bromide | decanoic acid | 0.3333 | 0.6667 | 390.8 | 304.8 | 222.2987 | 0.6667 | 0.6667 | 0 | 0 | 0 | 0.3333 | 0 | 0 | 0 | 1 | 0
295 | 3 | 261.2 | CCCC[N+](CCCC)(CCCC)CCCC.[Cl-] | CCCCCCCCCC(=O)O | tetrabutylazanium;chloride | decanoic acid | 0.3333 | 0.6667 | 344 | 304.8 | 207.4831 | 0.6667 | 0.6667 | 0 | 0 | 0 | 0.3333 | 0 | 0 | 0 | 1 | 0
296 | 3 | 261.2 | CCCC[N+](CCCC)(CCCC)CCCC.[Cl-] | CCCCCCCCCC(=O)O | tetrabutylazanium;chloride | decanoic acid | 0.33 | 0.67 | 344 | 304.8 | 207.1345 | 0.67 | 0.67 | 0 | 0 | 0 | 0.33 | 0 | 0 | 0 | 1 | 0
297 | 3 | 256.5 | CCCCCCC[N+](CCCCCCC)(CCCCCCC)CCCCCCC.[Cl-] | CCCCCCCCCC(=O)O | tetraheptylazanium;chloride | decanoic acid | 0.3333 | 0.6667 | 312.15 | 304.8 | 263.5855 | 0.6667 | 0.6667 | 0 | 0 | 0 | 0.3333 | 0 | 0 | 0 | 1.3333 | 0
298 | 3 | 256.5 | CCCCCCC[N+](CCCCCCC)(CCCCCCC)CCCCCCC.[Cl-] | CCCCCCCCCC(=O)O | tetraheptylazanium;chloride | decanoic acid | 0.33 | 0.67 | 312.15 | 304.8 | 262.6814 | 0.67 | 0.67 | 0 | 0 | 0 | 0.33 | 0 | 0 | 0 | 1.33 | 0
299 | 3 | 282.1 | CCCCCCCC[N+](CCCCCCCC)(CCCCCCCC)CCCCCCCC.[Br-] | CCCCCCCCCC(=O)O | tetraoctylazanium;bromide | decanoic acid | 0.3333 | 0.6667 | 369.65 | 304.8 | 297.1018 | 0.6667 | 0.6667 | 0 | 0 | 0 | 0.3333 | 0 | 0 | 0 | 1.3333 | 0
300 | 3 | 282.1 | CCCCCCCC[N+](CCCCCCCC)(CCCCCCCC)CCCCCCCC.[Br-] | CCCCCCCCCC(=O)O | tetraoctylazanium;bromide | decanoic acid | 0.33 | 0.67 | 369.65 | 304.8 | 295.8659 | 0.67 | 0.67 | 0 | 0 | 0 | 0.33 | 0 | 0 | 0 | 1.33 | 0
301 | 3 | 275.1 | CCCCCCCC[N+](CCCCCCCC)(CCCCCCCC)CCCCCCCC.[Cl-] | CCCCCCCCCC(=O)O | tetraoctylazanium;chloride | decanoic acid | 0.3333 | 0.6667 | 325.15 | 304.8 | 282.2863 | 0.6667 | 0.6667 | 0 | 0 | 0 | 0.3333 | 0 | 0 | 0 | 1.3333 | 0
302 | 3 | 275.1 | CCCCCCCC[N+](CCCCCCCC)(CCCCCCCC)CCCCCCCC.[Cl-] | CCCCCCCCCC(=O)O | tetraoctylazanium;chloride | decanoic acid | 0.33 | 0.67 | 325.15 | 304.8 | 281.197 | 0.67 | 0.67 | 0 | 0 | 0 | 0.33 | 0 | 0 | 0 | 1.33 | 0
303 | 3 | 205.39 | CCCC[N+](CCCC)(CCCC)CCCC.[Br-] | OCCNCCO | tetrabutylazanium;bromide | 2-(2-hydroxyethylamino)ethanol | 0.14286 | 0.85714 | 390.8 | 301.05 | 136.171 | 2.5714 | 0 | 0 | 0 | 0 | 0.14286 | 0.85714 | 0 | 0 | 1 | 0
304 | 3 | 340.6914 | CCC[N+](CCC)(CCC)CCC.[Br-] | OC[C@@H](O)[C@@H](O)CO | tetrapropylazanium;bromide | (2S,3R)-butane-1,2,3,4-tetrol | 0.6 | 0.4 | 583 | 394.7 | 208.6082 | 1.6 | 0 | 0 | 0 | 0 | 0.6 | 0 | 0 | 0 | 0.6 | 0
305 | 3 | 370.3 | CCCCC[N+](CCCCC)(CCCCC)CCCCC.[Br-] | OC[C@@H](O)[C@@H](O)CO | tetrapentylazanium;bromide | (2S,3R)-butane-1,2,3,4-tetrol | 0.904 | 0.096 | 375.9 | 394.7 | 353.8722 | 0.384 | 0 | 0 | 0 | 0 | 0.904 | 0 | 0 | 0 | 1.808 | 0
306 | 3 | 363.1 | CCCCC[N+](CCCCC)(CCCCC)CCCCC.[Br-] | OC[C@@H](O)[C@@H](O)CO | tetrapentylazanium;bromide | (2S,3R)-butane-1,2,3,4-tetrol | 0.788 | 0.212 | 375.9 | 394.7 | 324.134 | 0.848 | 0 | 0 | 0 | 0 | 0.788 | 0 | 0 | 0 | 1.576 | 0
307 | 3 | 358.3 | CCCCC[N+](CCCCC)(CCCCC)CCCCC.[Br-] | OC[C@@H](O)[C@@H](O)CO | tetrapentylazanium;bromide | (2S,3R)-butane-1,2,3,4-tetrol | 0.747 | 0.253 | 375.9 | 394.7 | 313.6232 | 1.012 | 0 | 0 | 0 | 0 | 0.747 | 0 | 0 | 0 | 1.494 | 0
308 | 3 | 344.5 | CCCCC[N+](CCCCC)(CCCCC)CCCCC.[Br-] | OC[C@@H](O)[C@@H](O)CO | tetrapentylazanium;bromide | (2S,3R)-butane-1,2,3,4-tetrol | 0.588 | 0.412 | 375.9 | 394.7 | 272.8614 | 1.648 | 0 | 0 | 0 | 0 | 0.588 | 0 | 0 | 0 | 1.176 | 0
309 | 3 | 355.9 | CCCCC[N+](CCCCC)(CCCCC)CCCCC.[Br-] | OC[C@@H](O)[C@@H](O)CO | tetrapentylazanium;bromide | (2S,3R)-butane-1,2,3,4-tetrol | 0.502 | 0.498 | 375.9 | 394.7 | 250.8142 | 1.992 | 0 | 0 | 0 | 0 | 0.502 | 0 | 0 | 0 | 1.004 | 0
310 | 3 | 368.8 | CCCCC[N+](CCCCC)(CCCCC)CCCCC.[Br-] | OC[C@@H](O)[C@@H](O)CO | tetrapentylazanium;bromide | (2S,3R)-butane-1,2,3,4-tetrol | 0.4 | 0.6 | 375.9 | 394.7 | 224.6652 | 2.4 | 0 | 0 | 0 | 0 | 0.4 | 0 | 0 | 0 | 0.8 | 0
311 | 3 | 379 | CCCCC[N+](CCCCC)(CCCCC)CCCCC.[Br-] | OC[C@@H](O)[C@@H](O)CO | tetrapentylazanium;bromide | (2S,3R)-butane-1,2,3,4-tetrol | 0.286 | 0.714 | 375.9 | 394.7 | 195.4398 | 2.856 | 0 | 0 | 0 | 0 | 0.286 | 0 | 0 | 0 | 0.572 | 0
312 | 3 | 380.2 | CCCCC[N+](CCCCC)(CCCCC)CCCCC.[Br-] | OC[C@@H](O)[C@@H](O)CO | tetrapentylazanium;bromide | (2S,3R)-butane-1,2,3,4-tetrol | 0.233 | 0.767 | 375.9 | 394.7 | 181.8526 | 3.068 | 0 | 0 | 0 | 0 | 0.233 | 0 | 0 | 0 | 0.466 | 0
313 | 3 | 393.1 | CCCCC[N+](CCCCC)(CCCCC)CCCCC.[Br-] | OC[C@@H](O)[C@@H](O)CO | tetrapentylazanium;bromide | (2S,3R)-butane-1,2,3,4-tetrol | 0.088 | 0.912 | 375.9 | 394.7 | 144.6799 | 3.648 | 0 | 0 | 0 | 0 | 0.088 | 0 | 0 | 0 | 0.176 | 0
314 | 3 | 210.15 | CCCCCCCC[N+](C)(CCCCCCCC)CCCCCCCC.[Cl-] | CCOC(=O)c1ccc(O)cc1 | methyl(trioctyl)azanium;chloride | ethyl 4-hydroxybenzoate | 0.3333 | 0.6667 | 253.15 | 390.15 | 245.4984 | 0.6667 | 0 | 0 | 0 | 0.6667 | 0.3333 | 0 | 0 | 0.6667 | 1.3333 | 0
315 | 3 | 210.15 | CCCCCCCC[N+](C)(CCCCCCCC)CCCCCCCC.[Cl-] | CCOC(=O)c1ccc(O)cc1 | methyl(trioctyl)azanium;chloride | ethyl 4-hydroxybenzoate | 0.3333 | 0.6667 | 253.15 | 390.15 | 245.4984 | 0.6667 | 0 | 0 | 0 | 0.6667 | 0.3333 | 0 | 0 | 0.6667 | 1.3333 | 0
316 | 3 | 296.15 | CC(=O)[O-].C[N+](C)(C)CCO | OCCO | 2-hydroxyethyl(trimethyl)azanium;acetate | ethane-1,2-diol | 0.33 | 0.67 | 362.62 | 260.6 | 95.4472 | 1.67 | 0.33 | 0 | 0 | 0 | 0.33 | 0 | 0 | 0 | 0.33 | 0
317 | 3 | 259.85 | CCC[N+](CCC)(CCC)CCC.[Br-] | OCCO | tetrapropylazanium;bromide | ethane-1,2-diol | 0.25 | 0.75 | 583 | 260.6 | 113.1178 | 1.5 | 0 | 0 | 0 | 0 | 0.25 | 0 | 0 | 0 | 0.25 | 0
318 | 3 | 249.75 | CCC[N+](CCC)(CCC)CCC.[Br-] | OCCO | tetrapropylazanium;bromide | ethane-1,2-diol | 0.2 | 0.8 | 583 | 260.6 | 102.9078 | 1.6 | 0 | 0 | 0 | 0 | 0.2 | 0 | 0 | 0 | 0.2 | 0
319 | 3 | 255.65 | CCC[N+](CCC)(CCC)CCC.[Br-] | OCCO | tetrapropylazanium;bromide | ethane-1,2-diol | 0.16667 | 0.83333 | 583 | 260.6 | 96.1012 | 1.6667 | 0 | 0 | 0 | 0 | 0.16667 | 0 | 0 | 0 | 0.16667 | 0
320 | 3 | 259.85 | CCC[N+](CCC)(CCC)CCC.[Cl-] | OCCO | tetrapropylazanium;chloride | ethane-1,2-diol | 0.25 | 0.75 | 502.4 | 260.6 | 102.005 | 1.5 | 0 | 0 | 0 | 0 | 0.25 | 0 | 0 | 0 | 0.25 | 0
321 | 3 | 249.75 | CCC[N+](CCC)(CCC)CCC.[Cl-] | OCCO | tetrapropylazanium;chloride | ethane-1,2-diol | 0.2 | 0.8 | 502.4 | 260.6 | 94.0176 | 1.6 | 0 | 0 | 0 | 0 | 0.2 | 0 | 0 | 0 | 0.2 | 0
322 | 3 | 255.65 | CCC[N+](CCC)(CCC)CCC.[Cl-] | OCCO | tetrapropylazanium;chloride | ethane-1,2-diol | 0.16667 | 0.83333 | 502.4 | 260.6 | 88.6927 | 1.6667 | 0 | 0 | 0 | 0 | 0.16667 | 0 | 0 | 0 | 0.16667 | 0
323 | 3 | 248.22 | CCCC[N+](CCCC)(CCCC)CCCC.[Br-] | OCCO | tetrabutylazanium;bromide | ethane-1,2-diol | 0.33 | 0.67 | 390.8 | 260.6 | 147.9693 | 1.34 | 0 | 0 | 0 | 0 | 0.33 | 0 | 0 | 0 | 0.33 | 0
324 | 3 | 243.02 | CCCC[N+](CCCC)(CCCC)CCCC.[Cl-] | OCCO | tetrabutylazanium;chloride | ethane-1,2-diol | 0.33333 | 0.66667 | 344 | 260.6 | 134.0199 | 1.3333 | 0 | 0 | 0 | 0 | 0.33333 | 0 | 0 | 0 | 0.33333 | 0
325 | 3 | 242.27 | CCCC[N+](CCCC)(CCCC)CCCC.[Cl-] | OCCO | tetrabutylazanium;chloride | ethane-1,2-diol | 0.25 | 0.75 | 344 | 260.6 | 116.032 | 1.5 | 0 | 0 | 0 | 0 | 0.25 | 0 | 0 | 0 | 0.25 | 0
326 | 3 | 256.31 | CCCC[N+](CCCC)(CCCC)CCCC.[Cl-] | OCCO | tetrabutylazanium;chloride | ethane-1,2-diol | 0.2 | 0.8 | 344 | 260.6 | 105.2392 | 1.6 | 0 | 0 | 0 | 0 | 0.2 | 0 | 0 | 0 | 0.2 | 0
327 | 3 | 225.7 | N#C[S-].[NH4+] | OCCO | azanium;thiocyanate | ethane-1,2-diol | 0.25 | 0.75 | 422.75 | 260.6 | 65.582 | 1.75 | 0 | 0 | 0 | 0 | 0.25 | 0 | 0 | 0 | 0.5 | 0
328 | 3 | 424.32 | [Cl-].c1ccc(C[P+](c2ccccc2)(c2ccccc2)c2ccccc2)cc1 | OCCO | benzyl(triphenyl)phosphanium;chloride | ethane-1,2-diol | 0.66667 | 0.33333 | 603.15 | 260.6 | 279.9414 | 0.66667 | 0 | 0 | 0 | 0 | 0 | 0 | 0 | 2.6667 | 0.66667 | 0
329 | 3 | 322.17 | [Cl-].c1ccc(C[P+](c2ccccc2)(c2ccccc2)c2ccccc2)cc1 | OCCO | benzyl(triphenyl)phosphanium;chloride | ethane-1,2-diol | 0.33333 | 0.66667 | 603.15 | 260.6 | 171.0046 | 1.3333 | 0 | 0 | 0 | 0 | 0 | 0 | 0 | 1.3333 | 0.33333 | 0
330 | 3 | 321.06 | [Cl-].c1ccc(C[P+](c2ccccc2)(c2ccccc2)c2ccccc2)cc1 | OCCO | benzyl(triphenyl)phosphanium;chloride | ethane-1,2-diol | 0.25 | 0.75 | 603.15 | 260.6 | 143.7705 | 1.5 | 0 | 0 | 0 | 0 | 0 | 0 | 0 | 1 | 0.25 | 0
331 | 3 | 333.5 | [Cl-].c1ccc(C[P+](c2ccccc2)(c2ccccc2)c2ccccc2)cc1 | OCCO | benzyl(triphenyl)phosphanium;chloride | ethane-1,2-diol | 0.16667 | 0.83333 | 603.15 | 260.6 | 116.5364 | 1.6667 | 0 | 0 | 0 | 0 | 0 | 0 | 0 | 0.66667 | 0.16667 | 0
332 | 3 | 568.722 | C[N+](C)(C)CCO.[Cl-] | OCCO | 2-hydroxyethyl(trimethyl)azanium;chloride | ethane-1,2-diol | 0.949 | 0.051 | 578.15 | 260.6 | 135.6705 | 1.051 | 0 | 0 | 0 | 0 | 0.949 | 0 | 0 | 0 | 0.949 | 0
333 | 3 | 533.04 | C[N+](C)(C)CCO.[Cl-] | OCCO | 2-hydroxyethyl(trimethyl)azanium;chloride | ethane-1,2-diol | 0.901 | 0.099 | 578.15 | 260.6 | 131.9478 | 1.099 | 0 | 0 | 0 | 0 | 0.901 | 0 | 0 | 0 | 0.901 | 0
334 | 3 | 495.374 | C[N+](C)(C)CCO.[Cl-] | OCCO | 2-hydroxyethyl(trimethyl)azanium;chloride | ethane-1,2-diol | 0.849 | 0.151 | 578.15 | 260.6 | 127.9147 | 1.151 | 0 | 0 | 0 | 0 | 0.849 | 0 | 0 | 0 | 0.849 | 0
335 | 3 | 463.656 | C[N+](C)(C)CCO.[Cl-] | OCCO | 2-hydroxyethyl(trimethyl)azanium;chloride | ethane-1,2-diol | 0.803 | 0.197 | 578.15 | 260.6 | 124.3471 | 1.197 | 0 | 0 | 0 | 0 | 0.803 | 0 | 0 | 0 | 0.803 | 0
336 | 3 | 433.921 | C[N+](C)(C)CCO.[Cl-] | OCCO | 2-hydroxyethyl(trimethyl)azanium;chloride | ethane-1,2-diol | 0.747 | 0.253 | 578.15 | 260.6 | 120.0038 | 1.253 | 0 | 0 | 0 | 0 | 0.747 | 0 | 0 | 0 | 0.747 | 0
337 | 3 | 416.079 | C[N+](C)(C)CCO.[Cl-] | OCCO | 2-hydroxyethyl(trimethyl)azanium;chloride | ethane-1,2-diol | 0.694 | 0.306 | 578.15 | 260.6 | 115.8933 | 1.306 | 0 | 0 | 0 | 0 | 0.694 | 0 | 0 | 0 | 0.694 | 0
338 | 3 | 384.361 | C[N+](C)(C)CCO.[Cl-] | OCCO | 2-hydroxyethyl(trimethyl)azanium;chloride | ethane-1,2-diol | 0.638 | 0.362 | 578.15 | 260.6 | 111.55 | 1.362 | 0 | 0 | 0 | 0 | 0.638 | 0 | 0 | 0 | 0.638 | 0
339 | 3 | 370.485 | C[N+](C)(C)CCO.[Cl-] | OCCO | 2-hydroxyethyl(trimethyl)azanium;chloride | ethane-1,2-diol | 0.602 | 0.398 | 578.15 | 260.6 | 108.7579 | 1.398 | 0 | 0 | 0 | 0 | 0.602 | 0 | 0 | 0 | 0.602 | 0
340 | 3 | 348.678 | C[N+](C)(C)CCO.[Cl-] | OCCO | 2-hydroxyethyl(trimethyl)azanium;chloride | ethane-1,2-diol | 0.549 | 0.451 | 578.15 | 260.6 | 104.6473 | 1.451 | 0 | 0 | 0 | 0 | 0.549 | 0 | 0 | 0 | 0.549 | 0
341 | 3 | 297.137 | C[N+](C)(C)CCO.[Cl-] | OCCO | 2-hydroxyethyl(trimethyl)azanium;chloride | ethane-1,2-diol | 0.48 | 0.52 | 578.15 | 260.6 | 99.2958 | 1.52 | 0 | 0 | 0 | 0 | 0.48 | 0 | 0 | 0 | 0.48 | 0
342 | 3 | 241.63 | C[N+](C)(C)CCO.[Cl-] | OCCO | 2-hydroxyethyl(trimethyl)azanium;chloride | ethane-1,2-diol | 0.398 | 0.602 | 578.15 | 260.6 | 92.9361 | 1.602 | 0 | 0 | 0 | 0 | 0.398 | 0 | 0 | 0 | 0.398 | 0
343 | 3 | 262.28 | C[N+](C)(C)CCO.[Cl-] | OCCO | 2-hydroxyethyl(trimethyl)azanium;chloride | ethane-1,2-diol | 0.333 | 0.667 | 578.15 | 260.6 | 87.8948 | 1.667 | 0 | 0 | 0 | 0 | 0.333 | 0 | 0 | 0 | 0.333 | 0
344 | 3 | 247.577 | C[N+](C)(C)CCO.[Cl-] | OCCO | 2-hydroxyethyl(trimethyl)azanium;chloride | ethane-1,2-diol | 0.303 | 0.697 | 578.15 | 260.6 | 85.5681 | 1.697 | 0 | 0 | 0 | 0 | 0.303 | 0 | 0 | 0 | 0.303 | 0
345 | 3 | 265.19 | C[N+](C)(C)CCO.[Cl-] | OCCO | 2-hydroxyethyl(trimethyl)azanium;chloride | ethane-1,2-diol | 0.25 | 0.75 | 578.15 | 260.6 | 81.4575 | 1.75 | 0 | 0 | 0 | 0 | 0.25 | 0 | 0 | 0 | 0.25 | 0
346 | 3 | 236.71 | C[N+](C)(C)CCO.[Cl-] | OCCO | 2-hydroxyethyl(trimethyl)azanium;chloride | ethane-1,2-diol | 0.2 | 0.8 | 578.15 | 260.6 | 77.5796 | 1.8 | 0 | 0 | 0 | 0 | 0.2 | 0 | 0 | 0 | 0.2 | 0
347 | 3 | 249.559 | C[N+](C)(C)CCO.[Cl-] | OCCO | 2-hydroxyethyl(trimethyl)azanium;chloride | ethane-1,2-diol | 0.184 | 0.816 | 578.15 | 260.6 | 76.3387 | 1.816 | 0 | 0 | 0 | 0 | 0.184 | 0 | 0 | 0 | 0.184 | 0
348 | 3 | 237.71 | C[N+](C)(C)CCO.[Cl-] | OCCO | 2-hydroxyethyl(trimethyl)azanium;chloride | ethane-1,2-diol | 0.167 | 0.833 | 578.15 | 260.6 | 75.0202 | 1.833 | 0 | 0 | 0 | 0 | 0.167 | 0 | 0 | 0 | 0.167 | 0
349 | 3 | 253.524 | C[N+](C)(C)CCO.[Cl-] | OCCO | 2-hydroxyethyl(trimethyl)azanium;chloride | ethane-1,2-diol | 0.104 | 0.896 | 578.15 | 260.6 | 70.134 | 1.896 | 0 | 0 | 0 | 0 | 0.104 | 0 | 0 | 0 | 0.104 | 0
350 | 3 | 352.08 | C[P+](c1ccccc1)(c1ccccc1)c1ccccc1.[Br-] | OCCO | methyl(triphenyl)phosphanium;bromide | ethane-1,2-diol | 0.5 | 0.5 | 504.15 | 260.6 | 209.6495 | 1 | 0 | 0 | 0 | 0 | 0 | 0 | 0 | 1.5 | 0.5 | 0
351 | 3 | 322.42 | C[P+](c1ccccc1)(c1ccccc1)c1ccccc1.[Br-] | OCCO | methyl(triphenyl)phosphanium;bromide | ethane-1,2-diol | 0.4 | 0.6 | 504.15 | 260.6 | 180.1332 | 1.2 | 0 | 0 | 0 | 0 | 0 | 0 | 0 | 1.2 | 0.4 | 0
352 | 3 | 288.8 | C[P+](c1ccccc1)(c1ccccc1)c1ccccc1.[Br-] | OCCO | methyl(triphenyl)phosphanium;bromide | ethane-1,2-diol | 0.36364 | 0.63636 | 504.15 | 260.6 | 169.3999 | 1.2727 | 0 | 0 | 0 | 0 | 0 | 0 | 0 | 1.0909 | 0.36364 | 0
353 | 3 | 230.03 | C[P+](c1ccccc1)(c1ccccc1)c1ccccc1.[Br-] | OCCO | methyl(triphenyl)phosphanium;bromide | ethane-1,2-diol | 0.33333 | 0.66667 | 504.15 | 260.6 | 160.4556 | 1.3333 | 0 | 0 | 0 | 0 | 0 | 0 | 0 | 1 | 0.33333 | 0
354 | 3 | 226.9 | C[P+](c1ccccc1)(c1ccccc1)c1ccccc1.[Br-] | OCCO | methyl(triphenyl)phosphanium;bromide | ethane-1,2-diol | 0.25 | 0.75 | 504.15 | 260.6 | 135.8587 | 1.5 | 0 | 0 | 0 | 0 | 0 | 0 | 0 | 0.75 | 0.25 | 0
355 | 3 | 223.81 | C[P+](c1ccccc1)(c1ccccc1)c1ccccc1.[Br-] | OCCO | methyl(triphenyl)phosphanium;bromide | ethane-1,2-diol | 0.2 | 0.8 | 504.15 | 260.6 | 121.1006 | 1.6 | 0 | 0 | 0 | 0 | 0 | 0 | 0 | 0.6 | 0.2 | 0
356 | 3 | 224.6 | C[P+](c1ccccc1)(c1ccccc1)c1ccccc1.[Br-] | OCCO | methyl(triphenyl)phosphanium;bromide | ethane-1,2-diol | 0.16667 | 0.83333 | 504.15 | 260.6 | 111.2619 | 1.6667 | 0 | 0 | 0 | 0 | 0 | 0 | 0 | 0.5 | 0.16667 | 0
357 | 3 | 269.37 | C[P+](c1ccccc1)(c1ccccc1)c1ccccc1.[Br-] | OCCO | methyl(triphenyl)phosphanium;bromide | ethane-1,2-diol | 0.11111 | 0.88889 | 504.15 | 260.6 | 94.8639 | 1.7778 | 0 | 0 | 0 | 0 | 0 | 0 | 0 | 0.33333 | 0.11111 | 0
358 | 3 | 182.51 | CCCC[P+](c1ccccc1)(c1ccccc1)c1ccccc1.[Br-] | OCCO | butyl(triphenyl)phosphanium;bromide | ethane-1,2-diol | 0.076923 | 0.92308 | 508.15 | 260.6 | 88.0098 | 1.8462 | 0 | 0 | 0 | 0 | 0 | 0 | 0 | 0.23077 | 0.076923 | 0
359 | 3 | 242.15 | CC[NH+](CC)CCO.[Cl-] | OCCO | diethyl(2-hydroxyethyl)azanium;chloride | ethane-1,2-diol | 0.3333 | 0.6667 | 385.15 | 260.6 | 92.5933 | 2 | 0 | 0 | 0 | 0 | 0 | 0.3333 | 0 | 0 | 0 | 0
360 | 3 | 242.15 | CC[NH+](CC)CCO.[Cl-] | OCCO | diethyl(2-hydroxyethyl)azanium;chloride | ethane-1,2-diol | 0.33333 | 0.66667 | 385.15 | 260.6 | 92.5963 | 2 | 0 | 0 | 0 | 0 | 0 | 0.33333 | 0 | 0 | 0 | 0
361 | 3 | 250.9 | CC[NH+](CC)CCO.[Cl-] | OCCO | diethyl(2-hydroxyethyl)azanium;chloride | ethane-1,2-diol | 0.25 | 0.75 | 385.15 | 260.6 | 84.9642 | 2 | 0 | 0 | 0 | 0 | 0 | 0.25 | 0 | 0 | 0 | 0
362 | 3 | 251.48 | CC[NH+](CC)CCO.[Cl-] | OCCO | diethyl(2-hydroxyethyl)azanium;chloride | ethane-1,2-diol | 0.2 | 0.8 | 385.15 | 260.6 | 80.385 | 2 | 0 | 0 | 0 | 0 | 0 | 0.2 | 0 | 0 | 0 | 0
363 | 3 | 248.22 | CCCC[N+](CCCC)(CCCC)CCCC.[Br-] | OCCO | tetrabutylazanium;bromide | ethane-1,2-diol | 0.3333 | 0.6667 | 390.8 | 260.6 | 148.8283 | 1.3334 | 0 | 0 | 0 | 0 | 0.3333 | 0 | 0 | 0 | 0.3333 | 0
364 | 3 | 242.27 | CCCC[N+](CCCC)(CCCC)CCCC.[Cl-] | OCCO | tetrabutylazanium;chloride | ethane-1,2-diol | 0.25 | 0.75 | 344 | 260.6 | 116.032 | 1.5 | 0 | 0 | 0 | 0 | 0.25 | 0 | 0 | 0 | 0.25 | 0
365 | 3 | 292.4258 | C[S+](C)C.O=S(=O)([N-]S(=O)(=O)C(F)(F)F)C(F)(F)F | NC=O | bis(trifluoromethylsulfonyl)azanide;trimethylsulfanium | formamide | 0.7968 | 0.2032 | 318.65 | 275.7 | 293.8641 | 0.2032 | 0 | 0 | 0 | 0 | 0.7968 | 0 | 0.2032 | 0 | 1.7968 | 0
366 | 3 | 279.7942 | C[S+](C)C.O=S(=O)([N-]S(=O)(=O)C(F)(F)F)C(F)(F)F | NC=O | bis(trifluoromethylsulfonyl)azanide;trimethylsulfanium | formamide | 0.5968 | 0.4032 | 318.65 | 275.7 | 231.4085 | 0.4032 | 0 | 0 | 0 | 0 | 0.5968 | 0 | 0.4032 | 0 | 1.5968 | 0
367 | 3 | 276.7626 | C[S+](C)C.O=S(=O)([N-]S(=O)(=O)C(F)(F)F)C(F)(F)F | NC=O | bis(trifluoromethylsulfonyl)azanide;trimethylsulfanium | formamide | 0.5016 | 0.4984 | 318.65 | 275.7 | 201.6796 | 0.4984 | 0 | 0 | 0 | 0 | 0.5016 | 0 | 0.4984 | 0 | 1.5016 | 0
368 | 3 | 268.6784 | C[S+](C)C.O=S(=O)([N-]S(=O)(=O)C(F)(F)F)C(F)(F)F | NC=O | bis(trifluoromethylsulfonyl)azanide;trimethylsulfanium | formamide | 0.4032 | 0.5968 | 318.65 | 275.7 | 170.9515 | 0.5968 | 0 | 0 | 0 | 0 | 0.4032 | 0 | 0.5968 | 0 | 1.4032 | 0
369 | 3 | 253.5205 | C[S+](C)C.O=S(=O)([N-]S(=O)(=O)C(F)(F)F)C(F)(F)F | NC=O | bis(trifluoromethylsulfonyl)azanide;trimethylsulfanium | formamide | 0.2857 | 0.7143 | 318.65 | 275.7 | 134.2588 | 0.7143 | 0 | 0 | 0 | 0 | 0.2857 | 0 | 0.7143 | 0 | 1.2857 | 0
370 | 3 | 271.71 | C[S+](C)C.O=S(=O)([N-]S(=O)(=O)C(F)(F)F)C(F)(F)F | NC=O | bis(trifluoromethylsulfonyl)azanide;trimethylsulfanium | formamide | 0.2063 | 0.7937 | 318.65 | 275.7 | 109.464 | 0.7937 | 0 | 0 | 0 | 0 | 0.2063 | 0 | 0.7937 | 0 | 1.2063 | 0
371 | 3 | 237.4 | C[N+](C)(C)CCO.[Cl-] | OCc1ccco1 | 2-hydroxyethyl(trimethyl)azanium;chloride | furan-2-ylmethanol | 0.25 | 0.75 | 578.15 | 258.5 | 108.4822 | 1 | 0 | 0 | 0 | 0 | 0.25 | 0 | 0 | 0.75 | 0.25 | 0
372 | 3 | 238.6 | C[N+](C)(C)CCO.[Cl-] | OCc1ccco1 | 2-hydroxyethyl(trimethyl)azanium;chloride | furan-2-ylmethanol | 0.2 | 0.8 | 578.15 | 258.5 | 106.406 | 1 | 0 | 0 | 0 | 0 | 0.2 | 0 | 0 | 0.8 | 0.2 | 0
373 | 3 | 239.4 | C[N+](C)(C)CCO.[Cl-] | OCc1ccco1 | 2-hydroxyethyl(trimethyl)azanium;chloride | furan-2-ylmethanol | 0.16667 | 0.83333 | 578.15 | 258.5 | 105.0218 | 1 | 0 | 0 | 0 | 0 | 0.16667 | 0 | 0 | 0.83333 | 0.16667 | 0
374 | 3 | 350.15 | C[N+](C)(C)CCO.[Cl-] | O=C(O)c1cc(O)c(O)c(O)c1 | 2-hydroxyethyl(trimethyl)azanium;chloride | 3,4,5-trihydroxybenzoic acid | 0.67 | 0.33 | 578.15 | 524.19 | 149.689 | 1.99 | 0 | 0.33 | 0 | 0.99 | 0.67 | 0 | 0 | 0.33 | 1 | 0
375 | 3 | 302.01 | CCCC[N+](CCCC)(CCCC)CCCC.[Cl-] | N[C@@H](CCC(=O)O)C(=O)O | tetrabutylazanium;chloride | (2S)-2-aminopentanedioic acid | 0.90909 | 0.090909 | 344 | 497.15 | 266.0336 | 0.27273 | 0.18182 | 0 | 0 | 0 | 0.90909 | 0 | 0 | 0 | 0.90909 | 0
376 | 3 | 302.41 | CCCC[N+](CCCC)(CCCC)CCCC.[Cl-] | N[C@@H](CCC(=O)O)C(=O)O | tetrabutylazanium;chloride | (2S)-2-aminopentanedioic acid | 0.9 | 0.1 | 344 | 497.15 | 264.8446 | 0.3 | 0.2 | 0 | 0 | 0 | 0.9 | 0 | 0 | 0 | 0.9 | 0
377 | 3 | 303.7 | CCCC[N+](CCCC)(CCCC)CCCC.[Cl-] | N[C@@H](CCC(=O)O)C(=O)O | tetrabutylazanium;chloride | (2S)-2-aminopentanedioic acid | 0.88889 | 0.11111 | 344 | 497.15 | 263.3913 | 0.33333 | 0.22222 | 0 | 0 | 0 | 0.88889 | 0 | 0 | 0 | 0.88889 | 0
378 | 3 | 286.15 | C[N+](C)(C)CCO.[Cl-] | N[C@@H](CCC(=O)O)C(=O)O | 2-hydroxyethyl(trimethyl)azanium;chloride | (2S)-2-aminopentanedioic acid | 0.333 | 0.667 | 578.15 | 497.15 | 144.6312 | 2.334 | 1.334 | 0 | 0 | 0 | 0.333 | 0 | 0 | 0 | 0.333 | 0
379 | 3 | 301.6 | CC[N+](CC)(CC)CC.[Br-] | O=C(O)CCCC(=O)O | tetraethylazanium;bromide | pentanedioic acid | 0.57 | 0.43 | 633 | 370.9 | 176.6001 | 0.86 | 0.86 | 0 | 0 | 0 | 0.57 | 0 | 0 | 0 | 0.57 | 0
380 | 3 | 571.62 | C[N+](C)(C)CCO.[Cl-] | O=C(O)CCCC(=O)O | 2-hydroxyethyl(trimethyl)azanium;chloride | pentanedioic acid | 0.949 | 0.051 | 578.15 | 370.9 | 139.2429 | 1.051 | 0.102 | 0 | 0 | 0 | 0.949 | 0 | 0 | 0 | 0.949 | 0
381 | 3 | 539.75 | C[N+](C)(C)CCO.[Cl-] | O=C(O)CCCC(=O)O | 2-hydroxyethyl(trimethyl)azanium;chloride | pentanedioic acid | 0.898 | 0.102 | 578.15 | 370.9 | 138.8599 | 1.102 | 0.204 | 0 | 0 | 0 | 0.898 | 0 | 0 | 0 | 0.898 | 0
382 | 3 | 504.28 | C[N+](C)(C)CCO.[Cl-] | O=C(O)CCCC(=O)O | 2-hydroxyethyl(trimethyl)azanium;chloride | pentanedioic acid | 0.85 | 0.15 | 578.15 | 370.9 | 138.4993 | 1.15 | 0.3 | 0 | 0 | 0 | 0.85 | 0 | 0 | 0 | 0.85 | 0
383 | 3 | 475.42 | C[N+](C)(C)CCO.[Cl-] | O=C(O)CCCC(=O)O | 2-hydroxyethyl(trimethyl)azanium;chloride | pentanedioic acid | 0.799 | 0.201 | 578.15 | 370.9 | 138.1163 | 1.201 | 0.402 | 0 | 0 | 0 | 0.799 | 0 | 0 | 0 | 0.799 | 0
384 | 3 | 444.45 | C[N+](C)(C)CCO.[Cl-] | O=C(O)CCCC(=O)O | 2-hydroxyethyl(trimethyl)azanium;chloride | pentanedioic acid | 0.75 | 0.25 | 578.15 | 370.9 | 137.7483 | 1.25 | 0.5 | 0 | 0 | 0 | 0.75 | 0 | 0 | 0 | 0.75 | 0
385 | 3 | 418.72 | C[N+](C)(C)CCO.[Cl-] | O=C(O)CCCC(=O)O | 2-hydroxyethyl(trimethyl)azanium;chloride | pentanedioic acid | 0.699 | 0.301 | 578.15 | 370.9 | 137.3652 | 1.301 | 0.602 | 0 | 0 | 0 | 0.699 | 0 | 0 | 0 | 0.699 | 0
386 | 3 | 396.78 | C[N+](C)(C)CCO.[Cl-] | O=C(O)CCCC(=O)O | 2-hydroxyethyl(trimethyl)azanium;chloride | pentanedioic acid | 0.649 | 0.351 | 578.15 | 370.9 | 136.9896 | 1.351 | 0.702 | 0 | 0 | 0 | 0.649 | 0 | 0 | 0 | 0.649 | 0
387 | 3 | 372.65 | C[N+](C)(C)CCO.[Cl-] | O=C(O)CCCC(=O)O | 2-hydroxyethyl(trimethyl)azanium;chloride | pentanedioic acid | 0.598 | 0.402 | 578.15 | 370.9 | 136.6066 | 1.402 | 0.804 | 0 | 0 | 0 | 0.598 | 0 | 0 | 0 | 0.598 | 0
388 | 3 | 342.85 | C[N+](C)(C)CCO.[Cl-] | O=C(O)CCCC(=O)O | 2-hydroxyethyl(trimethyl)azanium;chloride | pentanedioic acid | 0.552 | 0.448 | 578.15 | 370.9 | 136.2611 | 1.448 | 0.896 | 0 | 0 | 0 | 0.552 | 0 | 0 | 0 | 0.552 | 0
389 | 3 | 304.55 | C[N+](C)(C)CCO.[Cl-] | O=C(O)CCCC(=O)O | 2-hydroxyethyl(trimethyl)azanium;chloride | pentanedioic acid | 0.495 | 0.505 | 578.15 | 370.9 | 135.8329 | 1.505 | 1.01 | 0 | 0 | 0 | 0.495 | 0 | 0 | 0 | 0.495 | 0
390 | 3 | 311.15 | C[N+](C)(C)CCO.[Cl-] | O=C(O)CCCC(=O)O | 2-hydroxyethyl(trimethyl)azanium;chloride | pentanedioic acid | 0.45 | 0.55 | 578.15 | 370.9 | 135.4949 | 1.55 | 1.1 | 0 | 0 | 0 | 0.45 | 0 | 0 | 0 | 0.45 | 0
391 | 3 | 320.45 | C[N+](C)(C)CCO.[Cl-] | O=C(O)CCCC(=O)O | 2-hydroxyethyl(trimethyl)azanium;chloride | pentanedioic acid | 0.399 | 0.601 | 578.15 | 370.9 | 135.1119 | 1.601 | 1.202 | 0 | 0 | 0 | 0.399 | 0 | 0 | 0 | 0.399 | 0
392 | 3 | 326.58 | C[N+](C)(C)CCO.[Cl-] | O=C(O)CCCC(=O)O | 2-hydroxyethyl(trimethyl)azanium;chloride | pentanedioic acid | 0.352 | 0.648 | 578.15 | 370.9 | 134.7589 | 1.648 | 1.296 | 0 | 0 | 0 | 0.352 | 0 | 0 | 0 | 0.352 | 0
393 | 3 | 333.48 | C[N+](C)(C)CCO.[Cl-] | O=C(O)CCCC(=O)O | 2-hydroxyethyl(trimethyl)azanium;chloride | pentanedioic acid | 0.299 | 0.701 | 578.15 | 370.9 | 134.3608 | 1.701 | 1.402 | 0 | 0 | 0 | 0.299 | 0 | 0 | 0 | 0.299 | 0
394 | 3 | 341.02 | C[N+](C)(C)CCO.[Cl-] | O=C(O)CCCC(=O)O | 2-hydroxyethyl(trimethyl)azanium;chloride | pentanedioic acid | 0.25 | 0.75 | 578.15 | 370.9 | 133.9928 | 1.75 | 1.5 | 0 | 0 | 0 | 0.25 | 0 | 0 | 0 | 0.25 | 0
395 | 3 | 345.38 | C[N+](C)(C)CCO.[Cl-] | O=C(O)CCCC(=O)O | 2-hydroxyethyl(trimethyl)azanium;chloride | pentanedioic acid | 0.201 | 0.799 | 578.15 | 370.9 | 133.6247 | 1.799 | 1.598 | 0 | 0 | 0 | 0.201 | 0 | 0 | 0 | 0.201 | 0
396 | 3 | 352.58 | C[N+](C)(C)CCO.[Cl-] | O=C(O)CCCC(=O)O | 2-hydroxyethyl(trimethyl)azanium;chloride | pentanedioic acid | 0.151 | 0.849 | 578.15 | 370.9 | 133.2492 | 1.849 | 1.698 | 0 | 0 | 0 | 0.151 | 0 | 0 | 0 | 0.151 | 0
397 | 3 | 358.68 | C[N+](C)(C)CCO.[Cl-] | O=C(O)CCCC(=O)O | 2-hydroxyethyl(trimethyl)azanium;chloride | pentanedioic acid | 0.101 | 0.899 | 578.15 | 370.9 | 132.8736 | 1.899 | 1.798 | 0 | 0 | 0 | 0.101 | 0 | 0 | 0 | 0.101 | 0
398 | 3 | 364.25 | C[N+](C)(C)CCO.[Cl-] | O=C(O)CCCC(=O)O | 2-hydroxyethyl(trimethyl)azanium;chloride | pentanedioic acid | 0.05 | 0.95 | 578.15 | 370.9 | 132.4906 | 1.95 | 1.9 | 0 | 0 | 0 | 0.05 | 0 | 0 | 0 | 0.05 | 0
399 | 3 | 293.15 | CC(=O)[O-].C[N+](C)(C)CCO | OCC(O)CO | 2-hydroxyethyl(trimethyl)azanium;acetate | propane-1,2,3-triol | 0.5 | 0.5 | 362.62 | 291.22 | 127.6555 | 2 | 0.5 | 0 | 0 | 0 | 0.5 | 0 | 0 | 0 | 0.5 | 0
400 | 3 | 287.15 | CC(=O)[O-].C[N+](C)(C)CCO | OCC(O)CO | 2-hydroxyethyl(trimethyl)azanium;acetate | propane-1,2,3-triol | 0.44444 | 0.55556 | 362.62 | 291.22 | 123.7042 | 2.1111 | 0.44444 | 0 | 0 | 0 | 0.44444 | 0 | 0 | 0 | 0.44444 | 0
401 | 3 | 286.15 | CC(=O)[O-].C[N+](C)(C)CCO | OCC(O)CO | 2-hydroxyethyl(trimethyl)azanium;acetate | propane-1,2,3-triol | 0.4 | 0.6 | 362.62 | 291.22 | 120.5432 | 2.2 | 0.4 | 0 | 0 | 0 | 0.4 | 0 | 0 | 0 | 0.4 | 0
402 | 3 | 296.15 | CC(=O)[O-].C[N+](C)(C)CCO | OCC(O)CO | 2-hydroxyethyl(trimethyl)azanium;acetate | propane-1,2,3-triol | 0.33333 | 0.66667 | 362.62 | 291.22 | 115.8016 | 2.3333 | 0.33333 | 0 | 0 | 0 | 0.33333 | 0 | 0 | 0 | 0.33333 | 0
403 | 3 | 293.15 | CC(=O)[O-].C[N+](C)(C)CCO | OCC(O)CO | 2-hydroxyethyl(trimethyl)azanium;acetate | propane-1,2,3-triol | 0.25 | 0.75 | 362.62 | 291.22 | 109.8748 | 2.5 | 0.25 | 0 | 0 | 0 | 0.25 | 0 | 0 | 0 | 0.25 | 0
404 | 3 | 258.15 | CCC[N+](CCC)(CCC)CCC.[Br-] | OCC(O)CO | tetrapropylazanium;bromide | propane-1,2,3-triol | 0.33333 | 0.66667 | 583 | 291.22 | 150.1516 | 2 | 0 | 0 | 0 | 0 | 0.33333 | 0 | 0 | 0 | 0.33333 | 0
405 | 3 | 257.05 | CCC[N+](CCC)(CCC)CCC.[Br-] | OCC(O)CO | tetrapropylazanium;bromide | propane-1,2,3-triol | 0.25 | 0.75 | 583 | 291.22 | 135.6372 | 2.25 | 0 | 0 | 0 | 0 | 0.25 | 0 | 0 | 0 | 0.25 | 0
406 | 3 | 268.45 | CCC[N+](CCC)(CCC)CCC.[Br-] | OCC(O)CO | tetrapropylazanium;bromide | propane-1,2,3-triol | 0.2 | 0.8 | 583 | 291.22 | 126.9286 | 2.4 | 0 | 0 | 0 | 0 | 0.2 | 0 | 0 | 0 | 0.2 | 0
407 | 3 | 249.09 | CCCC[N+](CCCC)(CCCC)CCCC.[Br-] | OCC(O)CO | tetrabutylazanium;bromide | propane-1,2,3-triol | 0.2 | 0.8 | 390.8 | 291.22 | 138.1502 | 2.4 | 0 | 0 | 0 | 0 | 0.2 | 0 | 0 | 0 | 0.2 | 0
408 | 3 | 231.51 | CCCC[N+](CCCC)(CCCC)CCCC.[Cl-] | OCC(O)CO | tetrabutylazanium;chloride | propane-1,2,3-triol | 0.25 | 0.75 | 344 | 291.22 | 138.5515 | 2.25 | 0 | 0 | 0 | 0 | 0.25 | 0 | 0 | 0 | 0.25 | 0
409 | 3 | 230.54 | CCCC[N+](CCCC)(CCCC)CCCC.[Cl-] | OCC(O)CO | tetrabutylazanium;chloride | propane-1,2,3-triol | 0.2 | 0.8 | 344 | 291.22 | 129.26 | 2.4 | 0 | 0 | 0 | 0 | 0.2 | 0 | 0 | 0 | 0.2 | 0
410 | 3 | 230.37 | CCCC[N+](CCCC)(CCCC)CCCC.[Cl-] | OCC(O)CO | tetrabutylazanium;chloride | propane-1,2,3-triol | 0.16667 | 0.83333 | 344 | 291.22 | 123.0657 | 2.5 | 0 | 0 | 0 | 0 | 0.16667 | 0 | 0 | 0 | 0.16667 | 0
411 | 3 | 249.39 | C=CC[P+](c1ccccc1)(c1ccccc1)c1ccccc1.[Br-] | OCC(O)CO | triphenyl(prop-2-enyl)phosphanium;bromide | propane-1,2,3-triol | 0.0667 | 0.9333 | 482.15 | 291.22 | 111.5154 | 2.7999 | 0 | 0 | 0 | 0 | 0 | 0 | 0 | 0.2001 | 0.1334 | 0
412 | 3 | 234.5 | N#C[S-].[NH4+] | OCC(O)CO | azanium;thiocyanate | propane-1,2,3-triol | 0.4 | 0.6 | 422.75 | 291.22 | 85.706 | 2.2 | 0 | 0 | 0 | 0 | 0.4 | 0 | 0 | 0 | 0.8 | 0
413 | 3 | 221.8 | N#C[S-].[NH4+] | OCC(O)CO | azanium;thiocyanate | propane-1,2,3-triol | 0.3333 | 0.6667 | 422.75 | 291.22 | 86.7712 | 2.3334 | 0 | 0 | 0 | 0 | 0.3333 | 0 | 0 | 0 | 0.6666 | 0
414 | 3 | 212.3 | N#C[S-].[NH4+] | OCC(O)CO | azanium;thiocyanate | propane-1,2,3-triol | 0.25 | 0.75 | 422.75 | 291.22 | 88.1015 | 2.5 | 0 | 0 | 0 | 0 | 0.25 | 0 | 0 | 0 | 0.5 | 0
415 | 3 | 213.6 | N#C[S-].[NH4+] | OCC(O)CO | azanium;thiocyanate | propane-1,2,3-triol | 0.2 | 0.8 | 422.75 | 291.22 | 88.9 | 2.6 | 0 | 0 | 0 | 0 | 0.2 | 0 | 0 | 0 | 0.4 | 0
416 | 3 | 328.91 | [Cl-].c1ccc(C[P+](c2ccccc2)(c2ccccc2)c2ccccc2)cc1 | OCC(O)CO | benzyl(triphenyl)phosphanium;chloride | propane-1,2,3-triol | 0.33333 | 0.66667 | 603.15 | 291.22 | 191.0219 | 2 | 0 | 0 | 0 | 0 | 0 | 0 | 0 | 1.3333 | 0.33333 | 0
417 | 3 | 323.51 | [Cl-].c1ccc(C[P+](c2ccccc2)(c2ccccc2)c2ccccc2)cc1 | OCC(O)CO | benzyl(triphenyl)phosphanium;chloride | propane-1,2,3-triol | 0.16667 | 0.83333 | 603.15 | 291.22 | 141.5581 | 2.5 | 0 | 0 | 0 | 0 | 0 | 0 | 0 | 0.66667 | 0.16667 | 0
418 | 3 | 334.39 | [Cl-].c1ccc(C[P+](c2ccccc2)(c2ccccc2)c2ccccc2)cc1 | OCC(O)CO | benzyl(triphenyl)phosphanium;chloride | propane-1,2,3-triol | 0.11111 | 0.88889 | 603.15 | 291.22 | 125.07 | 2.6667 | 0 | 0 | 0 | 0 | 0 | 0 | 0 | 0.44444 | 0.11111 | 0
419 | 3 | 222.88 | [Cl-].c1ccc(C[P+](c2ccccc2)(c2ccccc2)c2ccccc2)cc1 | OCC(O)CO | benzyl(triphenyl)phosphanium;chloride | propane-1,2,3-triol | 0.076923 | 0.92308 | 603.15 | 291.22 | 114.9235 | 2.7692 | 0 | 0 | 0 | 0 | 0 | 0 | 0 | 0.30769 | 0.076923 | 0
420 | 3 | 549.054 | C[N+](C)(C)CCO.[Cl-] | OCC(O)CO | 2-hydroxyethyl(trimethyl)azanium;chloride | propane-1,2,3-triol | 0.956 | 0.044 | 578.15 | 291.22 | 137.5346 | 1.088 | 0 | 0 | 0 | 0 | 0.956 | 0 | 0 | 0 | 0.956 | 0
421 | 3 | 522.703 | C[N+](C)(C)CCO.[Cl-] | OCC(O)CO | 2-hydroxyethyl(trimethyl)azanium;chloride | propane-1,2,3-triol | 0.906 | 0.094 | 578.15 | 291.22 | 135.158 | 1.188 | 0 | 0 | 0 | 0 | 0.906 | 0 | 0 | 0 | 0.906 | 0
422 | 3 | 498.378 | C[N+](C)(C)CCO.[Cl-] | OCC(O)CO | 2-hydroxyethyl(trimethyl)azanium;chloride | propane-1,2,3-triol | 0.852 | 0.148 | 578.15 | 291.22 | 132.5913 | 1.296 | 0 | 0 | 0 | 0 | 0.852 | 0 | 0 | 0 | 0.852 | 0
423 | 3 | 457.838 | C[N+](C)(C)CCO.[Cl-] | OCC(O)CO | 2-hydroxyethyl(trimethyl)azanium;chloride | propane-1,2,3-triol | 0.794 | 0.206 | 578.15 | 291.22 | 129.8344 | 1.412 | 0 | 0 | 0 | 0 | 0.794 | 0 | 0 | 0 | 0.794 | 0
424 | 3 | 427.432 | C[N+](C)(C)CCO.[Cl-] | OCC(O)CO | 2-hydroxyethyl(trimethyl)azanium;chloride | propane-1,2,3-triol | 0.752 | 0.248 | 578.15 | 291.22 | 127.8381 | 1.496 | 0 | 0 | 0 | 0 | 0.752 | 0 | 0 | 0 | 0.752 | 0
425 | 3 | 411.216 | C[N+](C)(C)CCO.[Cl-] | OCC(O)CO | 2-hydroxyethyl(trimethyl)azanium;chloride | propane-1,2,3-triol | 0.697 | 0.303 | 578.15 | 291.22 | 125.2238 | 1.606 | 0 | 0 | 0 | 0 | 0.697 | 0 | 0 | 0 | 0.697 | 0
426 | 3 | 366.622 | C[N+](C)(C)CCO.[Cl-] | OCC(O)CO | 2-hydroxyethyl(trimethyl)azanium;chloride | propane-1,2,3-triol | 0.652 | 0.348 | 578.15 | 291.22 | 123.0849 | 1.696 | 0 | 0 | 0 | 0 | 0.652 | 0 | 0 | 0 | 0.652 | 0
427 | 3 | 305.811 | C[N+](C)(C)CCO.[Cl-] | OCC(O)CO | 2-hydroxyethyl(trimethyl)azanium;chloride | propane-1,2,3-triol | 0.603 | 0.397 | 578.15 | 291.22 | 120.7558 | 1.794 | 0 | 0 | 0 | 0 | 0.603 | 0 | 0 | 0 | 0.603 | 0
428 | 3 | 281.18 | C[N+](C)(C)CCO.[Cl-] | OCC(O)CO | 2-hydroxyethyl(trimethyl)azanium;chloride | propane-1,2,3-triol | 0.5 | 0.5 | 578.15 | 291.22 | 115.86 | 2 | 0 | 0 | 0 | 0 | 0.5 | 0 | 0 | 0 | 0.5 | 0
429 | 3 | 237 | C[N+](C)(C)CCO.[Cl-] | OCC(O)CO | 2-hydroxyethyl(trimethyl)azanium;chloride | propane-1,2,3-triol | 0.333 | 0.667 | 578.15 | 291.22 | 107.9222 | 2.334 | 0 | 0 | 0 | 0 | 0.333 | 0 | 0 | 0 | 0.333 | 0
430 | 3 | 240.5 | C[N+](C)(C)CCO.[Cl-] | OCC(O)CO | 2-hydroxyethyl(trimethyl)azanium;chloride | propane-1,2,3-triol | 0.25 | 0.75 | 578.15 | 291.22 | 103.977 | 2.5 | 0 | 0 | 0 | 0 | 0.25 | 0 | 0 | 0 | 0.25 | 0
431 | 3 | 251.081 | C[N+](C)(C)CCO.[Cl-] | OCC(O)CO | 2-hydroxyethyl(trimethyl)azanium;chloride | propane-1,2,3-triol | 0.198 | 0.802 | 578.15 | 291.22 | 101.5053 | 2.604 | 0 | 0 | 0 | 0 | 0.198 | 0 | 0 | 0 | 0.198 | 0
432 | 3 | 323.15 | C[P+](c1ccccc1)(c1ccccc1)c1ccccc1.[Br-] | OCC(O)CO | methyl(triphenyl)phosphanium;bromide | propane-1,2,3-triol | 0.1667 | 0.8333 | 504.15 | 291.22 | 136.2923 | 2.4999 | 0 | 0 | 0 | 0 | 0 | 0 | 0 | 0.5001 | 0.1667 | 0
433 | 3 | 276.9 | C[P+](c1ccccc1)(c1ccccc1)c1ccccc1.[Br-] | OCC(O)CO | methyl(triphenyl)phosphanium;bromide | propane-1,2,3-triol | 0.3333 | 0.6667 | 504.15 | 291.22 | 180.4642 | 2.0001 | 0 | 0 | 0 | 0 | 0 | 0 | 0 | 0.9999 | 0.3333 | 0
434 | 3 | 353.58 | C[P+](c1ccccc1)(c1ccccc1)c1ccccc1.[Br-] | OCC(O)CO | methyl(triphenyl)phosphanium;bromide | propane-1,2,3-triol | 0.66667 | 0.33333 | 504.15 | 291.22 | 268.8521 | 1 | 0 | 0 | 0 | 0 | 0 | 0 | 0 | 2 | 0.66667 | 0
435 | 3 | 348.75 | C[P+](c1ccccc1)(c1ccccc1)c1ccccc1.[Br-] | OCC(O)CO | methyl(triphenyl)phosphanium;bromide | propane-1,2,3-triol | 0.5 | 0.5 | 504.15 | 291.22 | 224.6625 | 1.5 | 0 | 0 | 0 | 0 | 0 | 0 | 0 | 1.5 | 0.5 | 0
436 | 3 | 316.71 | C[P+](c1ccccc1)(c1ccccc1)c1ccccc1.[Br-] | OCC(O)CO | methyl(triphenyl)phosphanium;bromide | propane-1,2,3-triol | 0.4 | 0.6 | 504.15 | 291.22 | 198.1488 | 1.8 | 0 | 0 | 0 | 0 | 0 | 0 | 0 | 1.2 | 0.4 | 0
437 | 3 | 269.12 | C[P+](c1ccccc1)(c1ccccc1)c1ccccc1.[Br-] | OCC(O)CO | methyl(triphenyl)phosphanium;bromide | propane-1,2,3-triol | 0.36364 | 0.63636 | 504.15 | 291.22 | 188.5074 | 1.9091 | 0 | 0 | 0 | 0 | 0 | 0 | 0 | 1.0909 | 0.36364 | 0
438 | 3 | 267.6 | C[P+](c1ccccc1)(c1ccccc1)c1ccccc1.[Br-] | OCC(O)CO | methyl(triphenyl)phosphanium;bromide | propane-1,2,3-triol | 0.25 | 0.75 | 504.15 | 291.22 | 158.3783 | 2.25 | 0 | 0 | 0 | 0 | 0 | 0 | 0 | 0.75 | 0.25 | 0
439 | 3 | 288.9 | C[P+](c1ccccc1)(c1ccccc1)c1ccccc1.[Br-] | OCC(O)CO | methyl(triphenyl)phosphanium;bromide | propane-1,2,3-triol | 0.2 | 0.8 | 504.15 | 291.22 | 145.1214 | 2.4 | 0 | 0 | 0 | 0 | 0 | 0 | 0 | 0.6 | 0.2 | 0
440 | 3 | 271.82 | CC[NH+](CC)CCO.[Cl-] | OCC(O)CO | diethyl(2-hydroxyethyl)azanium;chloride | propane-1,2,3-triol | 0.3333 | 0.6667 | 385.15 | 291.22 | 112.6116 | 2.6667 | 0 | 0 | 0 | 0 | 0 | 0.3333 | 0 | 0 | 0 | 0
441 | 3 | 271.82 | CC[NH+](CC)CCO.[Cl-] | OCC(O)CO | diethyl(2-hydroxyethyl)azanium;chloride | propane-1,2,3-triol | 0.33333 | 0.66667 | 385.15 | 291.22 | 112.6136 | 2.6667 | 0 | 0 | 0 | 0 | 0 | 0.33333 | 0 | 0 | 0 | 0
442 | 3 | 274.85 | CC[NH+](CC)CCO.[Cl-] | OCC(O)CO | diethyl(2-hydroxyethyl)azanium;chloride | propane-1,2,3-triol | 0.25 | 0.75 | 385.15 | 291.22 | 107.4838 | 2.75 | 0 | 0 | 0 | 0 | 0 | 0.25 | 0 | 0 | 0 | 0
443 | 3 | 275.15 | CC[NH+](CC)CCO.[Cl-] | OCC(O)CO | diethyl(2-hydroxyethyl)azanium;chloride | propane-1,2,3-triol | 0.2 | 0.8 | 385.15 | 291.22 | 104.4058 | 2.8 | 0 | 0 | 0 | 0 | 0 | 0.2 | 0 | 0 | 0 | 0
444 | 3 | 230.37 | CCCC[N+](CCCC)(CCCC)CCCC.[Cl-] | OCC(O)CO | tetrabutylazanium;chloride | propane-1,2,3-triol | 0.1667 | 0.8333 | 344 | 291.22 | 123.0719 | 2.4999 | 0 | 0 | 0 | 0 | 0.1667 | 0 | 0 | 0 | 0.1667 | 0
445 | 3 | 340.15 | [Cl-].Clc1ccccc1C[NH+]1CCc2sccc2C1 | OCC(O)CO | 5-[(2-chlorophenyl)methyl]-6,7-dihydro-4H-thieno[3,2-c]pyridine;hydrochloride | propane-1,2,3-triol | 0.33 | 0.67 | 478.15 | 291.22 | 160.7868 | 2.34 | 0 | 0 | 0 | 0 | 0 | 0.33 | 0 | 0.66 | 0 | 0
446 | 3 | 563.15 | C[N+](C)(C)CCO.[Cl-] | O=C(O)CO | 2-hydroxyethyl(trimethyl)azanium;chloride | 2-hydroxyacetic acid | 0.946 | 0.054 | 578.15 | 350.8 | 136.1929 | 1.054 | 0.054 | 0 | 0 | 0 | 0.946 | 0 | 0 | 0 | 0.946 | 0
447 | 3 | 532.58 | C[N+](C)(C)CCO.[Cl-] | O=C(O)CO | 2-hydroxyethyl(trimethyl)azanium;chloride | 2-hydroxyacetic acid | 0.899 | 0.101 | 578.15 | 350.8 | 133.2049 | 1.101 | 0.101 | 0 | 0 | 0 | 0.899 | 0 | 0 | 0 | 0.899 | 0
448 | 3 | 504.58 | C[N+](C)(C)CCO.[Cl-] | O=C(O)CO | 2-hydroxyethyl(trimethyl)azanium;chloride | 2-hydroxyacetic acid | 0.848 | 0.152 | 578.15 | 350.8 | 129.9626 | 1.152 | 0.152 | 0 | 0 | 0 | 0.848 | 0 | 0 | 0 | 0.848 | 0
449 | 3 | 477.55 | C[N+](C)(C)CCO.[Cl-] | O=C(O)CO | 2-hydroxyethyl(trimethyl)azanium;chloride | 2-hydroxyacetic acid | 0.796 | 0.204 | 578.15 | 350.8 | 126.6567 | 1.204 | 0.204 | 0 | 0 | 0 | 0.796 | 0 | 0 | 0 | 0.796 | 0
450 | 3 | 450.18 | C[N+](C)(C)CCO.[Cl-] | O=C(O)CO | 2-hydroxyethyl(trimethyl)azanium;chloride | 2-hydroxyacetic acid | 0.75 | 0.25 | 578.15 | 350.8 | 123.7322 | 1.25 | 0.25 | 0 | 0 | 0 | 0.75 | 0 | 0 | 0 | 0.75 | 0
451 | 3 | 420.15 | C[N+](C)(C)CCO.[Cl-] | O=C(O)CO | 2-hydroxyethyl(trimethyl)azanium;chloride | 2-hydroxyacetic acid | 0.699 | 0.301 | 578.15 | 350.8 | 120.4899 | 1.301 | 0.301 | 0 | 0 | 0 | 0.699 | 0 | 0 | 0 | 0.699 | 0
452 | 3 | 387.98 | C[N+](C)(C)CCO.[Cl-] | O=C(O)CO | 2-hydroxyethyl(trimethyl)azanium;chloride | 2-hydroxyacetic acid | 0.649 | 0.351 | 578.15 | 350.8 | 117.3112 | 1.351 | 0.351 | 0 | 0 | 0 | 0.649 | 0 | 0 | 0 | 0.649 | 0
453 | 3 | 364.15 | C[N+](C)(C)CCO.[Cl-] | O=C(O)CO | 2-hydroxyethyl(trimethyl)azanium;chloride | 2-hydroxyacetic acid | 0.598 | 0.402 | 578.15 | 350.8 | 114.0688 | 1.402 | 0.402 | 0 | 0 | 0 | 0.598 | 0 | 0 | 0 | 0.598 | 0
454 | 3 | 335.38 | C[N+](C)(C)CCO.[Cl-] | O=C(O)CO | 2-hydroxyethyl(trimethyl)azanium;chloride | 2-hydroxyacetic acid | 0.548 | 0.452 | 578.15 | 350.8 | 110.8901 | 1.452 | 0.452 | 0 | 0 | 0 | 0.548 | 0 | 0 | 0 | 0.548 | 0
455 | 3 | 301.95 | C[N+](C)(C)CCO.[Cl-] | O=C(O)CO | 2-hydroxyethyl(trimethyl)azanium;chloride | 2-hydroxyacetic acid | 0.499 | 0.501 | 578.15 | 350.8 | 107.7749 | 1.501 | 0.501 | 0 | 0 | 0 | 0.499 | 0 | 0 | 0 | 0.499 | 0
456 | 3 | 287.45 | C[N+](C)(C)CCO.[Cl-] | O=C(O)CO | 2-hydroxyethyl(trimethyl)azanium;chloride | 2-hydroxyacetic acid | 0.451 | 0.549 | 578.15 | 350.8 | 104.7233 | 1.549 | 0.549 | 0 | 0 | 0 | 0.451 | 0 | 0 | 0 | 0.451 | 0
457 | 3 | 297.38 | C[N+](C)(C)CCO.[Cl-] | O=C(O)CO | 2-hydroxyethyl(trimethyl)azanium;chloride | 2-hydroxyacetic acid | 0.4 | 0.6 | 578.15 | 350.8 | 101.481 | 1.6 | 0.6 | 0 | 0 | 0 | 0.4 | 0 | 0 | 0 | 0.4 | 0
458 | 3 | 300.78 | C[N+](C)(C)CCO.[Cl-] | O=C(O)CO | 2-hydroxyethyl(trimethyl)azanium;chloride | 2-hydroxyacetic acid | 0.351 | 0.649 | 578.15 | 350.8 | 98.3658 | 1.649 | 0.649 | 0 | 0 | 0 | 0.351 | 0 | 0 | 0 | 0.351 | 0
459 | 3 | 306.72 | C[N+](C)(C)CCO.[Cl-] | O=C(O)CO | 2-hydroxyethyl(trimethyl)azanium;chloride | 2-hydroxyacetic acid | 0.3 | 0.7 | 578.15 | 350.8 | 95.1235 | 1.7 | 0.7 | 0 | 0 | 0 | 0.3 | 0 | 0 | 0 | 0.3 | 0
460 | 3 | 313.95 | C[N+](C)(C)CCO.[Cl-] | O=C(O)CO | 2-hydroxyethyl(trimethyl)azanium;chloride | 2-hydroxyacetic acid | 0.247 | 0.753 | 578.15 | 350.8 | 91.754 | 1.753 | 0.753 | 0 | 0 | 0 | 0.247 | 0 | 0 | 0 | 0.247 | 0
461 | 3 | 321.95 | C[N+](C)(C)CCO.[Cl-] | O=C(O)CO | 2-hydroxyethyl(trimethyl)azanium;chloride | 2-hydroxyacetic acid | 0.201 | 0.799 | 578.15 | 350.8 | 88.8296 | 1.799 | 0.799 | 0 | 0 | 0 | 0.201 | 0 | 0 | 0 | 0.201 | 0
462 | 3 | 330.28 | C[N+](C)(C)CCO.[Cl-] | O=C(O)CO | 2-hydroxyethyl(trimethyl)azanium;chloride | 2-hydroxyacetic acid | 0.15 | 0.85 | 578.15 | 350.8 | 85.5872 | 1.85 | 0.85 | 0 | 0 | 0 | 0.15 | 0 | 0 | 0 | 0.15 | 0
463 | 3 | 337.62 | C[N+](C)(C)CCO.[Cl-] | O=C(O)CO | 2-hydroxyethyl(trimethyl)azanium;chloride | 2-hydroxyacetic acid | 0.1 | 0.9 | 578.15 | 350.8 | 82.4085 | 1.9 | 0.9 | 0 | 0 | 0 | 0.1 | 0 | 0 | 0 | 0.1 | 0
464 | 3 | 345.42 | C[N+](C)(C)CCO.[Cl-] | O=C(O)CO | 2-hydroxyethyl(trimethyl)azanium;chloride | 2-hydroxyacetic acid | 0.05 | 0.95 | 578.15 | 350.8 | 79.2298 | 1.95 | 0.95 | 0 | 0 | 0 | 0.05 | 0 | 0 | 0 | 0.05 | 0
465 | 3 | 278.15 | CCCCCCCCCCCC[N+](C)(C)CCCCCCCCCCCC.[Cl-] | O=C(O)CO | didodecyl(dimethyl)azanium;chloride | 2-hydroxyacetic acid | 0.25 | 0.75 | 370.15 | 350.8 | 161.5868 | 1.5 | 0.75 | 0 | 0 | 0 | 0.25 | 0 | 0 | 0 | 0.5 | 0
466 | 3 | 557.5 | C[N+](C)(C)C.[Cl-] | CCCCCCCCCCCCCCCCO | tetramethylazanium;chloride | hexadecan-1-ol | 0.9 | 0.1 | 612.87 | 324.4 | 122.8847 | 0.1 | 0 | 0 | 0 | 0 | 0.9 | 0 | 0 | 0 | 1 | 0
467 | 3 | 453.8 | C[N+](C)(C)C.[Cl-] | CCCCCCCCCCCCCCCCO | tetramethylazanium;chloride | hexadecan-1-ol | 0.8 | 0.2 | 612.87 | 324.4 | 136.1694 | 0.2 | 0 | 0 | 0 | 0 | 0.8 | 0 | 0 | 0 | 1 | 0
468 | 3 | 402.2 | C[N+](C)(C)C.[Cl-] | CCCCCCCCCCCCCCCCO | tetramethylazanium;chloride | hexadecan-1-ol | 0.699 | 0.301 | 612.87 | 324.4 | 149.5869 | 0.301 | 0 | 0 | 0 | 0 | 0.699 | 0 | 0 | 0 | 1 | 0
469 | 3 | 332.3 | C[N+](C)(C)C.[Cl-] | CCCCCCCCCCCCCCCCO | tetramethylazanium;chloride | hexadecan-1-ol | 0.6 | 0.4 | 612.87 | 324.4 | 162.7388 | 0.4 | 0 | 0 | 0 | 0 | 0.6 | 0 | 0 | 0 | 1 | 0
470 | 3 | 330.4 | C[N+](C)(C)C.[Cl-] | CCCCCCCCCCCCCCCCO | tetramethylazanium;chloride | hexadecan-1-ol | 0.5 | 0.5 | 612.87 | 324.4 | 176.0235 | 0.5 | 0 | 0 | 0 | 0 | 0.5 | 0 | 0 | 0 | 1 | 0
471 | 3 | 328.3 | C[N+](C)(C)C.[Cl-] | CCCCCCCCCCCCCCCCO | tetramethylazanium;chloride | hexadecan-1-ol | 0.4 | 0.6 | 612.87 | 324.4 | 189.3082 | 0.6 | 0 | 0 | 0 | 0 | 0.4 | 0 | 0 | 0 | 1 | 0
472 | 3 | 329.4 | C[N+](C)(C)C.[Cl-] | CCCCCCCCCCCCCCCCO | tetramethylazanium;chloride | hexadecan-1-ol | 0.3 | 0.7 | 612.87 | 324.4 | 202.5929 | 0.7 | 0 | 0 | 0 | 0 | 0.3 | 0 | 0 | 0 | 1 | 0
473 | 3 | 330.2 | C[N+](C)(C)C.[Cl-] | CCCCCCCCCCCCCCCCO | tetramethylazanium;chloride | hexadecan-1-ol | 0.201 | 0.799 | 612.87 | 324.4 | 215.7448 | 0.799 | 0 | 0 | 0 | 0 | 0.201 | 0 | 0 | 0 | 1 | 0
474 | 3 | 332.2 | C[N+](C)(C)C.[Cl-] | CCCCCCCCCCCCCCCCO | tetramethylazanium;chloride | hexadecan-1-ol | 0.1 | 0.9 | 612.87 | 324.4 | 229.1623 | 0.9 | 0 | 0 | 0 | 0 | 0.1 | 0 | 0 | 0 | 1 | 0
475 | 3 | 337.3 | CCCC[N+](CCCC)(CCCC)CCCC.[Cl-] | CCCCCCCCCCCCCCCCO | tetrabutylazanium;chloride | hexadecan-1-ol | 0.898 | 0.102 | 344 | 324.4 | 274.3053 | 0.102 | 0 | 0 | 0 | 0 | 0.898 | 0 | 0 | 0 | 1 | 0
476 | 3 | 329 | CCCC[N+](CCCC)(CCCC)CCCC.[Cl-] | CCCCCCCCCCCCCCCCO | tetrabutylazanium;chloride | hexadecan-1-ol | 0.796 | 0.204 | 344 | 324.4 | 270.6867 | 0.204 | 0 | 0 | 0 | 0 | 0.796 | 0 | 0 | 0 | 1 | 0
477 | 3 | 324.1 | CCCC[N+](CCCC)(CCCC)CCCC.[Cl-] | CCCCCCCCCCCCCCCCO | tetrabutylazanium;chloride | hexadecan-1-ol | 0.725 | 0.275 | 344 | 324.4 | 268.1678 | 0.275 | 0 | 0 | 0 | 0 | 0.725 | 0 | 0 | 0 | 1 | 0
478 | 3 | 315.7 | CCCC[N+](CCCC)(CCCC)CCCC.[Cl-] | CCCCCCCCCCCCCCCCO | tetrabutylazanium;chloride | hexadecan-1-ol | 0.597 | 0.403 | 344 | 324.4 | 263.6268 | 0.403 | 0 | 0 | 0 | 0 | 0.597 | 0 | 0 | 0 | 1 | 0
479 | 3 | 308.5 | CCCC[N+](CCCC)(CCCC)CCCC.[Cl-] | CCCCCCCCCCCCCCCCO | tetrabutylazanium;chloride | hexadecan-1-ol | 0.494 | 0.506 | 344 | 324.4 | 259.9726 | 0.506 | 0 | 0 | 0 | 0 | 0.494 | 0 | 0 | 0 | 1 | 0
480 | 3 | 301.6 | CCCC[N+](CCCC)(CCCC)CCCC.[Cl-] | CCCCCCCCCCCCCCCCO | tetrabutylazanium;chloride | hexadecan-1-ol | 0.403 | 0.597 | 344 | 324.4 | 256.7442 | 0.597 | 0 | 0 | 0 | 0 | 0.403 | 0 | 0 | 0 | 1 | 0
481 | 3 | 307.2 | CCCC[N+](CCCC)(CCCC)CCCC.[Cl-] | CCCCCCCCCCCCCCCCO | tetrabutylazanium;chloride | hexadecan-1-ol | 0.3 | 0.7 | 344 | 324.4 | 253.0901 | 0.7 | 0 | 0 | 0 | 0 | 0.3 | 0 | 0 | 0 | 1 | 0
482 | 3 | 313.2 | CCCC[N+](CCCC)(CCCC)CCCC.[Cl-] | CCCCCCCCCCCCCCCCO | tetrabutylazanium;chloride | hexadecan-1-ol | 0.203 | 0.797 | 344 | 324.4 | 249.6488 | 0.797 | 0 | 0 | 0 | 0 | 0.203 | 0 | 0 | 0 | 1 | 0
483 | 3 | 318.7 | CCCC[N+](CCCC)(CCCC)CCCC.[Cl-] | CCCCCCCCCCCCCCCCO | tetrabutylazanium;chloride | hexadecan-1-ol | 0.101 | 0.899 | 344 | 324.4 | 246.0302 | 0.899 | 0 | 0 | 0 | 0 | 0.101 | 0 | 0 | 0 | 1 | 0
484 | 3 | 536.25 | C[N+](C)(C)CCO.[Cl-] | CCCCCCCCCCCCCCCCO | 2-hydroxyethyl(trimethyl)azanium;chloride | hexadecan-1-ol | 0.944 | 0.056 | 578.15 | 324.4 | 145.384 | 1 | 0 | 0 | 0 | 0 | 0.944 | 0 | 0 | 0 | 1 | 0
485 | 3 | 513.25 | C[N+](C)(C)CCO.[Cl-] | CCCCCCCCCCCCCCCCO | 2-hydroxyethyl(trimethyl)azanium;chloride | hexadecan-1-ol | 0.898 | 0.102 | 578.15 | 324.4 | 150.1137 | 1 | 0 | 0 | 0 | 0 | 0.898 | 0 | 0 | 0 | 1 | 0
486 | 3 | 488.25 | C[N+](C)(C)CCO.[Cl-] | CCCCCCCCCCCCCCCCO | 2-hydroxyethyl(trimethyl)azanium;chloride | hexadecan-1-ol | 0.86 | 0.14 | 578.15 | 324.4 | 154.0209 | 1 | 0 | 0 | 0 | 0 | 0.86 | 0 | 0 | 0 | 1 | 0
487 | 3 | 451.65 | C[N+](C)(C)CCO.[Cl-] | CCCCCCCCCCCCCCCCO | 2-hydroxyethyl(trimethyl)azanium;chloride | hexadecan-1-ol | 0.808 | 0.192 | 578.15 | 324.4 | 159.3676 | 1 | 0 | 0 | 0 | 0 | 0.808 | 0 | 0 | 0 | 1 | 0
488 | 3 | 415.78 | C[N+](C)(C)CCO.[Cl-] | CCCCCCCCCCCCCCCCO | 2-hydroxyethyl(trimethyl)azanium;chloride | hexadecan-1-ol | 0.75 | 0.25 | 578.15 | 324.4 | 165.3313 | 1 | 0 | 0 | 0 | 0 | 0.75 | 0 | 0 | 0 | 1 | 0
489 | 3 | 371.45 | C[N+](C)(C)CCO.[Cl-] | CCCCCCCCCCCCCCCCO | 2-hydroxyethyl(trimethyl)azanium;chloride | hexadecan-1-ol | 0.681 | 0.319 | 578.15 | 324.4 | 172.4259 | 1 | 0 | 0 | 0 | 0 | 0.681 | 0 | 0 | 0 | 1 | 0
490 | 3 | 335.42 | C[N+](C)(C)CCO.[Cl-] | CCCCCCCCCCCCCCCCO | 2-hydroxyethyl(trimethyl)azanium;chloride | hexadecan-1-ol | 0.591 | 0.409 | 578.15 | 324.4 | 181.6798 | 1 | 0 | 0 | 0 | 0 | 0.591 | 0 | 0 | 0 | 1 | 0
491 | 3 | 334.62 | C[N+](C)(C)CCO.[Cl-] | CCCCCCCCCCCCCCCCO | 2-hydroxyethyl(trimethyl)azanium;chloride | hexadecan-1-ol | 0.583 | 0.417 | 578.15 | 324.4 | 182.5024 | 1 | 0 | 0 | 0 | 0 | 0.583 | 0 | 0 | 0 | 1 | 0
492 | 3 | 318.55 | C[N+](C)(C)CCO.[Cl-] | CCCCCCCCCCCCCCCCO | 2-hydroxyethyl(trimethyl)azanium;chloride | hexadecan-1-ol | 0.5 | 0.5 | 578.15 | 324.4 | 191.0365 | 1 | 0 | 0 | 0 | 0 | 0.5 | 0 | 0 | 0 | 1 | 0
493 | 3 | 320.78 | C[N+](C)(C)CCO.[Cl-] | CCCCCCCCCCCCCCCCO | 2-hydroxyethyl(trimethyl)azanium;chloride | hexadecan-1-ol | 0.408 | 0.592 | 578.15 | 324.4 | 200.496 | 1 | 0 | 0 | 0 | 0 | 0.408 | 0 | 0 | 0 | 1 | 0
494 | 3 | 320.95 | C[N+](C)(C)CCO.[Cl-] | CCCCCCCCCCCCCCCCO | 2-hydroxyethyl(trimethyl)azanium;chloride | hexadecan-1-ol | 0.396 | 0.604 | 578.15 | 324.4 | 201.7299 | 1 | 0 | 0 | 0 | 0 | 0.396 | 0 | 0 | 0 | 1 | 0
495 | 3 | 322.28 | C[N+](C)(C)CCO.[Cl-] | CCCCCCCCCCCCCCCCO | 2-hydroxyethyl(trimethyl)azanium;chloride | hexadecan-1-ol | 0.332 | 0.668 | 578.15 | 324.4 | 208.3104 | 1 | 0 | 0 | 0 | 0 | 0.332 | 0 | 0 | 0 | 1 | 0
496 | 3 | 322.55 | C[N+](C)(C)CCO.[Cl-] | CCCCCCCCCCCCCCCCO | 2-hydroxyethyl(trimethyl)azanium;chloride | hexadecan-1-ol | 0.306 | 0.694 | 578.15 | 324.4 | 210.9838 | 1 | 0 | 0 | 0 | 0 | 0.306 | 0 | 0 | 0 | 1 | 0
497 | 3 | 322.73 | C[N+](C)(C)CCO.[Cl-] | CCCCCCCCCCCCCCCCO | 2-hydroxyethyl(trimethyl)azanium;chloride | hexadecan-1-ol | 0.208 | 0.792 | 578.15 | 324.4 | 221.0602 | 1 | 0 | 0 | 0 | 0 | 0.208 | 0 | 0 | 0 | 1 | 0
498 | 3 | 323.35 | C[N+](C)(C)CCO.[Cl-] | CCCCCCCCCCCCCCCCO | 2-hydroxyethyl(trimethyl)azanium;chloride | hexadecan-1-ol | 0.132 | 0.868 | 578.15 | 324.4 | 228.8746 | 1 | 0 | 0 | 0 | 0 | 0.132 | 0 | 0 | 0 | 1 | 0
499 | 3 | 267.7 | CCCC[N+](C)(C)C.[Cl-] | CCCCCC(=O)O | butyl(trimethyl)azanium;chloride | hexanoic acid | 0.3333 | 0.6667 | 283.65 | 270.15 | 127.9991 | 0.6667 | 0.6667 | 0 | 0 | 0 | 0.3333 | 0 | 0 | 0 | 1 | 0
500 | 3 | 267.79 | CCCC[N+](C)(C)C.[Cl-] | CCCCCC(=O)O | butyl(trimethyl)azanium;chloride | hexanoic acid | 0.25 | 0.75 | 283.65 | 270.15 | 125.0403 | 0.75 | 0.75 | 0 | 0 | 0 | 0.25 | 0 | 0 | 0 | 1 | 0
501 | 3 | 267.44 | CCCC[N+](C)(C)C.[Cl-] | CCCCCC(=O)O | butyl(trimethyl)azanium;chloride | hexanoic acid | 0.2 | 0.8 | 283.65 | 270.15 | 123.2642 | 0.8 | 0.8 | 0 | 0 | 0 | 0.2 | 0 | 0 | 0 | 1 | 0
502 | 3 | 195.15 | CCCCCCCC[N+](C)(CCCCCCCC)CCCCCCCC.[Cl-] | Oc1ccc(O)cc1 | methyl(trioctyl)azanium;chloride | benzene-1,4-diol | 0.5 | 0.5 | 253.15 | 445.45 | 257.1395 | 1 | 0 | 0 | 0 | 1 | 0.5 | 0 | 0 | 0.5 | 1.5 | 0
503 | 3 | 332.16 | C[N+](C)(C)CCO.[Cl-] | Oc1ccc(O)cc1 | 2-hydroxyethyl(trimethyl)azanium;chloride | benzene-1,4-diol | 0.5 | 0.5 | 578.15 | 445.45 | 124.869 | 1.5 | 0 | 0 | 0 | 1 | 0.5 | 0 | 0 | 0.5 | 1 | 0
504 | 3 | 195.15 | CCCCCCCC[N+](C)(CCCCCCCC)CCCCCCCC.[Cl-] | Oc1ccc(O)cc1 | methyl(trioctyl)azanium;chloride | benzene-1,4-diol | 0.5 | 0.5 | 253.15 | 445.45 | 257.1395 | 1 | 0 | 0 | 0 | 1 | 0.5 | 0 | 0 | 0.5 | 1.5 | 0
505 | 3 | 547.62 | C[N+](C)(C)CCO.[Cl-] | CC(C)Cc1ccc(C(C)C(=O)O)cc1 | 2-hydroxyethyl(trimethyl)azanium;chloride | 2-[4-(2-methylpropyl)phenyl]propanoic acid | 0.895 | 0.105 | 578.15 | 350.4 | 146.6252 | 1 | 0.105 | 0 | 0 | 0 | 0.895 | 0 | 0 | 0.105 | 0.895 | 0
506 | 3 | 495.92 | C[N+](C)(C)CCO.[Cl-] | CC(C)Cc1ccc(C(C)C(=O)O)cc1 | 2-hydroxyethyl(trimethyl)azanium;chloride | 2-[4-(2-methylpropyl)phenyl]propanoic acid | 0.797 | 0.203 | 578.15 | 350.4 | 153.1578 | 1 | 0.203 | 0 | 0 | 0 | 0.797 | 0 | 0 | 0.203 | 0.797 | 0
507 | 3 | 443.15 | C[N+](C)(C)CCO.[Cl-] | CC(C)Cc1ccc(C(C)C(=O)O)cc1 | 2-hydroxyethyl(trimethyl)azanium;chloride | 2-[4-(2-methylpropyl)phenyl]propanoic acid | 0.695 | 0.305 | 578.15 | 350.4 | 159.957 | 1 | 0.305 | 0 | 0 | 0 | 0.695 | 0 | 0 | 0.305 | 0.695 | 0
508 | 3 | 395.82 | C[N+](C)(C)CCO.[Cl-] | CC(C)Cc1ccc(C(C)C(=O)O)cc1 | 2-hydroxyethyl(trimethyl)azanium;chloride | 2-[4-(2-methylpropyl)phenyl]propanoic acid | 0.613 | 0.387 | 578.15 | 350.4 | 165.423 | 1 | 0.387 | 0 | 0 | 0 | 0.613 | 0 | 0 | 0.387 | 0.613 | 0
509 | 3 | 351.25 | C[N+](C)(C)CCO.[Cl-] | CC(C)Cc1ccc(C(C)C(=O)O)cc1 | 2-hydroxyethyl(trimethyl)azanium;chloride | 2-[4-(2-methylpropyl)phenyl]propanoic acid | 0.513 | 0.487 | 578.15 | 350.4 | 172.0889 | 1 | 0.487 | 0 | 0 | 0 | 0.513 | 0 | 0 | 0.487 | 0.513 | 0
510 | 3 | 326.05 | C[N+](C)(C)CCO.[Cl-] | CC(C)Cc1ccc(C(C)C(=O)O)cc1 | 2-hydroxyethyl(trimethyl)azanium;chloride | 2-[4-(2-methylpropyl)phenyl]propanoic acid | 0.396 | 0.604 | 578.15 | 350.4 | 179.888 | 1 | 0.604 | 0 | 0 | 0 | 0.396 | 0 | 0 | 0.604 | 0.396 | 0
511 | 3 | 335.08 | C[N+](C)(C)CCO.[Cl-] | CC(C)Cc1ccc(C(C)C(=O)O)cc1 | 2-hydroxyethyl(trimethyl)azanium;chloride | 2-[4-(2-methylpropyl)phenyl]propanoic acid | 0.303 | 0.697 | 578.15 | 350.4 | 186.0873 | 1 | 0.697 | 0 | 0 | 0 | 0.303 | 0 | 0 | 0.697 | 0.303 | 0
512 | 3 | 338.62 | C[N+](C)(C)CCO.[Cl-] | CC(C)Cc1ccc(C(C)C(=O)O)cc1 | 2-hydroxyethyl(trimethyl)azanium;chloride | 2-[4-(2-methylpropyl)phenyl]propanoic acid | 0.229 | 0.771 | 578.15 | 350.4 | 191.0201 | 1 | 0.771 | 0 | 0 | 0 | 0.229 | 0 | 0 | 0.771 | 0.229 | 0
513 | 3 | 344.52 | C[N+](C)(C)CCO.[Cl-] | CC(C)Cc1ccc(C(C)C(=O)O)cc1 | 2-hydroxyethyl(trimethyl)azanium;chloride | 2-[4-(2-methylpropyl)phenyl]propanoic acid | 0.111 | 0.889 | 578.15 | 350.4 | 198.8859 | 1 | 0.889 | 0 | 0 | 0 | 0.111 | 0 | 0 | 0.889 | 0.111 | 0
514 | 3 | 200.33 | CCCCCCC[N+](CCCCCCC)(CCCCCCC)CCCCCCC.[Cl-] | CC(C)Cc1ccc(C(C)C(=O)O)cc1 | tetraheptylazanium;chloride | 2-[4-(2-methylpropyl)phenyl]propanoic acid | 0.7 | 0.3 | 312.15 | 350.4 | 374.2591 | 0.3 | 0.3 | 0 | 0 | 0 | 0.7 | 0 | 0 | 0.3 | 1.4 | 0
515 | 3 | 355.6607 | CCCC[N+](CCCC)(CCCC)CCCC.[Br-] | c1c[nH]cn1 | tetrabutylazanium;bromide | 1H-imidazole | 0.6 | 0.4 | 390.8 | 359.3 | 220.6566 | 0.4 | 0 | 0 | 0.8 | 0 | 1 | 0.4 | 0 | 0.4 | 0.6 | 0
516 | 3 | 339.1637 | CCCC[N+](CCCC)(CCCC)CCCC.[Br-] | c1c[nH]cn1 | tetrabutylazanium;bromide | 1H-imidazole | 0.5 | 0.5 | 390.8 | 359.3 | 195.227 | 0.5 | 0 | 0 | 1 | 0 | 1 | 0.5 | 0 | 0.5 | 0.5 | 0
517 | 3 | 303.6994 | CCCC[N+](CCCC)(CCCC)CCCC.[Br-] | c1c[nH]cn1 | tetrabutylazanium;bromide | 1H-imidazole | 0.4 | 0.6 | 390.8 | 359.3 | 169.7974 | 0.6 | 0 | 0 | 1.2 | 0 | 1 | 0.6 | 0 | 0.6 | 0.4 | 0
518 | 3 | 294.4966 | CCCC[N+](CCCC)(CCCC)CCCC.[Br-] | c1c[nH]cn1 | tetrabutylazanium;bromide | 1H-imidazole | 0.3 | 0.7 | 390.8 | 359.3 | 144.3678 | 0.7 | 0 | 0 | 1.4 | 0 | 1 | 0.7 | 0 | 0.7 | 0.3 | 0
519 | 3 | 301.8287 | CCCC[N+](CCCC)(CCCC)CCCC.[Br-] | c1c[nH]cn1 | tetrabutylazanium;bromide | 1H-imidazole | 0.2 | 0.8 | 390.8 | 359.3 | 118.9382 | 0.8 | 0 | 0 | 1.6 | 0 | 1 | 0.8 | 0 | 0.8 | 0.2 | 0
520 | 3 | 357.7936 | CCCC[N+](CCCC)(CCCC)CCCC.[Br-] | c1c[nH]cn1 | tetrabutylazanium;bromide | 1H-imidazole | 0.1 | 0.9 | 390.8 | 359.3 | 93.5086 | 0.9 | 0 | 0 | 1.8 | 0 | 1 | 0.9 | 0 | 0.9 | 0.1 | 0
521 | 3 | 330.15 | CCCC[n+]1nn(CC)c2ccccc21.F[P-](F)(F)(F)(F)F | c1c[nH]cn1 | 1H-Benzotriazolium, 3-butyl-1-ethyl-, hexafluorophosphate(1-) (1:1) (ACI) | 1H-imidazole | 0.2 | 0.8 | 374.15 | 359.3 | 124.315 | 0.8 | 0 | 0 | 2.2 | 0 | 1.4 | 0.8 | 0 | 1.2 | 0.6 | 0
522 | 3 | 367.3331 | C[N+](C)(C)CCO.[Cl-] | c1c[nH]cn1 | 2-hydroxyethyl(trimethyl)azanium;chloride | 1H-imidazole | 0.6 | 0.4 | 578.15 | 359.3 | 111.0072 | 1 | 0 | 0 | 0.8 | 0 | 1 | 0.4 | 0 | 0.4 | 0.6 | 0
523 | 3 | 361.2913 | C[N+](C)(C)CCO.[Cl-] | c1c[nH]cn1 | 2-hydroxyethyl(trimethyl)azanium;chloride | 1H-imidazole | 0.5 | 0.5 | 578.15 | 359.3 | 103.8525 | 1 | 0 | 0 | 1 | 0 | 1 | 0.5 | 0 | 0.5 | 0.5 | 0
524 | 3 | 355.979 | C[N+](C)(C)CCO.[Cl-] | c1c[nH]cn1 | 2-hydroxyethyl(trimethyl)azanium;chloride | 1H-imidazole | 0.4 | 0.6 | 578.15 | 359.3 | 96.6978 | 1 | 0 | 0 | 1.2 | 0 | 1 | 0.6 | 0 | 0.6 | 0.4 | 0
525 | 3 | 329.2686 | C[N+](C)(C)CCO.[Cl-] | c1c[nH]cn1 | 2-hydroxyethyl(trimethyl)azanium;chloride | 1H-imidazole | 0.3 | 0.7 | 578.15 | 359.3 | 89.5431 | 1 | 0 | 0 | 1.4 | 0 | 1 | 0.7 | 0 | 0.7 | 0.3 | 0
526 | 3 | 338.546 | C[N+](C)(C)CCO.[Cl-] | c1c[nH]cn1 | 2-hydroxyethyl(trimethyl)azanium;chloride | 1H-imidazole | 0.2 | 0.8 | 578.15 | 359.3 | 82.3884 | 1 | 0 | 0 | 1.6 | 0 | 1 | 0.8 | 0 | 0.8 | 0.2 | 0
527 | 3 | 341.9881 | C[N+](C)(C)CCO.[Cl-] | c1c[nH]cn1 | 2-hydroxyethyl(trimethyl)azanium;chloride | 1H-imidazole | 0.1 | 0.9 | 578.15 | 359.3 | 75.2337 | 1 | 0 | 0 | 1.8 | 0 | 1 | 0.9 | 0 | 0.9 | 0.1 | 0
528 | 3 | 294.15 | CCCC[N+](CCCC)(CCCC)CCCC.[Cl-] | c1c[nH]cn1 | tetrabutylazanium;chloride | 1H-imidazole | 0.3 | 0.7 | 344 | 359.3 | 131.0325 | 0.7 | 0 | 0 | 1.4 | 0 | 1 | 0.7 | 0 | 0.7 | 0.3 | 0
529 | 3 | 330.15 | C[N+](C)(C)CCO.[Cl-] | C=C(CC(=O)O)C(=O)O | 2-hydroxyethyl(trimethyl)azanium;chloride | 2-methylidenebutanedioic acid | 0.5 | 0.5 | 578.15 | 444.46 | 134.8625 | 1.5 | 1 | 0 | 0 | 0 | 0.5 | 0 | 0 | 0 | 1 | 0
530 | 3 | 541.85 | C[N+](C)(C)CCO.[Cl-] | CC(C(=O)O)c1cccc(C(=O)c2ccccc2)c1 | 2-hydroxyethyl(trimethyl)azanium;chloride | 2-(3-benzoylphenyl)propanoic acid | 0.881 | 0.119 | 578.15 | 368 | 153.2704 | 1 | 0.119 | 0 | 0 | 0 | 0.881 | 0 | 0 | 0.238 | 1 | 0
531 | 3 | 500.92 | C[N+](C)(C)CCO.[Cl-] | CC(C(=O)O)c1cccc(C(=O)c2ccccc2)c1 | 2-hydroxyethyl(trimethyl)azanium;chloride | 2-(3-benzoylphenyl)propanoic acid | 0.789 | 0.211 | 578.15 | 368 | 163.819 | 1 | 0.211 | 0 | 0 | 0 | 0.789 | 0 | 0 | 0.422 | 1 | 0
532 | 3 | 465.85 | C[N+](C)(C)CCO.[Cl-] | CC(C(=O)O)c1cccc(C(=O)c2ccccc2)c1 | 2-hydroxyethyl(trimethyl)azanium;chloride | 2-(3-benzoylphenyl)propanoic acid | 0.695 | 0.305 | 578.15 | 368 | 174.597 | 1 | 0.305 | 0 | 0 | 0 | 0.695 | 0 | 0 | 0.61 | 1 | 0
533 | 3 | 418.68 | C[N+](C)(C)CCO.[Cl-] | CC(C(=O)O)c1cccc(C(=O)c2ccccc2)c1 | 2-hydroxyethyl(trimethyl)azanium;chloride | 2-(3-benzoylphenyl)propanoic acid | 0.603 | 0.397 | 578.15 | 368 | 185.1456 | 1 | 0.397 | 0 | 0 | 0 | 0.603 | 0 | 0 | 0.794 | 1 | 0
534 | 3 | 390.52 | C[N+](C)(C)CCO.[Cl-] | CC(C(=O)O)c1cccc(C(=O)c2ccccc2)c1 | 2-hydroxyethyl(trimethyl)azanium;chloride | 2-(3-benzoylphenyl)propanoic acid | 0.505 | 0.495 | 578.15 | 368 | 196.3822 | 1 | 0.495 | 0 | 0 | 0 | 0.505 | 0 | 0 | 0.99 | 1 | 0
535 | 3 | 366.25 | C[N+](C)(C)CCO.[Cl-] | CC(C(=O)O)c1cccc(C(=O)c2ccccc2)c1 | 2-hydroxyethyl(trimethyl)azanium;chloride | 2-(3-benzoylphenyl)propanoic acid | 0.398 | 0.602 | 578.15 | 368 | 208.6507 | 1 | 0.602 | 0 | 0 | 0 | 0.398 | 0 | 0 | 1.204 | 1 | 0
536 | 3 | 349.75 | C[N+](C)(C)CCO.[Cl-] | CC(C(=O)O)c1cccc(C(=O)c2ccccc2)c1 | 2-hydroxyethyl(trimethyl)azanium;chloride | 2-(3-benzoylphenyl)propanoic acid | 0.31 | 0.69 | 578.15 | 368 | 218.7407 | 1 | 0.69 | 0 | 0 | 0 | 0.31 | 0 | 0 | 1.38 | 1 | 0
537 | 3 | 354.72 | C[N+](C)(C)CCO.[Cl-] | CC(C(=O)O)c1cccc(C(=O)c2ccccc2)c1 | 2-hydroxyethyl(trimethyl)azanium;chloride | 2-(3-benzoylphenyl)propanoic acid | 0.213 | 0.787 | 578.15 | 368 | 229.8626 | 1 | 0.787 | 0 | 0 | 0 | 0.213 | 0 | 0 | 1.574 | 1 | 0
538 | 3 | 361.62 | C[N+](C)(C)CCO.[Cl-] | CC(C(=O)O)c1cccc(C(=O)c2ccccc2)c1 | 2-hydroxyethyl(trimethyl)azanium;chloride | 2-(3-benzoylphenyl)propanoic acid | 0.103 | 0.897 | 578.15 | 368 | 242.4751 | 1 | 0.897 | 0 | 0 | 0 | 0.103 | 0 | 0 | 1.794 | 1 | 0
539 | 3 | 539.75 | C[N+](C)(C)CCO.[Cl-] | OC1OC[C@H](O)[C@H](O)[C@H]1O | 2-hydroxyethyl(trimethyl)azanium;chloride | (3R,4S,5S)-oxane-2,3,4,5-tetrol | 0.9 | 0.1 | 578.15 | 429.15 | 140.6764 | 1.3 | 0 | 0 | 0 | 0 | 0.9 | 0 | 0 | 0 | 0.9 | 0
540 | 3 | 492.65 | C[N+](C)(C)CCO.[Cl-] | OC1OC[C@H](O)[C@H](O)[C@H]1O | 2-hydroxyethyl(trimethyl)azanium;chloride | (3R,4S,5S)-oxane-2,3,4,5-tetrol | 0.801 | 0.199 | 578.15 | 429.15 | 141.7163 | 1.597 | 0 | 0 | 0 | 0 | 0.801 | 0 | 0 | 0 | 0.801 | 0
541 | 3 | 428.72 | C[N+](C)(C)CCO.[Cl-] | OC1OC[C@H](O)[C@H](O)[C@H]1O | 2-hydroxyethyl(trimethyl)azanium;chloride | (3R,4S,5S)-oxane-2,3,4,5-tetrol | 0.699 | 0.301 | 578.15 | 429.15 | 142.7877 | 1.903 | 0 | 0 | 0 | 0 | 0.699 | 0 | 0 | 0 | 0.699 | 0
542 | 3 | 367.68 | C[N+](C)(C)CCO.[Cl-] | OC1OC[C@H](O)[C@H](O)[C@H]1O | 2-hydroxyethyl(trimethyl)azanium;chloride | (3R,4S,5S)-oxane-2,3,4,5-tetrol | 0.598 | 0.402 | 578.15 | 429.15 | 143.8486 | 2.206 | 0 | 0 | 0 | 0 | 0.598 | 0 | 0 | 0 | 0.598 | 0
543 | 3 | 322.22 | C[N+](C)(C)CCO.[Cl-] | OC1OC[C@H](O)[C@H](O)[C@H]1O | 2-hydroxyethyl(trimethyl)azanium;chloride | (3R,4S,5S)-oxane-2,3,4,5-tetrol | 0.503 | 0.497 | 578.15 | 429.15 | 144.8465 | 2.491 | 0 | 0 | 0 | 0 | 0.503 | 0 | 0 | 0 | 0.503 | 0
544 | 3 | 341.52 | C[N+](C)(C)CCO.[Cl-] | OC1OC[C@H](O)[C@H](O)[C@H]1O | 2-hydroxyethyl(trimethyl)azanium;chloride | (3R,4S,5S)-oxane-2,3,4,5-tetrol | 0.394 | 0.606 | 578.15 | 429.15 | 145.9914 | 2.818 | 0 | 0 | 0 | 0 | 0.394 | 0 | 0 | 0 | 0.394 | 0
545 | 3 | 359.72 | C[N+](C)(C)CCO.[Cl-] | OC1OC[C@H](O)[C@H](O)[C@H]1O | 2-hydroxyethyl(trimethyl)azanium;chloride | (3R,4S,5S)-oxane-2,3,4,5-tetrol | 0.3 | 0.7 | 578.15 | 429.15 | 146.9788 | 3.1 | 0 | 0 | 0 | 0 | 0.3 | 0 | 0 | 0 | 0.3 | 0
546 | 3 | 381.58 | C[N+](C)(C)CCO.[Cl-] | OC1OC[C@H](O)[C@H](O)[C@H]1O | 2-hydroxyethyl(trimethyl)azanium;chloride | (3R,4S,5S)-oxane-2,3,4,5-tetrol | 0.201 | 0.799 | 578.15 | 429.15 | 148.0187 | 3.397 | 0 | 0 | 0 | 0 | 0.201 | 0 | 0 | 0 | 0.201 | 0
547 | 3 | 402.78 | C[N+](C)(C)CCO.[Cl-] | OC1OC[C@H](O)[C@H](O)[C@H]1O | 2-hydroxyethyl(trimethyl)azanium;chloride | (3R,4S,5S)-oxane-2,3,4,5-tetrol | 0.1 | 0.9 | 578.15 | 429.15 | 149.0796 | 3.7 | 0 | 0 | 0 | 0 | 0.1 | 0 | 0 | 0 | 0.1 | 0
548 | 3 | 529.3 | C[N+](C)(C)CCO.[Cl-] | CC(C)[C@@H]1CC[C@@H](C)C[C@H]1O | 2-hydroxyethyl(trimethyl)azanium;chloride | (1R,2S,5R)-5-methyl-2-propan-2-ylcyclohexan-1-ol | 0.9 | 0.1 | 578.15 | 315.7 | 141.2903 | 1 | 0 | 0 | 0 | 0 | 0.9 | 0 | 0 | 0 | 0.9 | 0
549 | 3 | 463.4 | C[N+](C)(C)CCO.[Cl-] | CC(C)[C@@H]1CC[C@@H](C)C[C@H]1O | 2-hydroxyethyl(trimethyl)azanium;chloride | (1R,2S,5R)-5-methyl-2-propan-2-ylcyclohexan-1-ol | 0.8 | 0.2 | 578.15 | 315.7 | 142.9546 | 1 | 0 | 0 | 0 | 0 | 0.8 | 0 | 0 | 0 | 0.8 | 0
550 | 3 | 418.5 | C[N+](C)(C)CCO.[Cl-] | CC(C)[C@@H]1CC[C@@H](C)C[C@H]1O | 2-hydroxyethyl(trimethyl)azanium;chloride | (1R,2S,5R)-5-methyl-2-propan-2-ylcyclohexan-1-ol | 0.7 | 0.3 | 578.15 | 315.7 | 144.6189 | 1 | 0 | 0 | 0 | 0 | 0.7 | 0 | 0 | 0 | 0.7 | 0
551 | 3 | 376.8 | C[N+](C)(C)CCO.[Cl-] | CC(C)[C@@H]1CC[C@@H](C)C[C@H]1O | 2-hydroxyethyl(trimethyl)azanium;chloride | (1R,2S,5R)-5-methyl-2-propan-2-ylcyclohexan-1-ol | 0.6 | 0.4 | 578.15 | 315.7 | 146.2832 | 1 | 0 | 0 | 0 | 0 | 0.6 | 0 | 0 | 0 | 0.6 | 0
552 | 3 | 335.1 | C[N+](C)(C)CCO.[Cl-] | CC(C)[C@@H]1CC[C@@H](C)C[C@H]1O | 2-hydroxyethyl(trimethyl)azanium;chloride | (1R,2S,5R)-5-methyl-2-propan-2-ylcyclohexan-1-ol | 0.5 | 0.5 | 578.15 | 315.7 | 147.9475 | 1 | 0 | 0 | 0 | 0 | 0.5 | 0 | 0 | 0 | 0.5 | 0
553 | 3 | 316.3 | C[N+](C)(C)CCO.[Cl-] | CC(C)[C@@H]1CC[C@@H](C)C[C@H]1O | 2-hydroxyethyl(trimethyl)azanium;chloride | (1R,2S,5R)-5-methyl-2-propan-2-ylcyclohexan-1-ol | 0.4 | 0.6 | 578.15 | 315.7 | 149.6118 | 1 | 0 | 0 | 0 | 0 | 0.4 | 0 | 0 | 0 | 0.4 | 0
554 | 3 | 315.7 | C[N+](C)(C)CCO.[Cl-] | CC(C)[C@@H]1CC[C@@H](C)C[C@H]1O | 2-hydroxyethyl(trimethyl)azanium;chloride | (1R,2S,5R)-5-methyl-2-propan-2-ylcyclohexan-1-ol | 0.3 | 0.7 | 578.15 | 315.7 | 151.2761 | 1 | 0 | 0 | 0 | 0 | 0.3 | 0 | 0 | 0 | 0.3 | 0
555 | 3 | 316.9 | C[N+](C)(C)CCO.[Cl-] | CC(C)[C@@H]1CC[C@@H](C)C[C@H]1O | 2-hydroxyethyl(trimethyl)azanium;chloride | (1R,2S,5R)-5-methyl-2-propan-2-ylcyclohexan-1-ol | 0.2 | 0.8 | 578.15 | 315.7 | 152.9404 | 1 | 0 | 0 | 0 | 0 | 0.2 | 0 | 0 | 0 | 0.2 | 0
556 | 3 | 322.4 | C[N+](C)(C)CCO.[Cl-] | CC(C)[C@@H]1CC[C@@H](C)C[C@H]1O | 2-hydroxyethyl(trimethyl)azanium;chloride | (1R,2S,5R)-5-methyl-2-propan-2-ylcyclohexan-1-ol | 0.1 | 0.9 | 578.15 | 315.7 | 154.6047 | 1 | 0 | 0 | 0 | 0 | 0.1 | 0 | 0 | 0 | 0.1 | 0
557 | 3 | 292.26 | CCCC[N+](CCCC)(CCCC)CCCC.[Cl-] | CSCC[C@H](N)C(=O)O | tetrabutylazanium;chloride | (2S)-2-amino-4-methylsulfanylbutanoic acid | 0.91667 | 0.083333 | 344 | 556.15 | 267.1983 | 0.16667 | 0.083333 | 0 | 0 | 0 | 0.91667 | 0 | 0 | 0 | 0.91667 | 0
558 | 3 | 297.41 | CCCC[N+](CCCC)(CCCC)CCCC.[Cl-] | CSCC[C@H](N)C(=O)O | tetrabutylazanium;chloride | (2S)-2-amino-4-methylsulfanylbutanoic acid | 0.90909 | 0.090909 | 344 | 556.15 | 266.2232 | 0.18182 | 0.090909 | 0 | 0 | 0 | 0.90909 | 0 | 0 | 0 | 0.90909 | 0
559 | 3 | 299.12 | CCCC[N+](CCCC)(CCCC)CCCC.[Cl-] | CSCC[C@H](N)C(=O)O | tetrabutylazanium;chloride | (2S)-2-amino-4-methylsulfanylbutanoic acid | 0.9 | 0.1 | 344 | 556.15 | 265.0531 | 0.2 | 0.1 | 0 | 0 | 0 | 0.9 | 0 | 0 | 0 | 0.9 | 0
560 | 3 | 303.56 | CCCC[N+](CCCC)(CCCC)CCCC.[Cl-] | N[C@@H](CO)C(=O)O | tetrabutylazanium;chloride | (2S)-2-amino-3-hydroxypropanoic acid | 0.90909 | 0.090909 | 344 | 501.15 | 262.2121 | 0.27273 | 0.090909 | 0 | 0 | 0 | 0.90909 | 0 | 0 | 0 | 0.90909 | 0
561 | 3 | 299.53 | CCCC[N+](CCCC)(CCCC)CCCC.[Cl-] | N[C@@H](CO)C(=O)O | tetrabutylazanium;chloride | (2S)-2-amino-3-hydroxypropanoic acid | 0.9 | 0.1 | 344 | 501.15 | 260.6409 | 0.3 | 0.1 | 0 | 0 | 0 | 0.9 | 0 | 0 | 0 | 0.9 | 0
562 | 3 | 298.06 | CCCC[N+](CCCC)(CCCC)CCCC.[Cl-] | N[C@@H](CO)C(=O)O | tetrabutylazanium;chloride | (2S)-2-amino-3-hydroxypropanoic acid | 0.88889 | 0.11111 | 344 | 501.15 | 258.7206 | 0.33333 | 0.11111 | 0 | 0 | 0 | 0.88889 | 0 | 0 | 0 | 0.88889 | 0
563 | 3 | 303.11 | CCCC[N+](CCCC)(CCCC)CCCC.[Cl-] | C[C@@H](O)[C@H](N)C(=O)O | tetrabutylazanium;chloride | (2S,3R)-2-amino-3-hydroxybutanoic acid | 0.90909 | 0.090909 | 344 | 529.15 | 263.4873 | 0.27273 | 0.090909 | 0 | 0 | 0 | 0.90909 | 0 | 0 | 0 | 0.90909 | 0
564 | 3 | 293.36 | CCCC[N+](CCCC)(CCCC)CCCC.[Cl-] | C[C@@H](O)[C@H](N)C(=O)O | tetrabutylazanium;chloride | (2S,3R)-2-amino-3-hydroxybutanoic acid | 0.9 | 0.1 | 344 | 529.15 | 262.0436 | 0.3 | 0.1 | 0 | 0 | 0 | 0.9 | 0 | 0 | 0 | 0.9 | 0
565 | 3 | 295.3 | CCCC[N+](CCCC)(CCCC)CCCC.[Cl-] | C[C@@H](O)[C@H](N)C(=O)O | tetrabutylazanium;chloride | (2S,3R)-2-amino-3-hydroxybutanoic acid | 0.88889 | 0.11111 | 344 | 529.15 | 260.2791 | 0.33333 | 0.11111 | 0 | 0 | 0 | 0.88889 | 0 | 0 | 0 | 0.88889 | 0
566 | 3 | 283.721 | CCC[N+](CCC)(CCC)Cc1ccccc1.[Cl-] | CC(O)C(=O)O | benzyl(tripropyl)azanium;chloride | 2-hydroxypropanoic acid | 0.66 | 0.34 | 478.16 | 289.95 | 208.7341 | 0.68 | 0.34 | 0 | 0 | 0 | 0.66 | 0 | 0 | 0.66 | 0.66 | 0
567 | 3 | 244.961 | CCC[N+](CCC)(CCC)Cc1ccccc1.[Cl-] | CC(O)C(=O)O | benzyl(tripropyl)azanium;chloride | 2-hydroxypropanoic acid | 0.496 | 0.504 | 478.16 | 289.95 | 179.2499 | 1.008 | 0.504 | 0 | 0 | 0 | 0.496 | 0 | 0 | 0.496 | 0.496 | 0
568 | 3 | 226.357 | CCC[N+](CCC)(CCC)Cc1ccccc1.[Cl-] | CC(O)C(=O)O | benzyl(tripropyl)azanium;chloride | 2-hydroxypropanoic acid | 0.331 | 0.669 | 478.16 | 289.95 | 149.5858 | 1.338 | 0.669 | 0 | 0 | 0 | 0.331 | 0 | 0 | 0.331 | 0.331 | 0
569 | 3 | 221.705 | CCC[N+](CCC)(CCC)Cc1ccccc1.[Cl-] | CC(O)C(=O)O | benzyl(tripropyl)azanium;chloride | 2-hydroxypropanoic acid | 0.284 | 0.716 | 478.16 | 289.95 | 141.1361 | 1.432 | 0.716 | 0 | 0 | 0 | 0.284 | 0 | 0 | 0.284 | 0.284 | 0
570 | 3 | 216.279 | CCC[N+](CCC)(CCC)Cc1ccccc1.[Cl-] | CC(O)C(=O)O | benzyl(tripropyl)azanium;chloride | 2-hydroxypropanoic acid | 0.245 | 0.755 | 478.16 | 289.95 | 134.1246 | 1.51 | 0.755 | 0 | 0 | 0 | 0.245 | 0 | 0 | 0.245 | 0.245 | 0
571 | 3 | 220.155 | CCC[N+](CCC)(CCC)Cc1ccccc1.[Cl-] | CC(O)C(=O)O | benzyl(tripropyl)azanium;chloride | 2-hydroxypropanoic acid | 0.199 | 0.801 | 478.16 | 289.95 | 125.8546 | 1.602 | 0.801 | 0 | 0 | 0 | 0.199 | 0 | 0 | 0.199 | 0.199 | 0
572 | 3 | 565.55 | C[N+](C)(C)CCO.[Cl-] | CC(O)C(=O)O | 2-hydroxyethyl(trimethyl)azanium;chloride | 2-hydroxypropanoic acid | 0.95 | 0.05 | 578.15 | 289.95 | 137.1486 | 1.05 | 0.05 | 0 | 0 | 0 | 0.95 | 0 | 0 | 0 | 0.95 | 0
573 | 3 | 537.15 | C[N+](C)(C)CCO.[Cl-] | CC(O)C(=O)O | 2-hydroxyethyl(trimethyl)azanium;chloride | 2-hydroxypropanoic acid | 0.896 | 0.104 | 578.15 | 289.95 | 134.473 | 1.104 | 0.104 | 0 | 0 | 0 | 0.896 | 0 | 0 | 0 | 0.896 | 0
574 | 3 | 501.55 | C[N+](C)(C)CCO.[Cl-] | CC(O)C(=O)O | 2-hydroxyethyl(trimethyl)azanium;chloride | 2-hydroxypropanoic acid | 0.847 | 0.153 | 578.15 | 289.95 | 132.0452 | 1.153 | 0.153 | 0 | 0 | 0 | 0.847 | 0 | 0 | 0 | 0.847 | 0
575 | 3 | 466.85 | C[N+](C)(C)CCO.[Cl-] | CC(O)C(=O)O | 2-hydroxyethyl(trimethyl)azanium;chloride | 2-hydroxypropanoic acid | 0.799 | 0.201 | 578.15 | 289.95 | 129.6669 | 1.201 | 0.201 | 0 | 0 | 0 | 0.799 | 0 | 0 | 0 | 0.799 | 0
576 | 3 | 434.82 | C[N+](C)(C)CCO.[Cl-] | CC(O)C(=O)O | 2-hydroxyethyl(trimethyl)azanium;chloride | 2-hydroxypropanoic acid | 0.749 | 0.251 | 578.15 | 289.95 | 127.1895 | 1.251 | 0.251 | 0 | 0 | 0 | 0.749 | 0 | 0 | 0 | 0.749 | 0
577 | 3 | 406.45 | C[N+](C)(C)CCO.[Cl-] | CC(O)C(=O)O | 2-hydroxyethyl(trimethyl)azanium;chloride | 2-hydroxypropanoic acid | 0.697 | 0.303 | 578.15 | 289.95 | 124.613 | 1.303 | 0.303 | 0 | 0 | 0 | 0.697 | 0 | 0 | 0 | 0.697 | 0
578 | 3 | 386.65 | C[N+](C)(C)CCO.[Cl-] | CC(O)C(=O)O | 2-hydroxyethyl(trimethyl)azanium;chloride | 2-hydroxypropanoic acid | 0.653 | 0.347 | 578.15 | 289.95 | 122.4328 | 1.347 | 0.347 | 0 | 0 | 0 | 0.653 | 0 | 0 | 0 | 0.653 | 0
579 | 3 | 351.42 | C[N+](C)(C)CCO.[Cl-] | CC(O)C(=O)O | 2-hydroxyethyl(trimethyl)azanium;chloride | 2-hydroxypropanoic acid | 0.599 | 0.401 | 578.15 | 289.95 | 119.7573 | 1.401 | 0.401 | 0 | 0 | 0 | 0.599 | 0 | 0 | 0 | 0.599 | 0
580 | 3 | 316.88 | C[N+](C)(C)CCO.[Cl-] | CC(O)C(=O)O | 2-hydroxyethyl(trimethyl)azanium;chloride | 2-hydroxypropanoic acid | 0.55 | 0.45 | 578.15 | 289.95 | 117.3294 | 1.45 | 0.45 | 0 | 0 | 0 | 0.55 | 0 | 0 | 0 | 0.55 | 0
581 | 3 | 296.95 | C[N+](C)(C)CCO.[Cl-] | CC(O)C(=O)O | 2-hydroxyethyl(trimethyl)azanium;chloride | 2-hydroxypropanoic acid | 0.502 | 0.498 | 578.15 | 289.95 | 114.9511 | 1.498 | 0.498 | 0 | 0 | 0 | 0.502 | 0 | 0 | 0 | 0.502 | 0
582 | 3 | 287.75 | C[N+](C)(C)CCO.[Cl-] | CC(O)C(=O)O | 2-hydroxyethyl(trimethyl)azanium;chloride | 2-hydroxypropanoic acid | 0.099 | 0.901 | 578.15 | 289.95 | 94.9833 | 1.901 | 0.901 | 0 | 0 | 0 | 0.099 | 0 | 0 | 0 | 0.099 | 0
583 | 3 | 288.35 | C[N+](C)(C)CCO.[Cl-] | CC(O)C(=O)O | 2-hydroxyethyl(trimethyl)azanium;chloride | 2-hydroxypropanoic acid | 0.05 | 0.95 | 578.15 | 289.95 | 92.5554 | 1.95 | 0.95 | 0 | 0 | 0 | 0.05 | 0 | 0 | 0 | 0.05 | 0
584 | 3 | 573.45 | C[N+](C)(C)C.[Cl-] | CCCCCCCCCCCC(=O)O | tetramethylazanium;chloride | dodecanoic acid | 0.9 | 0.1 | 612.87 | 317.5 | 118.6722 | 0.1 | 0.1 | 0 | 0 | 0 | 0.9 | 0 | 0 | 0 | 1 | 0
585 | 3 | 518.85 | C[N+](C)(C)C.[Cl-] | CCCCCCCCCCCC(=O)O | tetramethylazanium;chloride | dodecanoic acid | 0.798 | 0.202 | 612.87 | 317.5 | 127.9258 | 0.202 | 0.202 | 0 | 0 | 0 | 0.798 | 0 | 0 | 0 | 1 | 0
586 | 3 | 478.45 | C[N+](C)(C)C.[Cl-] | CCCCCCCCCCCC(=O)O | tetramethylazanium;chloride | dodecanoic acid | 0.701 | 0.299 | 612.87 | 317.5 | 136.7259 | 0.299 | 0.299 | 0 | 0 | 0 | 0.701 | 0 | 0 | 0 | 1 | 0
587 | 3 | 433.35 | C[N+](C)(C)C.[Cl-] | CCCCCCCCCCCC(=O)O | tetramethylazanium;chloride | dodecanoic acid | 0.598 | 0.402 | 612.87 | 317.5 | 146.0702 | 0.402 | 0.402 | 0 | 0 | 0 | 0.598 | 0 | 0 | 0 | 1 | 0
588 | 3 | 381.95 | C[N+](C)(C)C.[Cl-] | CCCCCCCCCCCC(=O)O | tetramethylazanium;chloride | dodecanoic acid | 0.502 | 0.498 | 612.87 | 317.5 | 154.7796 | 0.498 | 0.498 | 0 | 0 | 0 | 0.502 | 0 | 0 | 0 | 1 | 0
589 | 3 | 315.95 | C[N+](C)(C)C.[Cl-] | CCCCCCCCCCCC(=O)O | tetramethylazanium;chloride | dodecanoic acid | 0.41 | 0.59 | 612.87 | 317.5 | 163.126 | 0.59 | 0.59 | 0 | 0 | 0 | 0.41 | 0 | 0 | 0 | 1 | 0
590 | 3 | 313.85 | C[N+](C)(C)C.[Cl-] | CCCCCCCCCCCC(=O)O | tetramethylazanium;chloride | dodecanoic acid | 0.403 | 0.597 | 612.87 | 317.5 | 163.761 | 0.597 | 0.597 | 0 | 0 | 0 | 0.403 | 0 | 0 | 0 | 1 | 0
591 | 3 | 312.86 | C[N+](C)(C)C.[Cl-] | CCCCCCCCCCCC(=O)O | tetramethylazanium;chloride | dodecanoic acid | 0.343 | 0.657 | 612.87 | 317.5 | 169.2044 | 0.657 | 0.657 | 0 | 0 | 0 | 0.343 | 0 | 0 | 0 | 1 | 0
592 | 3 | 312.55 | C[N+](C)(C)C.[Cl-] | CCCCCCCCCCCC(=O)O | tetramethylazanium;chloride | dodecanoic acid | 0.296 | 0.704 | 612.87 | 317.5 | 173.4683 | 0.704 | 0.704 | 0 | 0 | 0 | 0.296 | 0 | 0 | 0 | 1 | 0
593 | 3 | 315.65 | C[N+](C)(C)C.[Cl-] | CCCCCCCCCCCC(=O)O | tetramethylazanium;chloride | dodecanoic acid | 0.201 | 0.799 | 612.87 | 317.5 | 182.0869 | 0.799 | 0.799 | 0 | 0 | 0 | 0.201 | 0 | 0 | 0 | 1 | 0
594 | 3 | 314.52 | C[N+](C)(C)C.[Cl-] | CCCCCCCCCCCC(=O)O | tetramethylazanium;chloride | dodecanoic acid | 0.195 | 0.805 | 612.87 | 317.5 | 182.6312 | 0.805 | 0.805 | 0 | 0 | 0 | 0.195 | 0 | 0 | 0 | 1 | 0
595 | 3 | 316.95 | C[N+](C)(C)C.[Cl-] | CCCCCCCCCCCC(=O)O | tetramethylazanium;chloride | dodecanoic acid | 0.109 | 0.891 | 612.87 | 317.5 | 190.4333 | 0.891 | 0.891 | 0 | 0 | 0 | 0.109 | 0 | 0 | 0 | 1 | 0
596 | 3 | 317.39 | C[N+](C)(C)C.[Cl-] | CCCCCCCCCCCC(=O)O | tetramethylazanium;chloride | dodecanoic acid | 0.094 | 0.906 | 612.87 | 317.5 | 191.7941 | 0.906 | 0.906 | 0 | 0 | 0 | 0.094 | 0 | 0 | 0 | 1 | 0
597 | 3 | 493.45 | CC[N+](CC)(CC)CC.[Cl-] | CCCCCCCCCCCC(=O)O | tetraethylazanium;chloride | dodecanoic acid | 0.893 | 0.107 | 633.15 | 317.5 | 169.4117 | 0.107 | 0.107 | 0 | 0 | 0 | 0.893 | 0 | 0 | 0 | 1 | 0
598 | 3 | 467.35 | CC[N+](CC)(CC)CC.[Cl-] | CCCCCCCCCCCC(=O)O | tetraethylazanium;chloride | dodecanoic acid | 0.798 | 0.202 | 633.15 | 317.5 | 172.7 | 0.202 | 0.202 | 0 | 0 | 0 | 0.798 | 0 | 0 | 0 | 1 | 0
599 | 3 | 436.25 | CC[N+](CC)(CC)CC.[Cl-] | CCCCCCCCCCCC(=O)O | tetraethylazanium;chloride | dodecanoic acid | 0.702 | 0.298 | 633.15 | 317.5 | 176.023 | 0.298 | 0.298 | 0 | 0 | 0 | 0.702 | 0 | 0 | 0 | 1 | 0
600 | 3 | 393.45 | CC[N+](CC)(CC)CC.[Cl-] | CCCCCCCCCCCC(=O)O | tetraethylazanium;chloride | dodecanoic acid | 0.584 | 0.416 | 633.15 | 317.5 | 180.1074 | 0.416 | 0.416 | 0 | 0 | 0 | 0.584 | 0 | 0 | 0 | 1 | 0
601 | 3 | 348.85 | CC[N+](CC)(CC)CC.[Cl-] | CCCCCCCCCCCC(=O)O | tetraethylazanium;chloride | dodecanoic acid | 0.489 | 0.511 | 633.15 | 317.5 | 183.3958 | 0.511 | 0.511 | 0 | 0 | 0 | 0.489 | 0 | 0 | 0 | 1 | 0
602 | 3 | 333.62 | CC[N+](CC)(CC)CC.[Cl-] | CCCCCCCCCCCC(=O)O | tetraethylazanium;chloride | dodecanoic acid | 0.451 | 0.549 | 633.15 | 317.5 | 184.7111 | 0.549 | 0.549 | 0 | 0 | 0 | 0.451 | 0 | 0 | 0 | 1 | 0
603 | 3 | 320.68 | CC[N+](CC)(CC)CC.[Cl-] | CCCCCCCCCCCC(=O)O | tetraethylazanium;chloride | dodecanoic acid | 0.401 | 0.599 | 633.15 | 317.5 | 186.4418 | 0.599 | 0.599 | 0 | 0 | 0 | 0.401 | 0 | 0 | 0 | 1 | 0
604 | 3 | 319.62 | CC[N+](CC)(CC)CC.[Cl-] | CCCCCCCCCCCC(=O)O | tetraethylazanium;chloride | dodecanoic acid | 0.395 | 0.605 | 633.15 | 317.5 | 186.6495 | 0.605 | 0.605 | 0 | 0 | 0 | 0.395 | 0 | 0 | 0 | 1 | 0
605 | 3 | 321.45 | CC[N+](CC)(CC)CC.[Cl-] | CCCCCCCCCCCC(=O)O | tetraethylazanium;chloride | dodecanoic acid | 0.392 | 0.608 | 633.15 | 317.5 | 186.7533 | 0.608 | 0.608 | 0 | 0 | 0 | 0.392 | 0 | 0 | 0 | 1 | 0
606 | 3 | 308.52 | CC[N+](CC)(CC)CC.[Cl-] | CCCCCCCCCCCC(=O)O | tetraethylazanium;chloride | dodecanoic acid | 0.302 | 0.698 | 633.15 | 317.5 | 189.8686 | 0.698 | 0.698 | 0 | 0 | 0 | 0.302 | 0 | 0 | 0 | 1 | 0
607 | 3 | 303.82 | CC[N+](CC)(CC)CC.[Cl-] | CCCCCCCCCCCC(=O)O | tetraethylazanium;chloride | dodecanoic acid | 0.298 | 0.702 | 633.15 | 317.5 | 190.007 | 0.702 | 0.702 | 0 | 0 | 0 | 0.298 | 0 | 0 | 0 | 1 | 0
608 | 3 | 310.43 | CC[N+](CC)(CC)CC.[Cl-] | CCCCCCCCCCCC(=O)O | tetraethylazanium;chloride | dodecanoic acid | 0.218 | 0.782 | 633.15 | 317.5 | 192.7761 | 0.782 | 0.782 | 0 | 0 | 0 | 0.218 | 0 | 0 | 0 | 1 | 0
609 | 3 | 310.35 | CC[N+](CC)(CC)CC.[Cl-] | CCCCCCCCCCCC(=O)O | tetraethylazanium;chloride | dodecanoic acid | 0.2 | 0.8 | 633.15 | 317.5 | 193.3992 | 0.8 | 0.8 | 0 | 0 | 0 | 0.2 | 0 | 0 | 0 | 1 | 0
610 | 3 | 316.97 | CC[N+](CC)(CC)CC.[Cl-] | CCCCCCCCCCCC(=O)O | tetraethylazanium;chloride | dodecanoic acid | 0.099 | 0.901 | 633.15 | 317.5 | 196.8952 | 0.901 | 0.901 | 0 | 0 | 0 | 0.099 | 0 | 0 | 0 | 1 | 0
611 | 3 | 316.05 | CC[N+](CC)(CC)CC.[Cl-] | CCCCCCCCCCCC(=O)O | tetraethylazanium;chloride | dodecanoic acid | 0.098 | 0.902 | 633.15 | 317.5 | 196.9298 | 0.902 | 0.902 | 0 | 0 | 0 | 0.098 | 0 | 0 | 0 | 1 | 0
612 | 3 | 481.25 | CCC[N+](CCC)(CCC)CCC.[Cl-] | CCCCCCCCCCCC(=O)O | tetrapropylazanium;chloride | dodecanoic acid | 0.908 | 0.092 | 502.4 | 317.5 | 219.8386 | 0.092 | 0.092 | 0 | 0 | 0 | 0.908 | 0 | 0 | 0 | 1 | 0
613 | 3 | 443.25 | CCC[N+](CCC)(CCC)CCC.[Cl-] | CCCCCCCCCCCC(=O)O | tetrapropylazanium;chloride | dodecanoic acid | 0.795 | 0.205 | 502.4 | 317.5 | 217.4097 | 0.205 | 0.205 | 0 | 0 | 0 | 0.795 | 0 | 0 | 0 | 1 | 0
614 | 3 | 419.55 | CCC[N+](CCC)(CCC)CCC.[Cl-] | CCCCCCCCCCCC(=O)O | tetrapropylazanium;chloride | dodecanoic acid | 0.713 | 0.287 | 502.4 | 317.5 | 215.6472 | 0.287 | 0.287 | 0 | 0 | 0 | 0.713 | 0 | 0 | 0 | 1 | 0
615 | 3 | 380.75 | CCC[N+](CCC)(CCC)CCC.[Cl-] | CCCCCCCCCCCC(=O)O | tetrapropylazanium;chloride | dodecanoic acid | 0.604 | 0.396 | 502.4 | 317.5 | 213.3044 | 0.396 | 0.396 | 0 | 0 | 0 | 0.604 | 0 | 0 | 0 | 1 | 0
616 | 3 | 358.35 | CCC[N+](CCC)(CCC)CCC.[Cl-] | CCCCCCCCCCCC(=O)O | tetrapropylazanium;chloride | dodecanoic acid | 0.503 | 0.497 | 502.4 | 317.5 | 211.1335 | 0.497 | 0.497 | 0 | 0 | 0 | 0.503 | 0 | 0 | 0 | 1 | 0
617 | 3 | 334.28 | CCC[N+](CCC)(CCC)CCC.[Cl-] | CCCCCCCCCCCC(=O)O | tetrapropylazanium;chloride | dodecanoic acid | 0.447 | 0.553 | 502.4 | 317.5 | 209.9298 | 0.553 | 0.553 | 0 | 0 | 0 | 0.447 | 0 | 0 | 0 | 1 | 0
618 | 3 | 296.26 | CCC[N+](CCC)(CCC)CCC.[Cl-] | CCCCCCCCCCCC(=O)O | tetrapropylazanium;chloride | dodecanoic acid | 0.364 | 0.636 | 502.4 | 317.5 | 208.1458 | 0.636 | 0.636 | 0 | 0 | 0 | 0.364 | 0 | 0 | 0 | 1 | 0
619 | 3 | 300.72 | CCC[N+](CCC)(CCC)CCC.[Cl-] | CCCCCCCCCCCC(=O)O | tetrapropylazanium;chloride | dodecanoic acid | 0.299 | 0.701 | 502.4 | 317.5 | 206.7487 | 0.701 | 0.701 | 0 | 0 | 0 | 0.299 | 0 | 0 | 0 | 1 | 0
620 | 3 | 295.7 | CCC[N+](CCC)(CCC)CCC.[Cl-] | CCCCCCCCCCCC(=O)O | tetrapropylazanium;chloride | dodecanoic acid | 0.298 | 0.702 | 502.4 | 317.5 | 206.7272 | 0.702 | 0.702 | 0 | 0 | 0 | 0.298 | 0 | 0 | 0 | 1 | 0
621 | 3 | 311.59 | CCC[N+](CCC)(CCC)CCC.[Cl-] | CCCCCCCCCCCC(=O)O | tetrapropylazanium;chloride | dodecanoic acid | 0.199 | 0.801 | 502.4 | 317.5 | 204.5993 | 0.801 | 0.801 | 0 | 0 | 0 | 0.199 | 0 | 0 | 0 | 1 | 0
622 | 3 | 310.65 | CCC[N+](CCC)(CCC)CCC.[Cl-] | CCCCCCCCCCCC(=O)O | tetrapropylazanium;chloride | dodecanoic acid | 0.196 | 0.804 | 502.4 | 317.5 | 204.5348 | 0.804 | 0.804 | 0 | 0 | 0 | 0.196 | 0 | 0 | 0 | 1 | 0
623 | 3 | 316.65 | CCC[N+](CCC)(CCC)CCC.[Cl-] | CCCCCCCCCCCC(=O)O | tetrapropylazanium;chloride | dodecanoic acid | 0.118 | 0.882 | 502.4 | 317.5 | 202.8583 | 0.882 | 0.882 | 0 | 0 | 0 | 0.118 | 0 | 0 | 0 | 1 | 0
624 | 3 | 316.74 | CCC[N+](CCC)(CCC)CCC.[Cl-] | CCCCCCCCCCCC(=O)O | tetrapropylazanium;chloride | dodecanoic acid | 0.097 | 0.903 | 502.4 | 317.5 | 202.4069 | 0.903 | 0.903 | 0 | 0 | 0 | 0.097 | 0 | 0 | 0 | 1 | 0
625 | 3 | 548.53 | C[N+](C)(C)CCO.[Cl-] | CCCCCCCCCCCC(=O)O | 2-hydroxyethyl(trimethyl)azanium;chloride | dodecanoic acid | 0.953 | 0.047 | 578.15 | 317.5 | 142.4787 | 1 | 0.047 | 0 | 0 | 0 | 0.953 | 0 | 0 | 0 | 1 | 0
626 | 3 | 513.35 | C[N+](C)(C)CCO.[Cl-] | CCCCCCCCCCCC(=O)O | 2-hydroxyethyl(trimethyl)azanium;chloride | dodecanoic acid | 0.877 | 0.123 | 578.15 | 317.5 | 147.0916 | 1 | 0.123 | 0 | 0 | 0 | 0.877 | 0 | 0 | 0 | 1 | 0
627 | 3 | 505.7 | C[N+](C)(C)CCO.[Cl-] | CCCCCCCCCCCC(=O)O | 2-hydroxyethyl(trimethyl)azanium;chloride | dodecanoic acid | 0.84 | 0.16 | 578.15 | 317.5 | 149.3374 | 1 | 0.16 | 0 | 0 | 0 | 0.84 | 0 | 0 | 0 | 1 | 0
628 | 3 | 483.78 | C[N+](C)(C)CCO.[Cl-] | CCCCCCCCCCCC(=O)O | 2-hydroxyethyl(trimethyl)azanium;chloride | dodecanoic acid | 0.792 | 0.208 | 578.15 | 317.5 | 152.2508 | 1 | 0.208 | 0 | 0 | 0 | 0.792 | 0 | 0 | 0 | 1 | 0
629 | 3 | 473.4 | C[N+](C)(C)CCO.[Cl-] | CCCCCCCCCCCC(=O)O | 2-hydroxyethyl(trimethyl)azanium;chloride | dodecanoic acid | 0.748 | 0.252 | 578.15 | 317.5 | 154.9214 | 1 | 0.252 | 0 | 0 | 0 | 0.748 | 0 | 0 | 0 | 1 | 0
630 | 3 | 444.35 | C[N+](C)(C)CCO.[Cl-] | CCCCCCCCCCCC(=O)O | 2-hydroxyethyl(trimethyl)azanium;chloride | dodecanoic acid | 0.691 | 0.309 | 578.15 | 317.5 | 158.3811 | 1 | 0.309 | 0 | 0 | 0 | 0.691 | 0 | 0 | 0 | 1 | 0
631 | 3 | 423.45 | C[N+](C)(C)CCO.[Cl-] | CCCCCCCCCCCC(=O)O | 2-hydroxyethyl(trimethyl)azanium;chloride | dodecanoic acid | 0.658 | 0.342 | 578.15 | 317.5 | 160.384 | 1 | 0.342 | 0 | 0 | 0 | 0.658 | 0 | 0 | 0 | 1 | 0
632 | 3 | 373.75 | C[N+](C)(C)CCO.[Cl-] | CCCCCCCCCCCC(=O)O | 2-hydroxyethyl(trimethyl)azanium;chloride | dodecanoic acid | 0.561 | 0.439 | 578.15 | 317.5 | 166.2715 | 1 | 0.439 | 0 | 0 | 0 | 0.561 | 0 | 0 | 0 | 1 | 0
633 | 3 | 343.85 | C[N+](C)(C)CCO.[Cl-] | CCCCCCCCCCCC(=O)O | 2-hydroxyethyl(trimethyl)azanium;chloride | dodecanoic acid | 0.497 | 0.503 | 578.15 | 317.5 | 170.1561 | 1 | 0.503 | 0 | 0 | 0 | 0.497 | 0 | 0 | 0 | 1 | 0
634 | 3 | 324.2 | C[N+](C)(C)CCO.[Cl-] | CCCCCCCCCCCC(=O)O | 2-hydroxyethyl(trimethyl)azanium;chloride | dodecanoic acid | 0.446 | 0.554 | 578.15 | 317.5 | 173.2516 | 1 | 0.554 | 0 | 0 | 0 | 0.446 | 0 | 0 | 0 | 1 | 0
635 | 3 | 316.05 | C[N+](C)(C)CCO.[Cl-] | CCCCCCCCCCCC(=O)O | 2-hydroxyethyl(trimethyl)azanium;chloride | dodecanoic acid | 0.411 | 0.589 | 578.15 | 317.5 | 175.3759 | 1 | 0.589 | 0 | 0 | 0 | 0.411 | 0 | 0 | 0 | 1 | 0
636 | 3 | 313.2 | C[N+](C)(C)CCO.[Cl-] | CCCCCCCCCCCC(=O)O | 2-hydroxyethyl(trimethyl)azanium;chloride | dodecanoic acid | 0.345 | 0.655 | 578.15 | 317.5 | 179.3819 | 1 | 0.655 | 0 | 0 | 0 | 0.345 | 0 | 0 | 0 | 1 | 0
637 | 3 | 313.38 | C[N+](C)(C)CCO.[Cl-] | CCCCCCCCCCCC(=O)O | 2-hydroxyethyl(trimethyl)azanium;chloride | dodecanoic acid | 0.297 | 0.703 | 578.15 | 317.5 | 182.2953 | 1 | 0.703 | 0 | 0 | 0 | 0.297 | 0 | 0 | 0 | 1 | 0
638 | 3 | 315.88 | C[N+](C)(C)CCO.[Cl-] | CCCCCCCCCCCC(=O)O | 2-hydroxyethyl(trimethyl)azanium;chloride | dodecanoic acid | 0.198 | 0.802 | 578.15 | 317.5 | 188.3042 | 1 | 0.802 | 0 | 0 | 0 | 0.198 | 0 | 0 | 0 | 1 | 0
639 | 3 | 316.48 | C[N+](C)(C)CCO.[Cl-] | CCCCCCCCCCCC(=O)O | 2-hydroxyethyl(trimethyl)azanium;chloride | dodecanoic acid | 0.1 | 0.9 | 578.15 | 317.5 | 194.2524 | 1 | 0.9 | 0 | 0 | 0 | 0.1 | 0 | 0 | 0 | 1 | 0
640 | 3 | 467.2153 | CC[N+](CC)(CC)CC.[Cl-] | CCCCCCCCCCCC(=O)O | tetraethylazanium;chloride | dodecanoic acid | 0.7988 | 0.2012 | 633.15 | 317.5 | 172.6723 | 0.2012 | 0.2012 | 0 | 0 | 0 | 0.7988 | 0 | 0 | 0 | 1 | 0
641 | 3 | 436.3261 | CC[N+](CC)(CC)CC.[Cl-] | CCCCCCCCCCCC(=O)O | tetraethylazanium;chloride | dodecanoic acid | 0.7023 | 0.2977 | 633.15 | 317.5 | 176.0126 | 0.2977 | 0.2977 | 0 | 0 | 0 | 0.7023 | 0 | 0 | 0 | 1 | 0
642 | 3 | 394.2044 | CC[N+](CC)(CC)CC.[Cl-] | CCCCCCCCCCCC(=O)O | tetraethylazanium;chloride | dodecanoic acid | 0.586 | 0.414 | 633.15 | 317.5 | 180.0382 | 0.414 | 0.414 | 0 | 0 | 0 | 0.586 | 0 | 0 | 0 | 1 | 0
643 | 3 | 348.9236 | CC[N+](CC)(CC)CC.[Cl-] | CCCCCCCCCCCC(=O)O | tetraethylazanium;chloride | dodecanoic acid | 0.4907 | 0.5093 | 633.15 | 317.5 | 183.3369 | 0.5093 | 0.5093 | 0 | 0 | 0 | 0.4907 | 0 | 0 | 0 | 1 | 0
644 | 3 | 333.4789 | CC[N+](CC)(CC)CC.[Cl-] | CCCCCCCCCCCC(=O)O | tetraethylazanium;chloride | dodecanoic acid | 0.4535 | 0.5465 | 633.15 | 317.5 | 184.6246 | 0.5465 | 0.5465 | 0 | 0 | 0 | 0.4535 | 0 | 0 | 0 | 1 | 0
645 | 3 | 319.7894 | CC[N+](CC)(CC)CC.[Cl-] | CCCCCCCCCCCC(=O)O | tetraethylazanium;chloride | dodecanoic acid | 0.3977 | 0.6023 | 633.15 | 317.5 | 186.556 | 0.6023 | 0.6023 | 0 | 0 | 0 | 0.3977 | 0 | 0 | 0 | 1 | 0
646 | 3 | 308.908 | CC[N+](CC)(CC)CC.[Cl-] | CCCCCCCCCCCC(=O)O | tetraethylazanium;chloride | dodecanoic acid | 0.3035 | 0.6965 | 633.15 | 317.5 | 189.8167 | 0.6965 | 0.6965 | 0 | 0 | 0 | 0.3035 | 0 | 0 | 0 | 1 | 0
647 | 3 | 311.014 | CC[N+](CC)(CC)CC.[Cl-] | CCCCCCCCCCCC(=O)O | tetraethylazanium;chloride | dodecanoic acid | 0.2186 | 0.7814 | 633.15 | 317.5 | 192.7554 | 0.7814 | 0.7814 | 0 | 0 | 0 | 0.2186 | 0 | 0 | 0 | 1 | 0
648 | 3 | 317.6833 | CC[N+](CC)(CC)CC.[Cl-] | CCCCCCCCCCCC(=O)O | tetraethylazanium;chloride | dodecanoic acid | 0.1 | 0.9 | 633.15 | 317.5 | 196.8606 | 0.9 | 0.9 | 0 | 0 | 0 | 0.1 | 0 | 0 | 0 | 1 | 0
649 | 3 | 313.8222 | C[N+](C)(C)C.[Cl-] | CCCCCCCCCCCC(=O)O | tetramethylazanium;chloride | dodecanoic acid | 0.4047 | 0.5953 | 612.87 | 317.5 | 163.6068 | 0.5953 | 0.5953 | 0 | 0 | 0 | 0.4047 | 0 | 0 | 0 | 1 | 0
650 | 3 | 312.0671 | C[N+](C)(C)C.[Cl-] | CCCCCCCCCCCC(=O)O | tetramethylazanium;chloride | dodecanoic acid | 0.3442 | 0.6558 | 612.87 | 317.5 | 169.0955 | 0.6558 | 0.6558 | 0 | 0 | 0 | 0.3442 | 0 | 0 | 0 | 1 | 0
651 | 3 | 314.8752 | C[N+](C)(C)C.[Cl-] | CCCCCCCCCCCC(=O)O | tetramethylazanium;chloride | dodecanoic acid | 0.1965 | 0.8035 | 612.87 | 317.5 | 182.4951 | 0.8035 | 0.8035 | 0 | 0 | 0 | 0.1965 | 0 | 0 | 0 | 1 | 0
652 | 3 | 317.6833 | C[N+](C)(C)C.[Cl-] | CCCCCCCCCCCC(=O)O | tetramethylazanium;chloride | dodecanoic acid | 0.0965 | 0.9035 | 612.87 | 317.5 | 191.5673 | 0.9035 | 0.9035 | 0 | 0 | 0 | 0.0965 | 0 | 0 | 0 | 1 | 0
653 | 3 | 442.9953 | CCC[N+](CCC)(CCC)CCC.[Cl-] | CCCCCCCCCCCC(=O)O | tetrapropylazanium;chloride | dodecanoic acid | 0.7953 | 0.2047 | 502.4 | 317.5 | 217.4162 | 0.2047 | 0.2047 | 0 | 0 | 0 | 0.7953 | 0 | 0 | 0 | 1 | 0
654 | 3 | 419.8284 | CCC[N+](CCC)(CCC)CCC.[Cl-] | CCCCCCCCCCCC(=O)O | tetrapropylazanium;chloride | dodecanoic acid | 0.7128 | 0.2872 | 502.4 | 317.5 | 215.6429 | 0.2872 | 0.2872 | 0 | 0 | 0 | 0.7128 | 0 | 0 | 0 | 1 | 0
655 | 3 | 380.8658 | CCC[N+](CCC)(CCC)CCC.[Cl-] | CCCCCCCCCCCC(=O)O | tetrapropylazanium;chloride | dodecanoic acid | 0.6047 | 0.3953 | 502.4 | 317.5 | 213.3194 | 0.3953 | 0.3953 | 0 | 0 | 0 | 0.6047 | 0 | 0 | 0 | 1 | 0
656 | 3 | 358.0499 | CCC[N+](CCC)(CCC)CCC.[Cl-] | CCCCCCCCCCCC(=O)O | tetrapropylazanium;chloride | dodecanoic acid | 0.5047 | 0.4953 | 502.4 | 317.5 | 211.17 | 0.4953 | 0.4953 | 0 | 0 | 0 | 0.5047 | 0 | 0 | 0 | 1 | 0
657 | 3 | 334.532 | CCC[N+](CCC)(CCC)CCC.[Cl-] | CCCCCCCCCCCC(=O)O | tetrapropylazanium;chloride | dodecanoic acid | 0.4488 | 0.5512 | 502.4 | 317.5 | 209.9685 | 0.5512 | 0.5512 | 0 | 0 | 0 | 0.4488 | 0 | 0 | 0 | 1 | 0
658 | 3 | 292.4103 | CCC[N+](CCC)(CCC)CCC.[Cl-] | CCCCCCCCCCCC(=O)O | tetrapropylazanium;chloride | dodecanoic acid | 0.4023 | 0.5977 | 502.4 | 317.5 | 208.969 | 0.5977 | 0.5977 | 0 | 0 | 0 | 0.4023 | 0 | 0 | 0 | 1 | 0
659 | 3 | 296.2715 | CCC[N+](CCC)(CCC)CCC.[Cl-] | CCCCCCCCCCCC(=O)O | tetrapropylazanium;chloride | dodecanoic acid | 0.3663 | 0.6337 | 502.4 | 317.5 | 208.1953 | 0.6337 | 0.6337 | 0 | 0 | 0 | 0.3663 | 0 | 0 | 0 | 1 | 0
660 | 3 | 295.9204 | CCC[N+](CCC)(CCC)CCC.[Cl-] | CCCCCCCCCCCC(=O)O | tetrapropylazanium;chloride | dodecanoic acid | 0.2988 | 0.7012 | 502.4 | 317.5 | 206.7444 | 0.7012 | 0.7012 | 0 | 0 | 0 | 0.2988 | 0 | 0 | 0 | 1 | 0
661 | 3 | 312.7691 | CCC[N+](CCC)(CCC)CCC.[Cl-] | CCCCCCCCCCCC(=O)O | tetrapropylazanium;chloride | dodecanoic acid | 0.2012 | 0.7988 | 502.4 | 317.5 | 204.6466 | 0.7988 | 0.7988 | 0 | 0 | 0 | 0.2012 | 0 | 0 | 0 | 1 | 0
662 | 3 | 384.058 | CS(=O)(=O)[O-].Cn1cc[n+](CCC2=CC[C@H]3C[C@@H]2C3(C)C)c1 | CC(=O)CCC(=O)O | 1H-Imidazolium, 3-[2-[(1R,5S)-6,6-dimethylbicyclo[3.1.1]hept-2-en-2-yl]ethyl]-1-methyl-, methanesulfonate (1:1) (ACI) | 4-oxopentanoic acid | 0.901 | 0.099 | 393.75 | 306.16 | 305.6377 | 0.099 | 0.099 | 0 | 1.802 | 0 | 1.802 | 0 | 0 | 0.901 | 2.703 | 0
663 | 3 | 375.362 | CS(=O)(=O)[O-].Cn1cc[n+](CCC2=CC[C@H]3C[C@@H]2C3(C)C)c1 | CC(=O)CCC(=O)O | 1H-Imidazolium, 3-[2-[(1R,5S)-6,6-dimethylbicyclo[3.1.1]hept-2-en-2-yl]ethyl]-1-methyl-, methanesulfonate (1:1) (ACI) | 4-oxopentanoic acid | 0.788 | 0.212 | 393.75 | 306.16 | 281.8686 | 0.212 | 0.212 | 0 | 1.576 | 0 | 1.576 | 0 | 0 | 0.788 | 2.364 | 0
664 | 3 | 357.971 | CS(=O)(=O)[O-].Cn1cc[n+](CCC2=CC[C@H]3C[C@@H]2C3(C)C)c1 | CC(=O)CCC(=O)O | 1H-Imidazolium, 3-[2-[(1R,5S)-6,6-dimethylbicyclo[3.1.1]hept-2-en-2-yl]ethyl]-1-methyl-, methanesulfonate (1:1) (ACI) | 4-oxopentanoic acid | 0.705 | 0.295 | 393.75 | 306.16 | 264.4099 | 0.295 | 0.295 | 0 | 1.41 | 0 | 1.41 | 0 | 0 | 0.705 | 2.115 | 0
665 | 3 | 344.928 | CS(=O)(=O)[O-].Cn1cc[n+](CCC2=CC[C@H]3C[C@@H]2C3(C)C)c1 | CC(=O)CCC(=O)O | 1H-Imidazolium, 3-[2-[(1R,5S)-6,6-dimethylbicyclo[3.1.1]hept-2-en-2-yl]ethyl]-1-methyl-, methanesulfonate (1:1) (ACI) | 4-oxopentanoic acid | 0.596 | 0.404 | 393.75 | 306.16 | 241.4822 | 0.404 | 0.404 | 0 | 1.192 | 0 | 1.192 | 0 | 0 | 0.596 | 1.788 | 0
666 | 3 | 323.188 | CS(=O)(=O)[O-].Cn1cc[n+](CCC2=CC[C@H]3C[C@@H]2C3(C)C)c1 | CC(=O)CCC(=O)O | 1H-Imidazolium, 3-[2-[(1R,5S)-6,6-dimethylbicyclo[3.1.1]hept-2-en-2-yl]ethyl]-1-methyl-, methanesulfonate (1:1) (ACI) | 4-oxopentanoic acid | 0.494 | 0.506 | 393.75 | 306.16 | 220.0269 | 0.506 | 0.506 | 0 | 0.988 | 0 | 0.988 | 0 | 0 | 0.494 | 1.482 | 0
667 | 3 | 300 | CS(=O)(=O)[O-].Cn1cc[n+](CCC2=CC[C@H]3C[C@@H]2C3(C)C)c1 | CC(=O)CCC(=O)O | 1H-Imidazolium, 3-[2-[(1R,5S)-6,6-dimethylbicyclo[3.1.1]hept-2-en-2-yl]ethyl]-1-methyl-, methanesulfonate (1:1) (ACI) | 4-oxopentanoic acid | 0.397 | 0.603 | 393.75 | 306.16 | 199.6234 | 0.603 | 0.603 | 0 | 0.794 | 0 | 0.794 | 0 | 0 | 0.397 | 1.191 | 0
668 | 3 | 279.71 | CS(=O)(=O)[O-].Cn1cc[n+](CCC2=CC[C@H]3C[C@@H]2C3(C)C)c1 | CC(=O)CCC(=O)O | 1H-Imidazolium, 3-[2-[(1R,5S)-6,6-dimethylbicyclo[3.1.1]hept-2-en-2-yl]ethyl]-1-methyl-, methanesulfonate (1:1) (ACI) | 4-oxopentanoic acid | 0.301 | 0.699 | 393.75 | 306.16 | 179.4301 | 0.699 | 0.699 | 0 | 0.602 | 0 | 0.602 | 0 | 0 | 0.301 | 0.903 | 0
669 | 3 | 246.377 | CS(=O)(=O)[O-].Cn1cc[n+](CCC2=CC[C@H]3C[C@@H]2C3(C)C)c1 | CC(=O)CCC(=O)O | 1H-Imidazolium, 3-[2-[(1R,5S)-6,6-dimethylbicyclo[3.1.1]hept-2-en-2-yl]ethyl]-1-methyl-, methanesulfonate (1:1) (ACI) | 4-oxopentanoic acid | 0.186 | 0.814 | 393.75 | 306.16 | 155.2404 | 0.814 | 0.814 | 0 | 0.372 | 0 | 0.372 | 0 | 0 | 0.186 | 0.558 | 0
670 | 3 | 275.362 | CS(=O)(=O)[O-].Cn1cc[n+](CCC2=CC[C@H]3C[C@@H]2C3(C)C)c1 | CC(=O)CCC(=O)O | 1H-Imidazolium, 3-[2-[(1R,5S)-6,6-dimethylbicyclo[3.1.1]hept-2-en-2-yl]ethyl]-1-methyl-, methanesulfonate (1:1) (ACI) | 4-oxopentanoic acid | 0.103 | 0.897 | 393.75 | 306.16 | 137.7816 | 0.897 | 0.897 | 0 | 0.206 | 0 | 0.206 | 0 | 0 | 0.103 | 0.309 | 0
671 | 3 | 282.609 | CS(=O)(=O)[O-].Cn1cc[n+](CCC2=CC[C@H]3C[C@@H]2C3(C)C)c1 | CC(=O)CCC(=O)O | 1H-Imidazolium, 3-[2-[(1R,5S)-6,6-dimethylbicyclo[3.1.1]hept-2-en-2-yl]ethyl]-1-methyl-, methanesulfonate (1:1) (ACI) | 4-oxopentanoic acid | 0.048 | 0.952 | 393.75 | 306.16 | 126.2126 | 0.952 | 0.952 | 0 | 0.096 | 0 | 0.096 | 0 | 0 | 0.048 | 0.144 | 0
672 | 3 | 278.15 | C[N+](C)(C)CCO.[Cl-] | CC(=O)CCC(=O)O | 2-hydroxyethyl(trimethyl)azanium;chloride | 4-oxopentanoic acid | 0.33333 | 0.66667 | 578.15 | 306.16 | 123.9527 | 1 | 0.66667 | 0 | 0 | 0 | 0.33333 | 0 | 0 | 0 | 0.33333 | 0
673 | 3 | 262 | C[N+](C)(C)CCO.[Cl-] | CC(=O)CCC(=O)O | 2-hydroxyethyl(trimethyl)azanium;chloride | 4-oxopentanoic acid | 0.25 | 0.75 | 578.15 | 306.16 | 121.9935 | 1 | 0.75 | 0 | 0 | 0 | 0.25 | 0 | 0 | 0 | 0.25 | 0
674 | 3 | 263 | C[N+](C)(C)CCO.[Cl-] | CC(=O)CCC(=O)O | 2-hydroxyethyl(trimethyl)azanium;chloride | 4-oxopentanoic acid | 0.2 | 0.8 | 578.15 | 306.16 | 120.818 | 1 | 0.8 | 0 | 0 | 0 | 0.2 | 0 | 0 | 0 | 0.2 | 0
675 | 3 | 263.2 | C[N+](C)(C)CCO.[Cl-] | CC(=O)CCC(=O)O | 2-hydroxyethyl(trimethyl)azanium;chloride | 4-oxopentanoic acid | 0.16667 | 0.83333 | 578.15 | 306.16 | 120.0343 | 1 | 0.83333 | 0 | 0 | 0 | 0.16667 | 0 | 0 | 0 | 0.16667 | 0
676 | 3 | 570.35 | C[N+](C)(C)CCO.[Cl-] | O=C(O)CC(O)C(=O)O | 2-hydroxyethyl(trimethyl)azanium;chloride | 2-hydroxybutanedioic acid | 0.95 | 0.05 | 578.15 | 404.3 | 139.3491 | 1.1 | 0.1 | 0 | 0 | 0 | 0.95 | 0 | 0 | 0 | 0.95 | 0
677 | 3 | 538.38 | C[N+](C)(C)CCO.[Cl-] | O=C(O)CC(O)C(=O)O | 2-hydroxyethyl(trimethyl)azanium;chloride | 2-hydroxybutanedioic acid | 0.9 | 0.1 | 578.15 | 404.3 | 139.0721 | 1.2 | 0.2 | 0 | 0 | 0 | 0.9 | 0 | 0 | 0 | 0.9 | 0
678 | 3 | 505.68 | C[N+](C)(C)CCO.[Cl-] | O=C(O)CC(O)C(=O)O | 2-hydroxyethyl(trimethyl)azanium;chloride | 2-hydroxybutanedioic acid | 0.849 | 0.151 | 578.15 | 404.3 | 138.7896 | 1.302 | 0.302 | 0 | 0 | 0 | 0.849 | 0 | 0 | 0 | 0.849 | 0
679 | 3 | 474.48 | C[N+](C)(C)CCO.[Cl-] | O=C(O)CC(O)C(=O)O | 2-hydroxyethyl(trimethyl)azanium;chloride | 2-hydroxybutanedioic acid | 0.799 | 0.201 | 578.15 | 404.3 | 138.5127 | 1.402 | 0.402 | 0 | 0 | 0 | 0.799 | 0 | 0 | 0 | 0.799 | 0
680 | 3 | 441.62 | C[N+](C)(C)CCO.[Cl-] | O=C(O)CC(O)C(=O)O | 2-hydroxyethyl(trimethyl)azanium;chloride | 2-hydroxybutanedioic acid | 0.749 | 0.251 | 578.15 | 404.3 | 138.2357 | 1.502 | 0.502 | 0 | 0 | 0 | 0.749 | 0 | 0 | 0 | 0.749 | 0
681 | 3 | 417.18 | C[N+](C)(C)CCO.[Cl-] | O=C(O)CC(O)C(=O)O | 2-hydroxyethyl(trimethyl)azanium;chloride | 2-hydroxybutanedioic acid | 0.7 | 0.3 | 578.15 | 404.3 | 137.9643 | 1.6 | 0.6 | 0 | 0 | 0 | 0.7 | 0 | 0 | 0 | 0.7 | 0
682 | 3 | 358.52 | C[N+](C)(C)CCO.[Cl-] | O=C(O)CC(O)C(=O)O | 2-hydroxyethyl(trimethyl)azanium;chloride | 2-hydroxybutanedioic acid | 0.6 | 0.4 | 578.15 | 404.3 | 137.4104 | 1.8 | 0.8 | 0 | 0 | 0 | 0.6 | 0 | 0 | 0 | 0.6 | 0
683 | 3 | 334.55 | C[N+](C)(C)CCO.[Cl-] | O=C(O)CC(O)C(=O)O | 2-hydroxyethyl(trimethyl)azanium;chloride | 2-hydroxybutanedioic acid | 0.55 | 0.45 | 578.15 | 404.3 | 137.1335 | 1.9 | 0.9 | 0 | 0 | 0 | 0.55 | 0 | 0 | 0 | 0.55 | 0
684 | 3 | 338.42 | C[N+](C)(C)CCO.[Cl-] | O=C(O)CC(O)C(=O)O | 2-hydroxyethyl(trimethyl)azanium;chloride | 2-hydroxybutanedioic acid | 0.5 | 0.5 | 578.15 | 404.3 | 136.8565 | 2 | 1 | 0 | 0 | 0 | 0.5 | 0 | 0 | 0 | 0.5 | 0
685 | 3 | 345.92 | C[N+](C)(C)CCO.[Cl-] | O=C(O)CC(O)C(=O)O | 2-hydroxyethyl(trimethyl)azanium;chloride | 2-hydroxybutanedioic acid | 0.451 | 0.549 | 578.15 | 404.3 | 136.5851 | 2.098 | 1.098 | 0 | 0 | 0 | 0.451 | 0 | 0 | 0 | 0.451 | 0
686 | 3 | 358.68 | C[N+](C)(C)CCO.[Cl-] | O=C(O)CC(O)C(=O)O | 2-hydroxyethyl(trimethyl)azanium;chloride | 2-hydroxybutanedioic acid | 0.399 | 0.601 | 578.15 | 404.3 | 136.2971 | 2.202 | 1.202 | 0 | 0 | 0 | 0.399 | 0 | 0 | 0 | 0.399 | 0
687 | 3 | 364.75 | C[N+](C)(C)CCO.[Cl-] | O=C(O)CC(O)C(=O)O | 2-hydroxyethyl(trimethyl)azanium;chloride | 2-hydroxybutanedioic acid | 0.351 | 0.649 | 578.15 | 404.3 | 136.0312 | 2.298 | 1.298 | 0 | 0 | 0 | 0.351 | 0 | 0 | 0 | 0.351 | 0
688 | 3 | 371.42 | C[N+](C)(C)CCO.[Cl-] | O=C(O)CC(O)C(=O)O | 2-hydroxyethyl(trimethyl)azanium;chloride | 2-hydroxybutanedioic acid | 0.301 | 0.699 | 578.15 | 404.3 | 135.7542 | 2.398 | 1.398 | 0 | 0 | 0 | 0.301 | 0 | 0 | 0 | 0.301 | 0
689 | 3 | 376.42 | C[N+](C)(C)CCO.[Cl-] | O=C(O)CC(O)C(=O)O | 2-hydroxyethyl(trimethyl)azanium;chloride | 2-hydroxybutanedioic acid | 0.249 | 0.751 | 578.15 | 404.3 | 135.4662 | 2.502 | 1.502 | 0 | 0 | 0 | 0.249 | 0 | 0 | 0 | 0.249 | 0
690 | 3 | 383.62 | C[N+](C)(C)CCO.[Cl-] | O=C(O)CC(O)C(=O)O | 2-hydroxyethyl(trimethyl)azanium;chloride | 2-hydroxybutanedioic acid | 0.2 | 0.8 | 578.15 | 404.3 | 135.1948 | 2.6 | 1.6 | 0 | 0 | 0 | 0.2 | 0 | 0 | 0 | 0.2 | 0
691 | 3 | 387.88 | C[N+](C)(C)CCO.[Cl-] | O=C(O)CC(O)C(=O)O | 2-hydroxyethyl(trimethyl)azanium;chloride | 2-hydroxybutanedioic acid | 0.15 | 0.85 | 578.15 | 404.3 | 134.9178 | 2.7 | 1.7 | 0 | 0 | 0 | 0.15 | 0 | 0 | 0 | 0.15 | 0
692 | 3 | 391.75 | C[N+](C)(C)CCO.[Cl-] | O=C(O)CC(O)C(=O)O | 2-hydroxyethyl(trimethyl)azanium;chloride | 2-hydroxybutanedioic acid | 0.101 | 0.899 | 578.15 | 404.3 | 134.6464 | 2.798 | 1.798 | 0 | 0 | 0 | 0.101 | 0 | 0 | 0 | 0.101 | 0
693 | 3 | 395.18 | C[N+](C)(C)CCO.[Cl-] | O=C(O)CC(O)C(=O)O | 2-hydroxyethyl(trimethyl)azanium;chloride | 2-hydroxybutanedioic acid | 0.056 | 0.944 | 578.15 | 404.3 | 134.3972 | 2.888 | 1.888 | 0 | 0 | 0 | 0.056 | 0 | 0 | 0 | 0.056 | 0
694 | 3 | 255.17 | CCCC[N+](CCCC)(CCCC)CCCC.[Br-] | O=C(O)CC(=O)O | tetrabutylazanium;bromide | propanedioic acid | 0.5 | 0.5 | 390.8 | 407.46 | 213.218 | 1 | 1 | 0 | 0 | 0 | 0.5 | 0 | 0 | 0 | 1 | 0
695 | 3 | 315.432 | C[N+](C)(C)CCO.[Cl-] | O=C(O)CC(=O)O | 2-hydroxyethyl(trimethyl)azanium;chloride | propanedioic acid | 0.6 | 0.4 | 578.15 | 407.46 | 125.4 | 1.4 | 0.8 | 0 | 0 | 0 | 0.6 | 0 | 0 | 0 | 1 | 0
696 | 3 | 298.653 | C[N+](C)(C)CCO.[Cl-] | O=C(O)CC(=O)O | 2-hydroxyethyl(trimethyl)azanium;chloride | propanedioic acid | 0.55 | 0.45 | 578.15 | 407.46 | 123.6218 | 1.45 | 0.9 | 0 | 0 | 0 | 0.55 | 0 | 0 | 0 | 1 | 0
697 | 3 | 283.15 | C[N+](C)(C)CCO.[Cl-] | O=C(O)CC(=O)O | 2-hydroxyethyl(trimethyl)azanium;chloride | propanedioic acid | 0.5 | 0.5 | 578.15 | 407.46 | 121.8435 | 1.5 | 1 | 0 | 0 | 0 | 0.5 | 0 | 0 | 0 | 1 | 0
698 | 3 | 285.15 | C[N+](C)(C)CCO.[Cl-] | O=C(O)CC(=O)O | 2-hydroxyethyl(trimethyl)azanium;chloride | propanedioic acid | 0.48 | 0.52 | 578.15 | 407.46 | 121.1322 | 1.52 | 1.04 | 0 | 0 | 0 | 0.48 | 0 | 0 | 0 | 1 | 0
699 | 3 | 297.982 | C[N+](C)(C)CCO.[Cl-] | O=C(O)CC(=O)O | 2-hydroxyethyl(trimethyl)azanium;chloride | propanedioic acid | 0.451 | 0.549 | 578.15 | 407.46 | 120.1008 | 1.549 | 1.098 | 0 | 0 | 0 | 0.451 | 0 | 0 | 0 | 1 | 0
700 | 3 | 310.734 | C[N+](C)(C)CCO.[Cl-] | O=C(O)CC(=O)O | 2-hydroxyethyl(trimethyl)azanium;chloride | propanedioic acid | 0.399 | 0.601 | 578.15 | 407.46 | 118.2514 | 1.601 | 1.202 | 0 | 0 | 0 | 0.399 | 0 | 0 | 0 | 1 | 0
701 | 3 | 324.157 | C[N+](C)(C)CCO.[Cl-] | O=C(O)CC(=O)O | 2-hydroxyethyl(trimethyl)azanium;chloride | propanedioic acid | 0.349 | 0.651 | 578.15 | 407.46 | 116.4732 | 1.651 | 1.302 | 0 | 0 | 0 | 0.349 | 0 | 0 | 0 | 1 | 0
702 | 3 | 330.868 | C[N+](C)(C)CCO.[Cl-] | O=C(O)CC(=O)O | 2-hydroxyethyl(trimethyl)azanium;chloride | propanedioic acid | 0.296 | 0.704 | 578.15 | 407.46 | 114.5882 | 1.704 | 1.408 | 0 | 0 | 0 | 0.296 | 0 | 0 | 0 | 1 | 0
703 | 3 | 544.843 | C[N+](C)(C)CCO.[Cl-] | OC[C@@H](O)[C@@H](O)CO | 2-hydroxyethyl(trimethyl)azanium;chloride | (2S,3R)-butane-1,2,3,4-tetrol | 0.904 | 0.096 | 578.15 | 394.7 | 137.9454 | 1.288 | 0 | 0 | 0 | 0 | 0.904 | 0 | 0 | 0 | 0.904 | 0
704 | 3 | 494.619 | C[N+](C)(C)CCO.[Cl-] | OC[C@@H](O)[C@@H](O)CO | 2-hydroxyethyl(trimethyl)azanium;chloride | (2S,3R)-butane-1,2,3,4-tetrol | 0.798 | 0.202 | 578.15 | 394.7 | 136.0898 | 1.606 | 0 | 0 | 0 | 0 | 0.798 | 0 | 0 | 0 | 0.798 | 0
705 | 3 | 477.354 | C[N+](C)(C)CCO.[Cl-] | OC[C@@H](O)[C@@H](O)CO | 2-hydroxyethyl(trimethyl)azanium;chloride | (2S,3R)-butane-1,2,3,4-tetrol | 0.748 | 0.252 | 578.15 | 394.7 | 135.2145 | 1.756 | 0 | 0 | 0 | 0 | 0.748 | 0 | 0 | 0 | 0.748 | 0
706 | 3 | 453.812 | C[N+](C)(C)CCO.[Cl-] | OC[C@@H](O)[C@@H](O)CO | 2-hydroxyethyl(trimethyl)azanium;chloride | (2S,3R)-butane-1,2,3,4-tetrol | 0.7 | 0.3 | 578.15 | 394.7 | 134.3742 | 1.9 | 0 | 0 | 0 | 0 | 0.7 | 0 | 0 | 0 | 0.7 | 0
707 | 3 | 442.825 | C[N+](C)(C)CCO.[Cl-] | OC[C@@H](O)[C@@H](O)CO | 2-hydroxyethyl(trimethyl)azanium;chloride | (2S,3R)-butane-1,2,3,4-tetrol | 0.688 | 0.312 | 578.15 | 394.7 | 134.1641 | 1.936 | 0 | 0 | 0 | 0 | 0.688 | 0 | 0 | 0 | 0.688 | 0
708 | 3 | 419.283 | C[N+](C)(C)CCO.[Cl-] | OC[C@@H](O)[C@@H](O)CO | 2-hydroxyethyl(trimethyl)azanium;chloride | (2S,3R)-butane-1,2,3,4-tetrol | 0.666 | 0.334 | 578.15 | 394.7 | 133.779 | 2.002 | 0 | 0 | 0 | 0 | 0.666 | 0 | 0 | 0 | 0.666 | 0
709 | 3 | 359.641 | C[N+](C)(C)CCO.[Cl-] | OC[C@@H](O)[C@@H](O)CO | 2-hydroxyethyl(trimethyl)azanium;chloride | (2S,3R)-butane-1,2,3,4-tetrol | 0.59 | 0.41 | 578.15 | 394.7 | 132.4485 | 2.23 | 0 | 0 | 0 | 0 | 0.59 | 0 | 0 | 0 | 0.59 | 0
710 | 3 | 351.794 | C[N+](C)(C)CCO.[Cl-] | OC[C@@H](O)[C@@H](O)CO | 2-hydroxyethyl(trimethyl)azanium;chloride | (2S,3R)-butane-1,2,3,4-tetrol | 0.539 | 0.461 | 578.15 | 394.7 | 131.5557 | 2.383 | 0 | 0 | 0 | 0 | 0.539 | 0 | 0 | 0 | 0.539 | 0
711 | 3 | 321.973 | C[N+](C)(C)CCO.[Cl-] | OC[C@@H](O)[C@@H](O)CO | 2-hydroxyethyl(trimethyl)azanium;chloride | (2S,3R)-butane-1,2,3,4-tetrol | 0.502 | 0.498 | 578.15 | 394.7 | 130.908 | 2.494 | 0 | 0 | 0 | 0 | 0.502 | 0 | 0 | 0 | 0.502 | 0
712 | 3 | 328.251 | C[N+](C)(C)CCO.[Cl-] | OC[C@@H](O)[C@@H](O)CO | 2-hydroxyethyl(trimethyl)azanium;chloride | (2S,3R)-butane-1,2,3,4-tetrol | 0.451 | 0.549 | 578.15 | 394.7 | 130.0152 | 2.647 | 0 | 0 | 0 | 0 | 0.451 | 0 | 0 | 0 | 0.451 | 0
713 | 3 | 342.377 | C[N+](C)(C)CCO.[Cl-] | OC[C@@H](O)[C@@H](O)CO | 2-hydroxyethyl(trimethyl)azanium;chloride | (2S,3R)-butane-1,2,3,4-tetrol | 0.394 | 0.606 | 578.15 | 394.7 | 129.0174 | 2.818 | 0 | 0 | 0 | 0 | 0.394 | 0 | 0 | 0 | 0.394 | 0
714 | 3 | 353.363 | C[N+](C)(C)CCO.[Cl-] | OC[C@@H](O)[C@@H](O)CO | 2-hydroxyethyl(trimethyl)azanium;chloride | (2S,3R)-butane-1,2,3,4-tetrol | 0.35 | 0.65 | 578.15 | 394.7 | 128.2471 | 2.95 | 0 | 0 | 0 | 0 | 0.35 | 0 | 0 | 0 | 0.35 | 0
715 | 3 | 361.211 | C[N+](C)(C)CCO.[Cl-] | OC[C@@H](O)[C@@H](O)CO | 2-hydroxyethyl(trimethyl)azanium;chloride | (2S,3R)-butane-1,2,3,4-tetrol | 0.303 | 0.697 | 578.15 | 394.7 | 127.4243 | 3.091 | 0 | 0 | 0 | 0 | 0.303 | 0 | 0 | 0 | 0.303 | 0
716 | 3 | 375.336 | C[N+](C)(C)CCO.[Cl-] | OC[C@@H](O)[C@@H](O)CO | 2-hydroxyethyl(trimethyl)azanium;chloride | (2S,3R)-butane-1,2,3,4-tetrol | 0.252 | 0.748 | 578.15 | 394.7 | 126.5315 | 3.244 | 0 | 0 | 0 | 0 | 0.252 | 0 | 0 | 0 | 0.252 | 0
717 | 3 | 381.614 | C[N+](C)(C)CCO.[Cl-] | OC[C@@H](O)[C@@H](O)CO | 2-hydroxyethyl(trimethyl)azanium;chloride | (2S,3R)-butane-1,2,3,4-tetrol | 0.199 | 0.801 | 578.15 | 394.7 | 125.6037 | 3.403 | 0 | 0 | 0 | 0 | 0.199 | 0 | 0 | 0 | 0.199 | 0
718 | 3 | 389.462 | C[N+](C)(C)CCO.[Cl-] | OC[C@@H](O)[C@@H](O)CO | 2-hydroxyethyl(trimethyl)azanium;chloride | (2S,3R)-butane-1,2,3,4-tetrol | 0.099 | 0.901 | 578.15 | 394.7 | 123.8531 | 3.703 | 0 | 0 | 0 | 0 | 0.099 | 0 | 0 | 0 | 0.099 | 0
719 | 3 | 302.15 | [Cl-].CC[NH3+] | CNC(N)=O | ethanamine;hydrochloride | methylurea | 0.4 | 0.6 | 380.65 | 373.8 | 77.0682 | 1.6 | 0 | 0 | 0 | 0 | 0 | 0.6 | 1.2 | 0 | 0 | 0
720 | 3 | 276.95 | C[N+](C)(C)CCO.[Cl-] | NCCO | 2-hydroxyethyl(trimethyl)azanium;chloride | 2-aminoethanol | 0.16667 | 0.83333 | 578.15 | 283.55 | 74.1744 | 1.8333 | 0 | 0 | 0 | 0 | 0.16667 | 0 | 0 | 0 | 0.16667 | 0
721 | 3 | 276.84 | C[N+](C)(C)CCO.[Cl-] | NCCO | 2-hydroxyethyl(trimethyl)azanium;chloride | 2-aminoethanol | 0.14286 | 0.85714 | 578.15 | 283.55 | 72.3043 | 1.8571 | 0 | 0 | 0 | 0 | 0.14286 | 0 | 0 | 0 | 0.14286 | 0
722 | 3 | 276.69 | C[N+](C)(C)CCO.[Cl-] | NCCO | 2-hydroxyethyl(trimethyl)azanium;chloride | 2-aminoethanol | 0.125 | 0.875 | 578.15 | 283.55 | 70.9017 | 1.875 | 0 | 0 | 0 | 0 | 0.125 | 0 | 0 | 0 | 0.125 | 0
723 | 3 | 278.23 | C[N+](C)(C)CCO.[Cl-] | NCCO | 2-hydroxyethyl(trimethyl)azanium;chloride | 2-aminoethanol | 0.11111 | 0.88889 | 578.15 | 283.55 | 69.8109 | 1.8889 | 0 | 0 | 0 | 0 | 0.11111 | 0 | 0 | 0 | 0.11111 | 0
724 | 3 | 187.76 | C[P+](c1ccccc1)(c1ccccc1)c1ccccc1.[Br-] | NCCO | methyl(triphenyl)phosphanium;bromide | 2-aminoethanol | 0.14286 | 0.85714 | 504.15 | 283.55 | 103.3907 | 1.7143 | 0 | 0 | 0 | 0 | 0 | 0 | 0 | 0.42857 | 0.14286 | 0
725 | 3 | 190.7 | C[P+](c1ccccc1)(c1ccccc1)c1ccccc1.[Br-] | NCCO | methyl(triphenyl)phosphanium;bromide | 2-aminoethanol | 0.125 | 0.875 | 504.15 | 283.55 | 98.1024 | 1.75 | 0 | 0 | 0 | 0 | 0 | 0 | 0 | 0.375 | 0.125 | 0
726 | 3 | 272.72 | C[P+](c1ccccc1)(c1ccccc1)c1ccccc1.[Br-] | NCCO | methyl(triphenyl)phosphanium;bromide | 2-aminoethanol | 0.11111 | 0.88889 | 504.15 | 283.55 | 93.9892 | 1.7778 | 0 | 0 | 0 | 0 | 0 | 0 | 0 | 0.33333 | 0.11111 | 0
727 | 3 | 265.15 | CCCC[N+](CCCC)(CCCC)CCCC.[Br-] | NCCO | tetrabutylazanium;bromide | 2-aminoethanol | 0.25 | 0.75 | 390.8 | 283.55 | 126.4068 | 1.5 | 0 | 0 | 0 | 0 | 0.25 | 0 | 0 | 0 | 0.25 | 0
728 | 3 | 255.45 | CCCC[N+](CCCC)(CCCC)CCCC.[Br-] | NCCO | tetrabutylazanium;bromide | 2-aminoethanol | 0.2 | 0.8 | 390.8 | 283.55 | 113.3422 | 1.6 | 0 | 0 | 0 | 0 | 0.2 | 0 | 0 | 0 | 0.2 | 0
729 | 3 | 257.6 | CCCC[N+](CCCC)(CCCC)CCCC.[Br-] | NCCO | tetrabutylazanium;bromide | 2-aminoethanol | 0.16667 | 0.83333 | 390.8 | 283.55 | 104.6326 | 1.6667 | 0 | 0 | 0 | 0 | 0.16667 | 0 | 0 | 0 | 0.16667 | 0
730 | 3 | 273.58 | CCCC[N+](CCCC)(CCCC)CCCC.[Br-] | NCCO | tetrabutylazanium;bromide | 2-aminoethanol | 0.14286 | 0.85714 | 390.8 | 283.55 | 98.4112 | 1.7143 | 0 | 0 | 0 | 0 | 0.14286 | 0 | 0 | 0 | 0.14286 | 0
731 | 3 | 573.65 | C[N+](C)(C)C.[Cl-] | CCCCCCCCCCCCCC(=O)O | tetramethylazanium;chloride | tetradecanoic acid | 0.903 | 0.097 | 612.87 | 327 | 121.1213 | 0.097 | 0.097 | 0 | 0 | 0 | 0.903 | 0 | 0 | 0 | 1 | 0
732 | 3 | 537.55 | C[N+](C)(C)C.[Cl-] | CCCCCCCCCCCCCC(=O)O | tetramethylazanium;chloride | tetradecanoic acid | 0.801 | 0.199 | 612.87 | 327 | 133.2364 | 0.199 | 0.199 | 0 | 0 | 0 | 0.801 | 0 | 0 | 0 | 1 | 0
733 | 3 | 503.85 | C[N+](C)(C)C.[Cl-] | CCCCCCCCCCCCCC(=O)O | tetramethylazanium;chloride | tetradecanoic acid | 0.696 | 0.304 | 612.87 | 327 | 145.7079 | 0.304 | 0.304 | 0 | 0 | 0 | 0.696 | 0 | 0 | 0 | 1 | 0
734 | 3 | 459.25 | C[N+](C)(C)C.[Cl-] | CCCCCCCCCCCCCC(=O)O | tetramethylazanium;chloride | tetradecanoic acid | 0.603 | 0.397 | 612.87 | 327 | 156.7541 | 0.397 | 0.397 | 0 | 0 | 0 | 0.603 | 0 | 0 | 0 | 1 | 0
735 | 3 | 415.05 | C[N+](C)(C)C.[Cl-] | CCCCCCCCCCCCCC(=O)O | tetramethylazanium;chloride | tetradecanoic acid | 0.504 | 0.496 | 612.87 | 327 | 168.5129 | 0.496 | 0.496 | 0 | 0 | 0 | 0.504 | 0 | 0 | 0 | 1 | 0
736 | 3 | 360.25 | C[N+](C)(C)C.[Cl-] | CCCCCCCCCCCCCC(=O)O | tetramethylazanium;chloride | tetradecanoic acid | 0.398 | 0.602 | 612.87 | 327 | 181.1032 | 0.602 | 0.602 | 0 | 0 | 0 | 0.398 | 0 | 0 | 0 | 1 | 0
737 | 3 | 321.25 | C[N+](C)(C)C.[Cl-] | CCCCCCCCCCCCCC(=O)O | tetramethylazanium;chloride | tetradecanoic acid | 0.315 | 0.685 | 612.87 | 327 | 190.9616 | 0.685 | 0.685 | 0 | 0 | 0 | 0.315 | 0 | 0 | 0 | 1 | 0
738 | 3 | 322.28 | C[N+](C)(C)C.[Cl-] | CCCCCCCCCCCCCC(=O)O | tetramethylazanium;chloride | tetradecanoic acid | 0.303 | 0.697 | 612.87 | 327 | 192.3869 | 0.697 | 0.697 | 0 | 0 | 0 | 0.303 | 0 | 0 | 0 | 1 | 0
739 | 3 | 319.65 | C[N+](C)(C)C.[Cl-] | CCCCCCCCCCCCCC(=O)O | tetramethylazanium;chloride | tetradecanoic acid | 0.253 | 0.747 | 612.87 | 327 | 198.3257 | 0.747 | 0.747 | 0 | 0 | 0 | 0.253 | 0 | 0 | 0 | 1 | 0
740 | 3 | 317.45 | C[N+](C)(C)C.[Cl-] | CCCCCCCCCCCCCC(=O)O | tetramethylazanium;chloride | tetradecanoic acid | 0.214 | 0.786 | 612.87 | 327 | 202.9579 | 0.786 | 0.786 | 0 | 0 | 0 | 0.214 | 0 | 0 | 0 | 1 | 0
741 | 3 | 318.4 | C[N+](C)(C)C.[Cl-] | CCCCCCCCCCCCCC(=O)O | tetramethylazanium;chloride | tetradecanoic acid | 0.205 | 0.795 | 612.87 | 327 | 204.0269 | 0.795 | 0.795 | 0 | 0 | 0 | 0.205 | 0 | 0 | 0 | 1 | 0
742 | 3 | 323.85 | C[N+](C)(C)C.[Cl-] | CCCCCCCCCCCCCC(=O)O | tetramethylazanium;chloride | tetradecanoic acid | 0.12 | 0.88 | 612.87 | 327 | 214.1229 | 0.88 | 0.88 | 0 | 0 | 0 | 0.12 | 0 | 0 | 0 | 1 | 0
743 | 3 | 327.5 | C[N+](C)(C)C.[Cl-] | CCCCCCCCCCCCCC(=O)O | tetramethylazanium;chloride | tetradecanoic acid | 0.099 | 0.901 | 612.87 | 327 | 216.6172 | 0.901 | 0.901 | 0 | 0 | 0 | 0.099 | 0 | 0 | 0 | 1 | 0
744 | 3 | 488.45 | CC[N+](CC)(CC)CC.[Cl-] | CCCCCCCCCCCCCC(=O)O | tetraethylazanium;chloride | tetradecanoic acid | 0.9 | 0.1 | 633.15 | 327 | 171.9748 | 0.1 | 0.1 | 0 | 0 | 0 | 0.9 | 0 | 0 | 0 | 1 | 0
745 | 3 | 463.65 | CC[N+](CC)(CC)CC.[Cl-] | CCCCCCCCCCCCCC(=O)O | tetraethylazanium;chloride | tetradecanoic acid | 0.802 | 0.198 | 633.15 | 327 | 178.1163 | 0.198 | 0.198 | 0 | 0 | 0 | 0.802 | 0 | 0 | 0 | 1 | 0
746 | 3 | 433.45 | CC[N+](CC)(CC)CC.[Cl-] | CCCCCCCCCCCCCC(=O)O | tetraethylazanium;chloride | tetradecanoic acid | 0.684 | 0.316 | 633.15 | 327 | 185.5111 | 0.316 | 0.316 | 0 | 0 | 0 | 0.684 | 0 | 0 | 0 | 1 | 0
747 | 3 | 392.65 | CC[N+](CC)(CC)CC.[Cl-] | CCCCCCCCCCCCCC(=O)O | tetraethylazanium;chloride | tetradecanoic acid | 0.593 | 0.407 | 633.15 | 327 | 191.2139 | 0.407 | 0.407 | 0 | 0 | 0 | 0.593 | 0 | 0 | 0 | 1 | 0
748 | 3 | 361.95 | CC[N+](CC)(CC)CC.[Cl-] | CCCCCCCCCCCCCC(=O)O | tetraethylazanium;chloride | tetradecanoic acid | 0.511 | 0.489 | 633.15 | 327 | 196.3527 | 0.489 | 0.489 | 0 | 0 | 0 | 0.511 | 0 | 0 | 0 | 1 | 0
749 | 3 | 341.4 | CC[N+](CC)(CC)CC.[Cl-] | CCCCCCCCCCCCCC(=O)O | tetraethylazanium;chloride | tetradecanoic acid | 0.464 | 0.536 | 633.15 | 327 | 199.298 | 0.536 | 0.536 | 0 | 0 | 0 | 0.464 | 0 | 0 | 0 | 1 | 0
750 | 3 | 335.02 | CC[N+](CC)(CC)CC.[Cl-] | CCCCCCCCCCCCCC(=O)O | tetraethylazanium;chloride | tetradecanoic acid | 0.404 | 0.596 | 633.15 | 327 | 203.0581 | 0.596 | 0.596 | 0 | 0 | 0 | 0.404 | 0 | 0 | 0 | 1 | 0
751 | 3 | 336.52 | CC[N+](CC)(CC)CC.[Cl-] | CCCCCCCCCCCCCC(=O)O | tetraethylazanium;chloride | tetradecanoic acid | 0.4 | 0.6 | 633.15 | 327 | 203.3088 | 0.6 | 0.6 | 0 | 0 | 0 | 0.4 | 0 | 0 | 0 | 1 | 0
752 | 3 | 336.25 | CC[N+](CC)(CC)CC.[Cl-] | CCCCCCCCCCCCCC(=O)O | tetraethylazanium;chloride | tetradecanoic acid | 0.39 | 0.61 | 633.15 | 327 | 203.9355 | 0.61 | 0.61 | 0 | 0 | 0 | 0.39 | 0 | 0 | 0 | 1 | 0
753 | 3 | 311.71 | CC[N+](CC)(CC)CC.[Cl-] | CCCCCCCCCCCCCC(=O)O | tetraethylazanium;chloride | tetradecanoic acid | 0.301 | 0.699 | 633.15 | 327 | 209.5129 | 0.699 | 0.699 | 0 | 0 | 0 | 0.301 | 0 | 0 | 0 | 1 | 0
754 | 3 | 312.25 | CC[N+](CC)(CC)CC.[Cl-] | CCCCCCCCCCCCCC(=O)O | tetraethylazanium;chloride | tetradecanoic acid | 0.298 | 0.702 | 633.15 | 327 | 209.7009 | 0.702 | 0.702 | 0 | 0 | 0 | 0.298 | 0 | 0 | 0 | 1 | 0
755 | 3 | 321.06 | CC[N+](CC)(CC)CC.[Cl-] | CCCCCCCCCCCCCC(=O)O | tetraethylazanium;chloride | tetradecanoic acid | 0.206 | 0.794 | 633.15 | 327 | 215.4664 | 0.794 | 0.794 | 0 | 0 | 0 | 0.206 | 0 | 0 | 0 | 1 | 0
756 | 3 | 320.35 | CC[N+](CC)(CC)CC.[Cl-] | CCCCCCCCCCCCCC(=O)O | tetraethylazanium;chloride | tetradecanoic acid | 0.188 | 0.812 | 633.15 | 327 | 216.5944 | 0.812 | 0.812 | 0 | 0 | 0 | 0.188 | 0 | 0 | 0 | 1 | 0
757 | 3 | 324.35 | CC[N+](CC)(CC)CC.[Cl-] | CCCCCCCCCCCCCC(=O)O | tetraethylazanium;chloride | tetradecanoic acid | 0.106 | 0.894 | 633.15 | 327 | 221.7332 | 0.894 | 0.894 | 0 | 0 | 0 | 0.106 | 0 | 0 | 0 | 1 | 0
758 | 3 | 324.97 | CC[N+](CC)(CC)CC.[Cl-] | CCCCCCCCCCCCCC(=O)O | tetraethylazanium;chloride | tetradecanoic acid | 0.104 | 0.896 | 633.15 | 327 | 221.8585 | 0.896 | 0.896 | 0 | 0 | 0 | 0.104 | 0 | 0 | 0 | 1 | 0
759 | 3 | 473.35 | CCC[N+](CCC)(CCC)CCC.[Cl-] | CCCCCCCCCCCCCC(=O)O | tetrapropylazanium;chloride | tetradecanoic acid | 0.9 | 0.1 | 502.4 | 327 | 222.472 | 0.1 | 0.1 | 0 | 0 | 0 | 0.9 | 0 | 0 | 0 | 1 | 0
760 | 3 | 439.35 | CCC[N+](CCC)(CCC)CCC.[Cl-] | CCCCCCCCCCCCCC(=O)O | tetrapropylazanium;chloride | tetradecanoic acid | 0.8 | 0.2 | 502.4 | 327 | 223.128 | 0.2 | 0.2 | 0 | 0 | 0 | 0.8 | 0 | 0 | 0 | 1 | 0
761 | 3 | 398.05 | CCC[N+](CCC)(CCC)CCC.[Cl-] | CCCCCCCCCCCCCC(=O)O | tetrapropylazanium;chloride | tetradecanoic acid | 0.7 | 0.3 | 502.4 | 327 | 223.784 | 0.3 | 0.3 | 0 | 0 | 0 | 0.7 | 0 | 0 | 0 | 1 | 0
762 | 3 | 353.75 | CCC[N+](CCC)(CCC)CCC.[Cl-] | CCCCCCCCCCCCCC(=O)O | tetrapropylazanium;chloride | tetradecanoic acid | 0.6 | 0.4 | 502.4 | 327 | 224.44 | 0.4 | 0.4 | 0 | 0 | 0 | 0.6 | 0 | 0 | 0 | 1 | 0
763 | 3 | 315.25 | CCC[N+](CCC)(CCC)CCC.[Cl-] | CCCCCCCCCCCCCC(=O)O | tetrapropylazanium;chloride | tetradecanoic acid | 0.5 | 0.5 | 502.4 | 327 | 225.096 | 0.5 | 0.5 | 0 | 0 | 0 | 0.5 | 0 | 0 | 0 | 1 | 0
764 | 3 | 307.62 | CCC[N+](CCC)(CCC)CCC.[Cl-] | CCCCCCCCCCCCCC(=O)O | tetrapropylazanium;chloride | tetradecanoic acid | 0.45 | 0.55 | 502.4 | 327 | 225.424 | 0.55 | 0.55 | 0 | 0 | 0 | 0.45 | 0 | 0 | 0 | 1 | 0
765 | 3 | 305.68 | CCC[N+](CCC)(CCC)CCC.[Cl-] | CCCCCCCCCCCCCC(=O)O | tetrapropylazanium;chloride | tetradecanoic acid | 0.4 | 0.6 | 502.4 | 327 | 225.752 | 0.6 | 0.6 | 0 | 0 | 0 | 0.4 | 0 | 0 | 0 | 1 | 0
766 | 3 | 308.55 | CCC[N+](CCC)(CCC)CCC.[Cl-] | CCCCCCCCCCCCCC(=O)O | tetrapropylazanium;chloride | tetradecanoic acid | 0.35 | 0.65 | 502.4 | 327 | 226.08 | 0.65 | 0.65 | 0 | 0 | 0 | 0.35 | 0 | 0 | 0 | 1 | 0
767 | 3 | 311.35 | CCC[N+](CCC)(CCC)CCC.[Cl-] | CCCCCCCCCCCCCC(=O)O | tetrapropylazanium;chloride | tetradecanoic acid | 0.3 | 0.7 | 502.4 | 327 | 226.408 | 0.7 | 0.7 | 0 | 0 | 0 | 0.3 | 0 | 0 | 0 | 1 | 0
768 | 3 | 313.15 | CCC[N+](CCC)(CCC)CCC.[Cl-] | CCCCCCCCCCCCCC(=O)O | tetrapropylazanium;chloride | tetradecanoic acid | 0.292 | 0.708 | 502.4 | 327 | 226.4605 | 0.708 | 0.708 | 0 | 0 | 0 | 0.292 | 0 | 0 | 0 | 1 | 0
769 | 3 | 323.45 | CCC[N+](CCC)(CCC)CCC.[Cl-] | CCCCCCCCCCCCCC(=O)O | tetrapropylazanium;chloride | tetradecanoic acid | 0.2 | 0.8 | 502.4 | 327 | 227.064 | 0.8 | 0.8 | 0 | 0 | 0 | 0.2 | 0 | 0 | 0 | 1 | 0
770 | 3 | 322.45 | CCC[N+](CCC)(CCC)CCC.[Cl-] | CCCCCCCCCCCCCC(=O)O | tetrapropylazanium;chloride | tetradecanoic acid | 0.197 | 0.803 | 502.4 | 327 | 227.0837 | 0.803 | 0.803 | 0 | 0 | 0 | 0.197 | 0 | 0 | 0 | 1 | 0
771 | 3 | 326.35 | CCC[N+](CCC)(CCC)CCC.[Cl-] | CCCCCCCCCCCCCC(=O)O | tetrapropylazanium;chloride | tetradecanoic acid | 0.1 | 0.9 | 502.4 | 327 | 227.72 | 0.9 | 0.9 | 0 | 0 | 0 | 0.1 | 0 | 0 | 0 | 1 | 0
772 | 3 | 326.62 | CCC[N+](CCC)(CCC)CCC.[Cl-] | CCCCCCCCCCCCCC(=O)O | tetrapropylazanium;chloride | tetradecanoic acid | 0.099 | 0.901 | 502.4 | 327 | 227.7266 | 0.901 | 0.901 | 0 | 0 | 0 | 0.099 | 0 | 0 | 0 | 1 | 0
773 | 3 | 332.6 | CCCC[N+](CCCC)(CCCC)CCCC.[Cl-] | CCCCCCCCCCCCCC(=O)O | tetrabutylazanium;chloride | tetradecanoic acid | 0.897 | 0.103 | 344 | 327 | 272.8206 | 0.103 | 0.103 | 0 | 0 | 0 | 0.897 | 0 | 0 | 0 | 1 | 0
774 | 3 | 321.9 | CCCC[N+](CCCC)(CCCC)CCCC.[Cl-] | CCCCCCCCCCCCCC(=O)O | tetrabutylazanium;chloride | tetradecanoic acid | 0.8 | 0.2 | 344 | 327 | 268.0144 | 0.2 | 0.2 | 0 | 0 | 0 | 0.8 | 0 | 0 | 0 | 1 | 0
775 | 3 | 308.3 | CCCC[N+](CCCC)(CCCC)CCCC.[Cl-] | CCCCCCCCCCCCCC(=O)O | tetrabutylazanium;chloride | tetradecanoic acid | 0.684 | 0.316 | 344 | 327 | 262.2668 | 0.316 | 0.316 | 0 | 0 | 0 | 0.684 | 0 | 0 | 0 | 1 | 0
776 | 3 | 298.5 | CCCC[N+](CCCC)(CCCC)CCCC.[Cl-] | CCCCCCCCCCCCCC(=O)O | tetrabutylazanium;chloride | tetradecanoic acid | 0.587 | 0.413 | 344 | 327 | 257.4607 | 0.413 | 0.413 | 0 | 0 | 0 | 0.587 | 0 | 0 | 0 | 1 | 0
777 | 3 | 285.1 | CCCC[N+](CCCC)(CCCC)CCCC.[Cl-] | CCCCCCCCCCCCCC(=O)O | tetrabutylazanium;chloride | tetradecanoic acid | 0.506 | 0.494 | 344 | 327 | 253.4473 | 0.494 | 0.494 | 0 | 0 | 0 | 0.506 | 0 | 0 | 0 | 1 | 0
778 | 3 | 297.2 | CCCC[N+](CCCC)(CCCC)CCCC.[Cl-] | CCCCCCCCCCCCCC(=O)O | tetrabutylazanium;chloride | tetradecanoic acid | 0.389 | 0.611 | 344 | 327 | 247.6502 | 0.611 | 0.611 | 0 | 0 | 0 | 0.389 | 0 | 0 | 0 | 1 | 0
779 | 3 | 305.2 | CCCC[N+](CCCC)(CCCC)CCCC.[Cl-] | CCCCCCCCCCCCCC(=O)O | tetrabutylazanium;chloride | tetradecanoic acid | 0.307 | 0.693 | 344 | 327 | 243.5872 | 0.693 | 0.693 | 0 | 0 | 0 | 0.307 | 0 | 0 | 0 | 1 | 0
780 | 3 | 314.5 | CCCC[N+](CCCC)(CCCC)CCCC.[Cl-] | CCCCCCCCCCCCCC(=O)O | tetrabutylazanium;chloride | tetradecanoic acid | 0.202 | 0.798 | 344 | 327 | 238.3847 | 0.798 | 0.798 | 0 | 0 | 0 | 0.202 | 0 | 0 | 0 | 1 | 0
781 | 3 | 321.9 | CCCC[N+](CCCC)(CCCC)CCCC.[Cl-] | CCCCCCCCCCCCCC(=O)O | tetrabutylazanium;chloride | tetradecanoic acid | 0.102 | 0.898 | 344 | 327 | 233.4299 | 0.898 | 0.898 | 0 | 0 | 0 | 0.102 | 0 | 0 | 0 | 1 | 0
782 | 3 | 562.6 | C[N+](C)(C)CCO.[Cl-] | CCCCCCCCCCCCCC(=O)O | 2-hydroxyethyl(trimethyl)azanium;chloride | tetradecanoic acid | 0.946 | 0.054 | 578.15 | 327 | 144.4185 | 1 | 0.054 | 0 | 0 | 0 | 0.946 | 0 | 0 | 0 | 1 | 0
783 | 3 | 536.7 | C[N+](C)(C)CCO.[Cl-] | CCCCCCCCCCCCCC(=O)O | 2-hydroxyethyl(trimethyl)azanium;chloride | tetradecanoic acid | 0.9 | 0.1 | 578.15 | 327 | 148.501 | 1 | 0.1 | 0 | 0 | 0 | 0.9 | 0 | 0 | 0 | 1 | 0
784 | 3 | 504.25 | C[N+](C)(C)CCO.[Cl-] | CCCCCCCCCCCCCC(=O)O | 2-hydroxyethyl(trimethyl)azanium;chloride | tetradecanoic acid | 0.844 | 0.156 | 578.15 | 327 | 153.471 | 1 | 0.156 | 0 | 0 | 0 | 0.844 | 0 | 0 | 0 | 1 | 0
785 | 3 | 475.83 | C[N+](C)(C)CCO.[Cl-] | CCCCCCCCCCCCCC(=O)O | 2-hydroxyethyl(trimethyl)azanium;chloride | tetradecanoic acid | 0.792 | 0.208 | 578.15 | 327 | 158.086 | 1 | 0.208 | 0 | 0 | 0 | 0.792 | 0 | 0 | 0 | 1 | 0
786 | 3 | 451.33 | C[N+](C)(C)CCO.[Cl-] | CCCCCCCCCCCCCC(=O)O | 2-hydroxyethyl(trimethyl)azanium;chloride | tetradecanoic acid | 0.745 | 0.255 | 578.15 | 327 | 162.2572 | 1 | 0.255 | 0 | 0 | 0 | 0.745 | 0 | 0 | 0 | 1 | 0
787 | 3 | 429.53 | C[N+](C)(C)CCO.[Cl-] | CCCCCCCCCCCCCC(=O)O | 2-hydroxyethyl(trimethyl)azanium;chloride | tetradecanoic acid | 0.706 | 0.294 | 578.15 | 327 | 165.7185 | 1 | 0.294 | 0 | 0 | 0 | 0.706 | 0 | 0 | 0 | 1 | 0
788 | 3 | 413.52 | C[N+](C)(C)CCO.[Cl-] | CCCCCCCCCCCCCC(=O)O | 2-hydroxyethyl(trimethyl)azanium;chloride | tetradecanoic acid | 0.667 | 0.333 | 578.15 | 327 | 169.1798 | 1 | 0.333 | 0 | 0 | 0 | 0.667 | 0 | 0 | 0 | 1 | 0
789 | 3 | 374.53 | C[N+](C)(C)CCO.[Cl-] | CCCCCCCCCCCCCC(=O)O | 2-hydroxyethyl(trimethyl)azanium;chloride | tetradecanoic acid | 0.597 | 0.403 | 578.15 | 327 | 175.3922 | 1 | 0.403 | 0 | 0 | 0 | 0.597 | 0 | 0 | 0 | 1 | 0
790 | 3 | 373.62 | C[N+](C)(C)CCO.[Cl-] | CCCCCCCCCCCCCC(=O)O | 2-hydroxyethyl(trimethyl)azanium;chloride | tetradecanoic acid | 0.579 | 0.421 | 578.15 | 327 | 176.9897 | 1 | 0.421 | 0 | 0 | 0 | 0.579 | 0 | 0 | 0 | 1 | 0
791 | 3 | 327.68 | C[N+](C)(C)CCO.[Cl-] | CCCCCCCCCCCCCC(=O)O | 2-hydroxyethyl(trimethyl)azanium;chloride | tetradecanoic acid | 0.502 | 0.498 | 578.15 | 327 | 183.8235 | 1 | 0.498 | 0 | 0 | 0 | 0.502 | 0 | 0 | 0 | 1 | 0
792 | 3 | 323.3 | C[N+](C)(C)CCO.[Cl-] | CCCCCCCCCCCCCC(=O)O | 2-hydroxyethyl(trimethyl)azanium;chloride | tetradecanoic acid | 0.491 | 0.509 | 578.15 | 327 | 184.7997 | 1 | 0.509 | 0 | 0 | 0 | 0.491 | 0 | 0 | 0 | 1 | 0
793 | 3 | 317.03 | C[N+](C)(C)CCO.[Cl-] | CCCCCCCCCCCCCC(=O)O | 2-hydroxyethyl(trimethyl)azanium;chloride | tetradecanoic acid | 0.449 | 0.551 | 578.15 | 327 | 188.5273 | 1 | 0.551 | 0 | 0 | 0 | 0.449 | 0 | 0 | 0 | 1 | 0
794 | 3 | 317.4 | C[N+](C)(C)CCO.[Cl-] | CCCCCCCCCCCCCC(=O)O | 2-hydroxyethyl(trimethyl)azanium;chloride | tetradecanoic acid | 0.446 | 0.554 | 578.15 | 327 | 188.7935 | 1 | 0.554 | 0 | 0 | 0 | 0.446 | 0 | 0 | 0 | 1 | 0
795 | 3 | 325.13 | C[N+](C)(C)CCO.[Cl-] | CCCCCCCCCCCCCC(=O)O | 2-hydroxyethyl(trimethyl)azanium;chloride | tetradecanoic acid | 0.406 | 0.594 | 578.15 | 327 | 192.3435 | 1 | 0.594 | 0 | 0 | 0 | 0.406 | 0 | 0 | 0 | 1 | 0
796 | 3 | 325.75 | C[N+](C)(C)CCO.[Cl-] | CCCCCCCCCCCCCC(=O)O | 2-hydroxyethyl(trimethyl)azanium;chloride | tetradecanoic acid | 0.316 | 0.684 | 578.15 | 327 | 200.331 | 1 | 0.684 | 0 | 0 | 0 | 0.316 | 0 | 0 | 0 | 1 | 0
797 | 3 | 325.95 | C[N+](C)(C)CCO.[Cl-] | CCCCCCCCCCCCCC(=O)O | 2-hydroxyethyl(trimethyl)azanium;chloride | tetradecanoic acid | 0.311 | 0.689 | 578.15 | 327 | 200.7747 | 1 | 0.689 | 0 | 0 | 0 | 0.311 | 0 | 0 | 0 | 1 | 0
798 | 3 | 326.33 | C[N+](C)(C)CCO.[Cl-] | CCCCCCCCCCCCCC(=O)O | 2-hydroxyethyl(trimethyl)azanium;chloride | tetradecanoic acid | 0.215 | 0.785 | 578.15 | 327 | 209.2947 | 1 | 0.785 | 0 | 0 | 0 | 0.215 | 0 | 0 | 0 | 1 | 0
799 | 3 | 326.2 | C[N+](C)(C)CCO.[Cl-] | CCCCCCCCCCCCCC(=O)O | 2-hydroxyethyl(trimethyl)azanium;chloride | tetradecanoic acid | 0.208 | 0.792 | 578.15 | 327 | 209.916 | 1 | 0.792 | 0 | 0 | 0 | 0.208 | 0 | 0 | 0 | 1 | 0
800 | 3 | 326.98 | C[N+](C)(C)CCO.[Cl-] | CCCCCCCCCCCCCC(=O)O | 2-hydroxyethyl(trimethyl)azanium;chloride | tetradecanoic acid | 0.108 | 0.892 | 578.15 | 327 | 218.791 | 1 | 0.892 | 0 | 0 | 0 | 0.108 | 0 | 0 | 0 | 1 | 0
801 | 3 | 326.65 | C[N+](C)(C)CCO.[Cl-] | CCCCCCCCCCCCCC(=O)O | 2-hydroxyethyl(trimethyl)azanium;chloride | tetradecanoic acid | 0.101 | 0.899 | 578.15 | 327 | 219.4123 | 1 | 0.899 | 0 | 0 | 0 | 0.101 | 0 | 0 | 0 | 1 | 0
802 | 3 | 348.3 | C[N+](C)(C)CCO.[Cl-] | Cc1ccccc1O | 2-hydroxyethyl(trimethyl)azanium;chloride | 2-methylphenol | 0.454 | 0.546 | 578.15 | 304.18 | 122.4346 | 1 | 0 | 0 | 0 | 0.546 | 0.454 | 0 | 0 | 0.546 | 0.454 | 0
803 | 3 | 321.8 | C[N+](C)(C)CCO.[Cl-] | Cc1ccccc1O | 2-hydroxyethyl(trimethyl)azanium;chloride | 2-methylphenol | 0.399 | 0.601 | 578.15 | 304.18 | 120.7029 | 1 | 0 | 0 | 0 | 0.601 | 0.399 | 0 | 0 | 0.601 | 0.399 | 0
804 | 3 | 295.3 | C[N+](C)(C)CCO.[Cl-] | Cc1ccccc1O | 2-hydroxyethyl(trimethyl)azanium;chloride | 2-methylphenol | 0.357 | 0.643 | 578.15 | 304.18 | 119.3805 | 1 | 0 | 0 | 0 | 0.643 | 0.357 | 0 | 0 | 0.643 | 0.357 | 0
805 | 3 | 249.4 | C[N+](C)(C)CCO.[Cl-] | Cc1ccccc1O | 2-hydroxyethyl(trimethyl)azanium;chloride | 2-methylphenol | 0.25 | 0.75 | 578.15 | 304.18 | 116.0115 | 1 | 0 | 0 | 0 | 0.75 | 0.25 | 0 | 0 | 0.75 | 0.25 | 0
806 | 3 | 250.3 | C[N+](C)(C)CCO.[Cl-] | Cc1ccccc1O | 2-hydroxyethyl(trimethyl)azanium;chloride | 2-methylphenol | 0.203 | 0.797 | 578.15 | 304.18 | 114.5317 | 1 | 0 | 0 | 0 | 0.797 | 0.203 | 0 | 0 | 0.797 | 0.203 | 0
807 | 3 | 251.4 | C[N+](C)(C)CCO.[Cl-] | Cc1ccccc1O | 2-hydroxyethyl(trimethyl)azanium;chloride | 2-methylphenol | 0.166 | 0.834 | 578.15 | 304.18 | 113.3667 | 1 | 0 | 0 | 0 | 0.834 | 0.166 | 0 | 0 | 0.834 | 0.166 | 0
808 | 3 | 279.5 | C[N+](C)(C)CCO.[Cl-] | Cc1ccccc1O | 2-hydroxyethyl(trimethyl)azanium;chloride | 2-methylphenol | 0.143 | 0.857 | 578.15 | 304.18 | 112.6425 | 1 | 0 | 0 | 0 | 0.857 | 0.143 | 0 | 0 | 0.857 | 0.143 | 0
809 | 3 | 283 | C[N+](C)(C)CCO.[Cl-] | Cc1ccccc1O | 2-hydroxyethyl(trimethyl)azanium;chloride | 2-methylphenol | 0.091 | 0.909 | 578.15 | 304.18 | 111.0052 | 1 | 0 | 0 | 0 | 0.909 | 0.091 | 0 | 0 | 0.909 | 0.091 | 0
810 | 3 | 435.4 | C[N+](C)(C)C.[Cl-] | CCCCCCCCCCCCCCCCCCO | tetramethylazanium;chloride | octadecan-1-ol | 0.702 | 0.298 | 612.87 | 332.9 | 157.5485 | 0.298 | 0 | 0 | 0 | 0 | 0.702 | 0 | 0 | 0 | 1 | 0
811 | 3 | 394.3 | C[N+](C)(C)C.[Cl-] | CCCCCCCCCCCCCCCCCCO | tetramethylazanium;chloride | octadecan-1-ol | 0.597 | 0.403 | 612.87 | 332.9 | 174.4431 | 0.403 | 0 | 0 | 0 | 0 | 0.597 | 0 | 0 | 0 | 1 | 0
812 | 3 | 340.7 | C[N+](C)(C)C.[Cl-] | CCCCCCCCCCCCCCCCCCO | tetramethylazanium;chloride | octadecan-1-ol | 0.507 | 0.493 | 612.87 | 332.9 | 188.9242 | 0.493 | 0 | 0 | 0 | 0 | 0.507 | 0 | 0 | 0 | 1 | 0
813 | 3 | 336.5 | C[N+](C)(C)C.[Cl-] | CCCCCCCCCCCCCCCCCCO | tetramethylazanium;chloride | octadecan-1-ol | 0.409 | 0.591 | 612.87 | 332.9 | 204.6925 | 0.591 | 0 | 0 | 0 | 0 | 0.409 | 0 | 0 | 0 | 1 | 0
814 | 3 | 333.5 | C[N+](C)(C)C.[Cl-] | CCCCCCCCCCCCCCCCCCO | tetramethylazanium;chloride | octadecan-1-ol | 0.305 | 0.695 | 612.87 | 332.9 | 221.4262 | 0.695 | 0 | 0 | 0 | 0 | 0.305 | 0 | 0 | 0 | 1 | 0
815 | 3 | 336.5 | CCCC[N+](CCCC)(CCCC)CCCC.[Cl-] | CCCCCCCCCCCCCCCCCCO | tetrabutylazanium;chloride | octadecan-1-ol | 0.899 | 0.101 | 344 | 332.9 | 277.1743 | 0.101 | 0 | 0 | 0 | 0 | 0.899 | 0 | 0 | 0 | 1 | 0
816 | 3 | 331.3 | CCCC[N+](CCCC)(CCCC)CCCC.[Cl-] | CCCCCCCCCCCCCCCCCCO | tetrabutylazanium;chloride | octadecan-1-ol | 0.8 | 0.2 | 344 | 332.9 | 276.4394 | 0.2 | 0 | 0 | 0 | 0 | 0.8 | 0 | 0 | 0 | 1 | 0
817 | 3 | 325.8 | CCCC[N+](CCCC)(CCCC)CCCC.[Cl-] | CCCCCCCCCCCCCCCCCCO | tetrabutylazanium;chloride | octadecan-1-ol | 0.686 | 0.314 | 344 | 332.9 | 275.5932 | 0.314 | 0 | 0 | 0 | 0 | 0.686 | 0 | 0 | 0 | 1 | 0
818 | 3 | 321.7 | CCCC[N+](CCCC)(CCCC)CCCC.[Cl-] | CCCCCCCCCCCCCCCCCCO | tetrabutylazanium;chloride | octadecan-1-ol | 0.595 | 0.405 | 344 | 332.9 | 274.9177 | 0.405 | 0 | 0 | 0 | 0 | 0.595 | 0 | 0 | 0 | 1 | 0
819 | 3 | 317 | CCCC[N+](CCCC)(CCCC)CCCC.[Cl-] | CCCCCCCCCCCCCCCCCCO | tetrabutylazanium;chloride | octadecan-1-ol | 0.497 | 0.503 | 344 | 332.9 | 274.1902 | 0.503 | 0 | 0 | 0 | 0 | 0.497 | 0 | 0 | 0 | 1 | 0
820 | 3 | 313 | CCCC[N+](CCCC)(CCCC)CCCC.[Cl-] | CCCCCCCCCCCCCCCCCCO | tetrabutylazanium;chloride | octadecan-1-ol | 0.392 | 0.608 | 344 | 332.9 | 273.4108 | 0.608 | 0 | 0 | 0 | 0 | 0.392 | 0 | 0 | 0 | 1 | 0
821 | 3 | 317.9 | CCCC[N+](CCCC)(CCCC)CCCC.[Cl-] | CCCCCCCCCCCCCCCCCCO | tetrabutylazanium;chloride | octadecan-1-ol | 0.303 | 0.697 | 344 | 332.9 | 272.7502 | 0.697 | 0 | 0 | 0 | 0 | 0.303 | 0 | 0 | 0 | 1 | 0
822 | 3 | 324.5 | CCCC[N+](CCCC)(CCCC)CCCC.[Cl-] | CCCCCCCCCCCCCCCCCCO | tetrabutylazanium;chloride | octadecan-1-ol | 0.201 | 0.799 | 344 | 332.9 | 271.993 | 0.799 | 0 | 0 | 0 | 0 | 0.201 | 0 | 0 | 0 | 1 | 0
823 | 3 | 328.9 | CCCC[N+](CCCC)(CCCC)CCCC.[Cl-] | CCCCCCCCCCCCCCCCCCO | tetrabutylazanium;chloride | octadecan-1-ol | 0.101 | 0.899 | 344 | 332.9 | 271.2507 | 0.899 | 0 | 0 | 0 | 0 | 0.101 | 0 | 0 | 0 | 1 | 0
824 | 3 | 541.55 | C[N+](C)(C)CCO.[Cl-] | CCCCCCCCCCCCCCCCCCO | 2-hydroxyethyl(trimethyl)azanium;chloride | octadecan-1-ol | 0.939 | 0.061 | 578.15 | 332.9 | 147.6094 | 1 | 0 | 0 | 0 | 0 | 0.939 | 0 | 0 | 0 | 1 | 0
825 | 3 | 510.18 | C[N+](C)(C)CCO.[Cl-] | CCCCCCCCCCCCCCCCCCO | 2-hydroxyethyl(trimethyl)azanium;chloride | octadecan-1-ol | 0.901 | 0.099 | 578.15 | 332.9 | 152.5826 | 1 | 0 | 0 | 0 | 0 | 0.901 | 0 | 0 | 0 | 1 | 0
826 | 3 | 508.55 | C[N+](C)(C)CCO.[Cl-] | CCCCCCCCCCCCCCCCCCO | 2-hydroxyethyl(trimethyl)azanium;chloride | octadecan-1-ol | 0.888 | 0.112 | 578.15 | 332.9 | 154.284 | 1 | 0 | 0 | 0 | 0 | 0.888 | 0 | 0 | 0 | 1 | 0
827 | 3 | 477.25 | C[N+](C)(C)CCO.[Cl-] | CCCCCCCCCCCCCCCCCCO | 2-hydroxyethyl(trimethyl)azanium;chloride | octadecan-1-ol | 0.85 | 0.15 | 578.15 | 332.9 | 159.2572 | 1 | 0 | 0 | 0 | 0 | 0.85 | 0 | 0 | 0 | 1 | 0
828 | 3 | 480.75 | C[N+](C)(C)CCO.[Cl-] | CCCCCCCCCCCCCCCCCCO | 2-hydroxyethyl(trimethyl)azanium;chloride | octadecan-1-ol | 0.841 | 0.159 | 578.15 | 332.9 | 160.4351 | 1 | 0 | 0 | 0 | 0 | 0.841 | 0 | 0 | 0 | 1 | 0
829 | 3 | 456.75 | C[N+](C)(C)CCO.[Cl-] | CCCCCCCCCCCCCCCCCCO | 2-hydroxyethyl(trimethyl)azanium;chloride | octadecan-1-ol | 0.8 | 0.2 | 578.15 | 332.9 | 165.801 | 1 | 0 | 0 | 0 | 0 | 0.8 | 0 | 0 | 0 | 1 | 0
830 | 3 | 460.15 | C[N+](C)(C)CCO.[Cl-] | CCCCCCCCCCCCCCCCCCO | 2-hydroxyethyl(trimethyl)azanium;chloride | octadecan-1-ol | 0.798 | 0.202 | 578.15 | 332.9 | 166.0627 | 1 | 0 | 0 | 0 | 0 | 0.798 | 0 | 0 | 0 | 1 | 0
831 | 3 | 413.48 | C[N+](C)(C)CCO.[Cl-] | CCCCCCCCCCCCCCCCCCO | 2-hydroxyethyl(trimethyl)azanium;chloride | octadecan-1-ol | 0.751 | 0.249 | 578.15 | 332.9 | 172.2139 | 1 | 0 | 0 | 0 | 0 | 0.751 | 0 | 0 | 0 | 1 | 0
832 | 3 | 413.78 | C[N+](C)(C)CCO.[Cl-] | CCCCCCCCCCCCCCCCCCO | 2-hydroxyethyl(trimethyl)azanium;chloride | octadecan-1-ol | 0.75 | 0.25 | 578.15 | 332.9 | 172.3447 | 1 | 0 | 0 | 0 | 0 | 0.75 | 0 | 0 | 0 | 1 | 0
833 | 3 | 418.65 | C[N+](C)(C)CCO.[Cl-] | CCCCCCCCCCCCCCCCCCO | 2-hydroxyethyl(trimethyl)azanium;chloride | octadecan-1-ol | 0.748 | 0.252 | 578.15 | 332.9 | 172.6065 | 1 | 0 | 0 | 0 | 0 | 0.748 | 0 | 0 | 0 | 1 | 0
834 | 3 | 383.65 | C[N+](C)(C)CCO.[Cl-] | CCCCCCCCCCCCCCCCCCO | 2-hydroxyethyl(trimethyl)azanium;chloride | octadecan-1-ol | 0.685 | 0.315 | 578.15 | 332.9 | 180.8516 | 1 | 0 | 0 | 0 | 0 | 0.685 | 0 | 0 | 0 | 1 | 0
835 | 3 | 373.95 | C[N+](C)(C)CCO.[Cl-] | CCCCCCCCCCCCCCCCCCO | 2-hydroxyethyl(trimethyl)azanium;chloride | octadecan-1-ol | 0.65 | 0.35 | 578.15 | 332.9 | 185.4323 | 1 | 0 | 0 | 0 | 0 | 0.65 | 0 | 0 | 0 | 1 | 0
836 | 3 | 363.25 | C[N+](C)(C)CCO.[Cl-] | CCCCCCCCCCCCCCCCCCO | 2-hydroxyethyl(trimethyl)azanium;chloride | octadecan-1-ol | 0.632 | 0.368 | 578.15 | 332.9 | 187.788 | 1 | 0 | 0 | 0 | 0 | 0.632 | 0 | 0 | 0 | 1 | 0
837 | 3 | 339.48 | C[N+](C)(C)CCO.[Cl-] | CCCCCCCCCCCCCCCCCCO | 2-hydroxyethyl(trimethyl)azanium;chloride | octadecan-1-ol | 0.6 | 0.4 | 578.15 | 332.9 | 191.976 | 1 | 0 | 0 | 0 | 0 | 0.6 | 0 | 0 | 0 | 1 | 0
838 | 3 | 341.25 | C[N+](C)(C)CCO.[Cl-] | CCCCCCCCCCCCCCCCCCO | 2-hydroxyethyl(trimethyl)azanium;chloride | octadecan-1-ol | 0.599 | 0.401 | 578.15 | 332.9 | 192.1069 | 1 | 0 | 0 | 0 | 0 | 0.599 | 0 | 0 | 0 | 1 | 0
839 | 3 | 344.82 | C[N+](C)(C)CCO.[Cl-] | CCCCCCCCCCCCCCCCCCO | 2-hydroxyethyl(trimethyl)azanium;chloride | octadecan-1-ol | 0.587 | 0.413 | 578.15 | 332.9 | 193.6774 | 1 | 0 | 0 | 0 | 0 | 0.587 | 0 | 0 | 0 | 1 | 0
840 | 3 | 333.68 | C[N+](C)(C)CCO.[Cl-] | CCCCCCCCCCCCCCCCCCO | 2-hydroxyethyl(trimethyl)azanium;chloride | octadecan-1-ol | 0.567 | 0.433 | 578.15 | 332.9 | 196.2949 | 1 | 0 | 0 | 0 | 0 | 0.567 | 0 | 0 | 0 | 1 | 0
841 | 3 | 328.32 | C[N+](C)(C)CCO.[Cl-] | CCCCCCCCCCCCCCCCCCO | 2-hydroxyethyl(trimethyl)azanium;chloride | octadecan-1-ol | 0.502 | 0.498 | 578.15 | 332.9 | 204.8017 | 1 | 0 | 0 | 0 | 0 | 0.502 | 0 | 0 | 0 | 1 | 0
842 | 3 | 328.48 | C[N+](C)(C)CCO.[Cl-] | CCCCCCCCCCCCCCCCCCO | 2-hydroxyethyl(trimethyl)azanium;chloride | octadecan-1-ol | 0.492 | 0.508 | 578.15 | 332.9 | 206.1105 | 1 | 0 | 0 | 0 | 0 | 0.492 | 0 | 0 | 0 | 1 | 0
843 | 3 | 329.98 | C[N+](C)(C)CCO.[Cl-] | CCCCCCCCCCCCCCCCCCO | 2-hydroxyethyl(trimethyl)azanium;chloride | octadecan-1-ol | 0.403 | 0.597 | 578.15 | 332.9 | 217.7584 | 1 | 0 | 0 | 0 | 0 | 0.403 | 0 | 0 | 0 | 1 | 0
844 | 3 | 329.52 | C[N+](C)(C)CCO.[Cl-] | CCCCCCCCCCCCCCCCCCO | 2-hydroxyethyl(trimethyl)azanium;chloride | octadecan-1-ol | 0.394 | 0.606 | 578.15 | 332.9 | 218.9362 | 1 | 0 | 0 | 0 | 0 | 0.394 | 0 | 0 | 0 | 1 | 0
845 | 3 | 330.58 | C[N+](C)(C)CCO.[Cl-] | CCCCCCCCCCCCCCCCCCO | 2-hydroxyethyl(trimethyl)azanium;chloride | octadecan-1-ol | 0.319 | 0.681 | 578.15 | 332.9 | 228.7519 | 1 | 0 | 0 | 0 | 0 | 0.319 | 0 | 0 | 0 | 1 | 0
846 | 3 | 330.55 | C[N+](C)(C)CCO.[Cl-] | CCCCCCCCCCCCCCCCCCO | 2-hydroxyethyl(trimethyl)azanium;chloride | octadecan-1-ol | 0.302 | 0.698 | 578.15 | 332.9 | 230.9767 | 1 | 0 | 0 | 0 | 0 | 0.302 | 0 | 0 | 0 | 1 | 0
847 | 3 | 331.58 | C[N+](C)(C)CCO.[Cl-] | CCCCCCCCCCCCCCCCCCO | 2-hydroxyethyl(trimethyl)azanium;chloride | octadecan-1-ol | 0.205 | 0.795 | 578.15 | 332.9 | 243.6716 | 1 | 0 | 0 | 0 | 0 | 0.205 | 0 | 0 | 0 | 1 | 0
848 | 3 | 331.12 | C[N+](C)(C)CCO.[Cl-] | CCCCCCCCCCCCCCCCCCO | 2-hydroxyethyl(trimethyl)azanium;chloride | octadecan-1-ol | 0.203 | 0.797 | 578.15 | 332.9 | 243.9334 | 1 | 0 | 0 | 0 | 0 | 0.203 | 0 | 0 | 0 | 1 | 0
849 | 3 | 332.2 | C[N+](C)(C)CCO.[Cl-] | CCCCCCCCCCCCCCCCCCO | 2-hydroxyethyl(trimethyl)azanium;chloride | octadecan-1-ol | 0.15 | 0.85 | 578.15 | 332.9 | 250.8697 | 1 | 0 | 0 | 0 | 0 | 0.15 | 0 | 0 | 0 | 1 | 0
850 | 3 | 332.42 | C[N+](C)(C)CCO.[Cl-] | CCCCCCCCCCCCCCCCCCO | 2-hydroxyethyl(trimethyl)azanium;chloride | octadecan-1-ol | 0.098 | 0.902 | 578.15 | 332.9 | 257.6752 | 1 | 0 | 0 | 0 | 0 | 0.098 | 0 | 0 | 0 | 1 | 0
851 | 3 | 287.54 | CCCC[N+](C)(C)C.[Cl-] | CCCCCCCC(=O)O | butyl(trimethyl)azanium;chloride | octanoic acid | 0.3333 | 0.6667 | 283.65 | 288.2 | 146.7028 | 0.6667 | 0.6667 | 0 | 0 | 0 | 0.3333 | 0 | 0 | 0 | 1 | 0
852 | 3 | 290.11 | CCCC[N+](C)(C)C.[Cl-] | CCCCCCCC(=O)O | butyl(trimethyl)azanium;chloride | octanoic acid | 0.25 | 0.75 | 283.65 | 288.2 | 146.0807 | 0.75 | 0.75 | 0 | 0 | 0 | 0.25 | 0 | 0 | 0 | 1 | 0
853 | 3 | 291.06 | CCCC[N+](C)(C)C.[Cl-] | CCCCCCCC(=O)O | butyl(trimethyl)azanium;chloride | octanoic acid | 0.2 | 0.8 | 283.65 | 288.2 | 145.7074 | 0.8 | 0.8 | 0 | 0 | 0 | 0.2 | 0 | 0 | 0 | 1 | 0
854 | 3 | 273.73 | CCCC[N+](CCCC)(CCCC)CCCC.[Br-] | CCCCCCCC(=O)O | tetrabutylazanium;bromide | octanoic acid | 0.3333 | 0.6667 | 390.8 | 288.2 | 203.5951 | 0.6667 | 0.6667 | 0 | 0 | 0 | 0.3333 | 0 | 0 | 0 | 1 | 0
855 | 3 | 273.73 | CCCC[N+](CCCC)(CCCC)CCCC.[Br-] | CCCCCCCC(=O)O | tetrabutylazanium;bromide | octanoic acid | 0.3333 | 0.6667 | 390.8 | 288.2 | 203.5951 | 0.6667 | 0.6667 | 0 | 0 | 0 | 0.3333 | 0 | 0 | 0 | 1 | 0
856 | 3 | 275.01 | CCCC[N+](CCCC)(CCCC)CCCC.[Br-] | CCCCCCCC/C=C\CCCCCCCC(=O)O | tetrabutylazanium;bromide | (Z)-octadec-9-enoic acid | 0.3333 | 0.6667 | 390.8 | 289.45 | 295.769 | 0.6667 | 0.6667 | 0 | 0 | 0 | 0.3333 | 0 | 0 | 0 | 1.6667 | 0
857 | 3 | 275.01 | CCCC[N+](CCCC)(CCCC)CCCC.[Br-] | CCCCCCCC/C=C\CCCCCCCC(=O)O | tetrabutylazanium;bromide | (Z)-octadec-9-enoic acid | 0.3333 | 0.6667 | 390.8 | 289.45 | 295.769 | 0.6667 | 0.6667 | 0 | 0 | 0 | 0.3333 | 0 | 0 | 0 | 1.6667 | 0
858 | 3 | 250.99 | CCCC[N+](CCCC)(CCCC)CCCC.[Br-] | O=C(O)C(=O)O | tetrabutylazanium;bromide | oxalic acid | 0.5 | 0.5 | 390.8 | 462.4 | 206.2045 | 1 | 1 | 0 | 0 | 0 | 0.5 | 0 | 0 | 0 | 1 | 0
859 | 3 | 278.15 | CC[N+](CC)(CC)Cc1ccccc1.[Cl-] | O=C(O)C(=O)O | benzyl(triethyl)azanium;chloride | oxalic acid | 0.5 | 0.5 | 393.15 | 462.4 | 158.9065 | 1 | 1 | 0 | 0 | 0 | 0.5 | 0 | 0 | 0.5 | 1 | 0
860 | 3 | 275.15 | C[N+](C)(C)Cc1ccccc1.[Cl-] | O=C(O)C(=O)O | benzyl(trimethyl)azanium;chloride | oxalic acid | 0.5 | 0.5 | 516.15 | 462.4 | 137.866 | 1 | 1 | 0 | 0 | 0 | 0.5 | 0 | 0 | 0.5 | 1 | 0
861 | 3 | 396 | C[N+](C)(C)CCO.[Cl-] | O=C(O)C(=O)O | 2-hydroxyethyl(trimethyl)azanium;chloride | oxalic acid | 0.7 | 0.3 | 578.15 | 462.4 | 124.7484 | 1.3 | 0.6 | 0 | 0 | 0 | 0.7 | 0 | 0 | 0 | 1 | 0
862 | 3 | 381 | C[N+](C)(C)CCO.[Cl-] | O=C(O)C(=O)O | 2-hydroxyethyl(trimethyl)azanium;chloride | oxalic acid | 0.65 | 0.35 | 578.15 | 462.4 | 122.2688 | 1.35 | 0.7 | 0 | 0 | 0 | 0.65 | 0 | 0 | 0 | 1 | 0
863 | 3 | 359 | C[N+](C)(C)CCO.[Cl-] | O=C(O)C(=O)O | 2-hydroxyethyl(trimethyl)azanium;chloride | oxalic acid | 0.6 | 0.4 | 578.15 | 462.4 | 119.7892 | 1.4 | 0.8 | 0 | 0 | 0 | 0.6 | 0 | 0 | 0 | 1 | 0
864 | 3 | 349 | C[N+](C)(C)CCO.[Cl-] | O=C(O)C(=O)O | 2-hydroxyethyl(trimethyl)azanium;chloride | oxalic acid | 0.55 | 0.45 | 578.15 | 462.4 | 117.3096 | 1.45 | 0.9 | 0 | 0 | 0 | 0.55 | 0 | 0 | 0 | 1 | 0
865 | 3 | 308 | C[N+](C)(C)CCO.[Cl-] | O=C(O)C(=O)O | 2-hydroxyethyl(trimethyl)azanium;chloride | oxalic acid | 0.5 | 0.5 | 578.15 | 462.4 | 114.83 | 1.5 | 1 | 0 | 0 | 0 | 0.5 | 0 | 0 | 0 | 1 | 0
866 | 3 | 326 | C[N+](C)(C)CCO.[Cl-] | O=C(O)C(=O)O | 2-hydroxyethyl(trimethyl)azanium;chloride | oxalic acid | 0.45 | 0.55 | 578.15 | 462.4 | 112.3504 | 1.55 | 1.1 | 0 | 0 | 0 | 0.45 | 0 | 0 | 0 | 1 | 0
867 | 3 | 328 | C[N+](C)(C)CCO.[Cl-] | O=C(O)C(=O)O | 2-hydroxyethyl(trimethyl)azanium;chloride | oxalic acid | 0.4 | 0.6 | 578.15 | 462.4 | 109.8708 | 1.6 | 1.2 | 0 | 0 | 0 | 0.4 | 0 | 0 | 0 | 1 | 0
868 | 3 | 351 | C[N+](C)(C)CCO.[Cl-] | O=C(O)C(=O)O | 2-hydroxyethyl(trimethyl)azanium;chloride | oxalic acid | 0.35 | 0.65 | 578.15 | 462.4 | 107.3912 | 1.65 | 1.3 | 0 | 0 | 0 | 0.35 | 0 | 0 | 0 | 1 | 0
869 | 3 | 361 | C[N+](C)(C)CCO.[Cl-] | O=C(O)C(=O)O | 2-hydroxyethyl(trimethyl)azanium;chloride | oxalic acid | 0.3 | 0.7 | 578.15 | 462.4 | 104.9116 | 1.7 | 1.4 | 0 | 0 | 0 | 0.3 | 0 | 0 | 0 | 1 | 0
870 | 3 | 340.15 | C[N+](C)(C)CCO.[Cl-] | O=C(O)/C=C/c1ccc(O)cc1 | 2-hydroxyethyl(trimethyl)azanium;chloride | (E)-3-(4-hydroxyphenyl)prop-2-enoic acid | 0.67 | 0.33 | 578.15 | 492.36 | 147.7222 | 1.33 | 0.33 | 0 | 0 | 0.33 | 0.67 | 0 | 0 | 0.33 | 1 | 0
871 | 3 | 275.15 | CC[N+](CC)(CC)Cc1ccccc1.[Cl-] | Cc1ccc(S(=O)(=O)O)cc1 | benzyl(triethyl)azanium;chloride | 4-methylbenzenesulfonic acid | 0.7 | 0.3 | 393.15 | 379.65 | 211.1068 | 0.3 | 0 | 0 | 0 | 0 | 0.7 | 0 | 0 | 1 | 1 | 0
872 | 3 | 272.15 | C[N+](C)(C)Cc1ccccc1.[Cl-] | Cc1ccc(S(=O)(=O)O)cc1 | benzyl(trimethyl)azanium;chloride | 4-methylbenzenesulfonic acid | 0.7 | 0.3 | 516.15 | 379.65 | 181.6501 | 0.3 | 0 | 0 | 0 | 0 | 0.7 | 0 | 0 | 1 | 1 | 0
873 | 3 | 573.25 | C[N+](C)(C)C.[Cl-] | CCCCCCCCCCCCCCCC(=O)O | tetramethylazanium;chloride | hexadecanoic acid | 0.897 | 0.103 | 612.87 | 336.8 | 124.7235 | 0.103 | 0.103 | 0 | 0 | 0 | 0.897 | 0 | 0 | 0 | 1 | 0
874 | 3 | 525.25 | C[N+](C)(C)C.[Cl-] | CCCCCCCCCCCCCCCC(=O)O | tetramethylazanium;chloride | hexadecanoic acid | 0.806 | 0.194 | 612.87 | 336.8 | 138.085 | 0.194 | 0.194 | 0 | 0 | 0 | 0.806 | 0 | 0 | 0 | 1 | 0
875 | 3 | 473.75 | C[N+](C)(C)C.[Cl-] | CCCCCCCCCCCCCCCC(=O)O | tetramethylazanium;chloride | hexadecanoic acid | 0.684 | 0.316 | 612.87 | 336.8 | 155.9983 | 0.316 | 0.316 | 0 | 0 | 0 | 0.684 | 0 | 0 | 0 | 1 | 0
876 | 3 | 429.25 | C[N+](C)(C)C.[Cl-] | CCCCCCCCCCCCCCCC(=O)O | tetramethylazanium;chloride | hexadecanoic acid | 0.592 | 0.408 | 612.87 | 336.8 | 169.5066 | 0.408 | 0.408 | 0 | 0 | 0 | 0.592 | 0 | 0 | 0 | 1 | 0
877 | 3 | 387.95 | C[N+](C)(C)C.[Cl-] | CCCCCCCCCCCCCCCC(=O)O | tetramethylazanium;chloride | hexadecanoic acid | 0.49 | 0.51 | 612.87 | 336.8 | 184.4833 | 0.51 | 0.51 | 0 | 0 | 0 | 0.49 | 0 | 0 | 0 | 1 | 0
878 | 3 | 333.45 | C[N+](C)(C)C.[Cl-] | CCCCCCCCCCCCCCCC(=O)O | tetramethylazanium;chloride | hexadecanoic acid | 0.403 | 0.597 | 612.87 | 336.8 | 197.2575 | 0.597 | 0.597 | 0 | 0 | 0 | 0.403 | 0 | 0 | 0 | 1 | 0
879 | 3 | 331.46 | C[N+](C)(C)C.[Cl-] | CCCCCCCCCCCCCCCC(=O)O | tetramethylazanium;chloride | hexadecanoic acid | 0.402 | 0.598 | 612.87 | 336.8 | 197.4043 | 0.598 | 0.598 | 0 | 0 | 0 | 0.402 | 0 | 0 | 0 | 1 | 0
880 | 3 | 334.25 | C[N+](C)(C)C.[Cl-] | CCCCCCCCCCCCCCCC(=O)O | tetramethylazanium;chloride | hexadecanoic acid | 0.317 | 0.683 | 612.87 | 336.8 | 209.8849 | 0.683 | 0.683 | 0 | 0 | 0 | 0.317 | 0 | 0 | 0 | 1 | 0
881 | 3 | 331.36 | C[N+](C)(C)C.[Cl-] | CCCCCCCCCCCCCCCC(=O)O | tetramethylazanium;chloride | hexadecanoic acid | 0.301 | 0.699 | 612.87 | 336.8 | 212.2342 | 0.699 | 0.699 | 0 | 0 | 0 | 0.301 | 0 | 0 | 0 | 1 | 0
882 | 3 | 332.4 | C[N+](C)(C)C.[Cl-] | CCCCCCCCCCCCCCCC(=O)O | tetramethylazanium;chloride | hexadecanoic acid | 0.204 | 0.796 | 612.87 | 336.8 | 226.4767 | 0.796 | 0.796 | 0 | 0 | 0 | 0.204 | 0 | 0 | 0 | 1 | 0
883 | 3 | 335.05 | C[N+](C)(C)C.[Cl-] | CCCCCCCCCCCCCCCC(=O)O | tetramethylazanium;chloride | hexadecanoic acid | 0.188 | 0.812 | 612.87 | 336.8 | 228.826 | 0.812 | 0.812 | 0 | 0 | 0 | 0.188 | 0 | 0 | 0 | 1 | 0
884 | 3 | 335.05 | C[N+](C)(C)C.[Cl-] | CCCCCCCCCCCCCCCC(=O)O | tetramethylazanium;chloride | hexadecanoic acid | 0.109 | 0.891 | 612.87 | 336.8 | 240.4255 | 0.891 | 0.891 | 0 | 0 | 0 | 0.109 | 0 | 0 | 0 | 1 | 0
885 | 3 | 335.15 | C[N+](C)(C)C.[Cl-] | CCCCCCCCCCCCCCCC(=O)O | tetramethylazanium;chloride | hexadecanoic acid | 0.104 | 0.896 | 612.87 | 336.8 | 241.1597 | 0.896 | 0.896 | 0 | 0 | 0 | 0.104 | 0 | 0 | 0 | 1 | 0
886 | 3 | 483.65 | CC[N+](CC)(CC)CC.[Cl-] | CCCCCCCCCCCCCCCC(=O)O | tetraethylazanium;chloride | hexadecanoic acid | 0.907 | 0.093 | 633.15 | 336.8 | 174.1451 | 0.093 | 0.093 | 0 | 0 | 0 | 0.907 | 0 | 0 | 0 | 1 | 0
887 | 3 | 407.25 | CC[N+](CC)(CC)CC.[Cl-] | CCCCCCCCCCCCCCCC(=O)O | tetraethylazanium;chloride | hexadecanoic acid | 0.699 | 0.301 | 633.15 | 336.8 | 193.0153 | 0.301 | 0.301 | 0 | 0 | 0 | 0.699 | 0 | 0 | 0 | 1 | 0
888 | 3 | 362.95 | CC[N+](CC)(CC)CC.[Cl-] | CCCCCCCCCCCCCCCC(=O)O | tetraethylazanium;chloride | hexadecanoic acid | 0.587 | 0.413 | 633.15 | 336.8 | 203.1762 | 0.413 | 0.413 | 0 | 0 | 0 | 0.587 | 0 | 0 | 0 | 1 | 0
889 | 3 | 330.98 | CC[N+](CC)(CC)CC.[Cl-] | CCCCCCCCCCCCCCCC(=O)O | tetraethylazanium;chloride | hexadecanoic acid | 0.503 | 0.497 | 633.15 | 336.8 | 210.7968 | 0.497 | 0.497 | 0 | 0 | 0 | 0.503 | 0 | 0 | 0 | 1 | 0
890 | 3 | 333.05 | CC[N+](CC)(CC)CC.[Cl-] | CCCCCCCCCCCCCCCC(=O)O | tetraethylazanium;chloride | hexadecanoic acid | 0.484 | 0.516 | 633.15 | 336.8 | 212.5206 | 0.516 | 0.516 | 0 | 0 | 0 | 0.484 | 0 | 0 | 0 | 1 | 0
891 | 3 | 323.35 | CC[N+](CC)(CC)CC.[Cl-] | CCCCCCCCCCCCCCCC(=O)O | tetraethylazanium;chloride | hexadecanoic acid | 0.409 | 0.591 | 633.15 | 336.8 | 219.3247 | 0.591 | 0.591 | 0 | 0 | 0 | 0.409 | 0 | 0 | 0 | 1 | 0
892 | 3 | 319.93 | CC[N+](CC)(CC)CC.[Cl-] | CCCCCCCCCCCCCCCC(=O)O | tetraethylazanium;chloride | hexadecanoic acid | 0.406 | 0.594 | 633.15 | 336.8 | 219.5969 | 0.594 | 0.594 | 0 | 0 | 0 | 0.406 | 0 | 0 | 0 | 1 | 0
893 | 3 | 327.25 | CC[N+](CC)(CC)CC.[Cl-] | CCCCCCCCCCCCCCCC(=O)O | tetraethylazanium;chloride | hexadecanoic acid | 0.31 | 0.69 | 633.15 | 336.8 | 228.3062 | 0.69 | 0.69 | 0 | 0 | 0 | 0.31 | 0 | 0 | 0 | 1 | 0
894 | 3 | 326.01 | CC[N+](CC)(CC)CC.[Cl-] | CCCCCCCCCCCCCCCC(=O)O | tetraethylazanium;chloride | hexadecanoic acid | 0.302 | 0.698 | 633.15 | 336.8 | 229.032 | 0.698 | 0.698 | 0 | 0 | 0 | 0.302 | 0 | 0 | 0 | 1 | 0
895 | 3 | 332.75 | CC[N+](CC)(CC)CC.[Cl-] | CCCCCCCCCCCCCCCC(=O)O | tetraethylazanium;chloride | hexadecanoic acid | 0.204 | 0.796 | 633.15 | 336.8 | 237.9227 | 0.796 | 0.796 | 0 | 0 | 0 | 0.204 | 0 | 0 | 0 | 1 | 0
896 | 3 | 332.69 | CC[N+](CC)(CC)CC.[Cl-] | CCCCCCCCCCCCCCCC(=O)O | tetraethylazanium;chloride | hexadecanoic acid | 0.199 | 0.801 | 633.15 | 336.8 | 238.3763 | 0.801 | 0.801 | 0 | 0 | 0 | 0.199 | 0 | 0 | 0 | 1 | 0
897 | 3 | 335.79 | CC[N+](CC)(CC)CC.[Cl-] | CCCCCCCCCCCCCCCC(=O)O | tetraethylazanium;chloride | hexadecanoic acid | 0.1 | 0.9 | 633.15 | 336.8 | 247.3578 | 0.9 | 0.9 | 0 | 0 | 0 | 0.1 | 0 | 0 | 0 | 1 | 0
898 | 3 | 333.35 | CC[N+](CC)(CC)CC.[Cl-] | CCCCCCCCCCCCCCCC(=O)O | tetraethylazanium;chloride | hexadecanoic acid | 0.098 | 0.902 | 633.15 | 336.8 | 247.5392 | 0.902 | 0.902 | 0 | 0 | 0 | 0.098 | 0 | 0 | 0 | 1 | 0
899 | 3 | 444.22 | CCC[N+](CCC)(CCC)CCC.[Cl-] | CCCCCCCCCCCCCCCC(=O)O | tetrapropylazanium;chloride | hexadecanoic acid | 0.9 | 0.1 | 502.4 | 336.8 | 225.2774 | 0.1 | 0.1 | 0 | 0 | 0 | 0.9 | 0 | 0 | 0 | 1 | 0
900 | 3 | 398.65 | CCC[N+](CCC)(CCC)CCC.[Cl-] | CCCCCCCCCCCCCCCC(=O)O | tetrapropylazanium;chloride | hexadecanoic acid | 0.8 | 0.2 | 502.4 | 336.8 | 228.7388 | 0.2 | 0.2 | 0 | 0 | 0 | 0.8 | 0 | 0 | 0 | 1 | 0
901 | 3 | 363.05 | CCC[N+](CCC)(CCC)CCC.[Cl-] | CCCCCCCCCCCCCCCC(=O)O | tetrapropylazanium;chloride | hexadecanoic acid | 0.7 | 0.3 | 502.4 | 336.8 | 232.2002 | 0.3 | 0.3 | 0 | 0 | 0 | 0.7 | 0 | 0 | 0 | 1 | 0
902 | 3 | 324.55 | CCC[N+](CCC)(CCC)CCC.[Cl-] | CCCCCCCCCCCCCCCC(=O)O | tetrapropylazanium;chloride | hexadecanoic acid | 0.6 | 0.4 | 502.4 | 336.8 | 235.6616 | 0.4 | 0.4 | 0 | 0 | 0 | 0.6 | 0 | 0 | 0 | 1 | 0
903 | 3 | 306.67 | CCC[N+](CCC)(CCC)CCC.[Cl-] | CCCCCCCCCCCCCCCC(=O)O | tetrapropylazanium;chloride | hexadecanoic acid | 0.504 | 0.496 | 502.4 | 336.8 | 238.9845 | 0.496 | 0.496 | 0 | 0 | 0 | 0.504 | 0 | 0 | 0 | 1 | 0
904 | 3 | 304.02 | CCC[N+](CCC)(CCC)CCC.[Cl-] | CCCCCCCCCCCCCCCC(=O)O | tetrapropylazanium;chloride | hexadecanoic acid | 0.499 | 0.501 | 502.4 | 336.8 | 239.1576 | 0.501 | 0.501 | 0 | 0 | 0 | 0.499 | 0 | 0 | 0 | 1 | 0
905 | 3 | 304.08 | CCC[N+](CCC)(CCC)CCC.[Cl-] | CCCCCCCCCCCCCCCC(=O)O | tetrapropylazanium;chloride | hexadecanoic acid | 0.495 | 0.505 | 502.4 | 336.8 | 239.2961 | 0.505 | 0.505 | 0 | 0 | 0 | 0.495 | 0 | 0 | 0 | 1 | 0
906 | 3 | 321.91 | CCC[N+](CCC)(CCC)CCC.[Cl-] | CCCCCCCCCCCCCCCC(=O)O | tetrapropylazanium;chloride | hexadecanoic acid | 0.406 | 0.594 | 502.4 | 336.8 | 242.3767 | 0.594 | 0.594 | 0 | 0 | 0 | 0.406 | 0 | 0 | 0 | 1 | 0
907 | 3 | 317.55 | CCC[N+](CCC)(CCC)CCC.[Cl-] | CCCCCCCCCCCCCCCC(=O)O | tetrapropylazanium;chloride | hexadecanoic acid | 0.4 | 0.6 | 502.4 | 336.8 | 242.5844 | 0.6 | 0.6 | 0 | 0 | 0 | 0.4 | 0 | 0 | 0 | 1 | 0
908 | 3 | 316.35 | CCC[N+](CCC)(CCC)CCC.[Cl-] | CCCCCCCCCCCCCCCC(=O)O | tetrapropylazanium;chloride | hexadecanoic acid | 0.395 | 0.605 | 502.4 | 336.8 | 242.7575 | 0.605 | 0.605 | 0 | 0 | 0 | 0.395 | 0 | 0 | 0 | 1 | 0
909 | 3 | 323.75 | CCC[N+](CCC)(CCC)CCC.[Cl-] | CCCCCCCCCCCCCCCC(=O)O | tetrapropylazanium;chloride | hexadecanoic acid | 0.311 | 0.689 | 502.4 | 336.8 | 245.665 | 0.689 | 0.689 | 0 | 0 | 0 | 0.311 | 0 | 0 | 0 | 1 | 0
910 | 3 | 323.95 | CCC[N+](CCC)(CCC)CCC.[Cl-] | CCCCCCCCCCCCCCCC(=O)O | tetrapropylazanium;chloride | hexadecanoic acid | 0.296 | 0.704 | 502.4 | 336.8 | 246.1843 | 0.704 | 0.704 | 0 | 0 | 0 | 0.296 | 0 | 0 | 0 | 1 | 0
911 | 3 | 330.81 | CCC[N+](CCC)(CCC)CCC.[Cl-] | CCCCCCCCCCCCCCCC(=O)O | tetrapropylazanium;chloride | hexadecanoic acid | 0.201 | 0.799 | 502.4 | 336.8 | 249.4726 | 0.799 | 0.799 | 0 | 0 | 0 | 0.201 | 0 | 0 | 0 | 1 | 0
912 | 3 | 329.25 | CCC[N+](CCC)(CCC)CCC.[Cl-] | CCCCCCCCCCCCCCCC(=O)O | tetrapropylazanium;chloride | hexadecanoic acid | 0.182 | 0.818 | 502.4 | 336.8 | 250.1303 | 0.818 | 0.818 | 0 | 0 | 0 | 0.182 | 0 | 0 | 0 | 1 | 0
913 | 3 | 335.55 | CCC[N+](CCC)(CCC)CCC.[Cl-] | CCCCCCCCCCCCCCCC(=O)O | tetrapropylazanium;chloride | hexadecanoic acid | 0.104 | 0.896 | 502.4 | 336.8 | 252.8301 | 0.896 | 0.896 | 0 | 0 | 0 | 0.104 | 0 | 0 | 0 | 1 | 0
914 | 3 | 336.45 | CCC[N+](CCC)(CCC)CCC.[Cl-] | CCCCCCCCCCCCCCCC(=O)O | tetrapropylazanium;chloride | hexadecanoic acid | 0.099 | 0.901 | 502.4 | 336.8 | 253.0032 | 0.901 | 0.901 | 0 | 0 | 0 | 0.099 | 0 | 0 | 0 | 1 | 0
915 | 3 | 333.6 | CCCC[N+](CCCC)(CCCC)CCCC.[Cl-] | CCCCCCCCCCCCCCCC(=O)O | tetrabutylazanium;chloride | hexadecanoic acid | 0.899 | 0.101 | 344 | 336.8 | 275.7531 | 0.101 | 0.101 | 0 | 0 | 0 | 0.899 | 0 | 0 | 0 | 1 | 0
916 | 3 | 322.2 | CCCC[N+](CCCC)(CCCC)CCCC.[Cl-] | CCCCCCCCCCCCCCCC(=O)O | tetrabutylazanium;chloride | hexadecanoic acid | 0.799 | 0.201 | 344 | 336.8 | 273.6037 | 0.201 | 0.201 | 0 | 0 | 0 | 0.799 | 0 | 0 | 0 | 1 | 0
917 | 3 | 313.6 | CCCC[N+](CCCC)(CCCC)CCCC.[Cl-] | CCCCCCCCCCCCCCCC(=O)O | tetrabutylazanium;chloride | hexadecanoic acid | 0.705 | 0.295 | 344 | 336.8 | 271.5833 | 0.295 | 0.295 | 0 | 0 | 0 | 0.705 | 0 | 0 | 0 | 1 | 0
918 | 3 | 303.8 | CCCC[N+](CCCC)(CCCC)CCCC.[Cl-] | CCCCCCCCCCCCCCCC(=O)O | tetrabutylazanium;chloride | hexadecanoic acid | 0.597 | 0.403 | 344 | 336.8 | 269.2619 | 0.403 | 0.403 | 0 | 0 | 0 | 0.597 | 0 | 0 | 0 | 1 | 0
919 | 3 | 298.4 | CCCC[N+](CCCC)(CCCC)CCCC.[Cl-] | CCCCCCCCCCCCCCCC(=O)O | tetrabutylazanium;chloride | hexadecanoic acid | 0.49 | 0.51 | 344 | 336.8 | 266.9621 | 0.51 | 0.51 | 0 | 0 | 0 | 0.49 | 0 | 0 | 0 | 1 | 0
920 | 3 | 307.7 | CCCC[N+](CCCC)(CCCC)CCCC.[Cl-] | CCCCCCCCCCCCCCCC(=O)O | tetrabutylazanium;chloride | hexadecanoic acid | 0.392 | 0.608 | 344 | 336.8 | 264.8556 | 0.608 | 0.608 | 0 | 0 | 0 | 0.392 | 0 | 0 | 0 | 1 | 0
921 | 3 | 316 | CCCC[N+](CCCC)(CCCC)CCCC.[Cl-] | CCCCCCCCCCCCCCCC(=O)O | tetrabutylazanium;chloride | hexadecanoic acid | 0.298 | 0.702 | 344 | 336.8 | 262.8352 | 0.702 | 0.702 | 0 | 0 | 0 | 0.298 | 0 | 0 | 0 | 1 | 0
922 | 3 | 326.8 | CCCC[N+](CCCC)(CCCC)CCCC.[Cl-] | CCCCCCCCCCCCCCCC(=O)O | tetrabutylazanium;chloride | hexadecanoic acid | 0.183 | 0.817 | 344 | 336.8 | 260.3634 | 0.817 | 0.817 | 0 | 0 | 0 | 0.183 | 0 | 0 | 0 | 1 | 0
923 | 3 | 331.4 | CCCC[N+](CCCC)(CCCC)CCCC.[Cl-] | CCCCCCCCCCCCCCCC(=O)O | tetrabutylazanium;chloride | hexadecanoic acid | 0.107 | 0.893 | 344 | 336.8 | 258.7299 | 0.893 | 0.893 | 0 | 0 | 0 | 0.107 | 0 | 0 | 0 | 1 | 0
924 | 3 | 539.52 | C[N+](C)(C)CCO.[Cl-] | CCCCCCCCCCCCCCCC(=O)O | 2-hydroxyethyl(trimethyl)azanium;chloride | hexadecanoic acid | 0.895 | 0.105 | 578.15 | 336.8 | 151.8904 | 1 | 0.105 | 0 | 0 | 0 | 0.895 | 0 | 0 | 0 | 1 | 0
925 | 3 | 517.95 | C[N+](C)(C)CCO.[Cl-] | CCCCCCCCCCCCCCCC(=O)O | 2-hydroxyethyl(trimethyl)azanium;chloride | hexadecanoic acid | 0.85 | 0.15 | 578.15 | 336.8 | 157.1466 | 1 | 0.15 | 0 | 0 | 0 | 0.85 | 0 | 0 | 0 | 1 | 0
926 | 3 | 502.18 | C[N+](C)(C)CCO.[Cl-] | CCCCCCCCCCCCCCCC(=O)O | 2-hydroxyethyl(trimethyl)azanium;chloride | hexadecanoic acid | 0.803 | 0.197 | 578.15 | 336.8 | 162.6364 | 1 | 0.197 | 0 | 0 | 0 | 0.803 | 0 | 0 | 0 | 1 | 0
927 | 3 | 473.58 | C[N+](C)(C)CCO.[Cl-] | CCCCCCCCCCCCCCCC(=O)O | 2-hydroxyethyl(trimethyl)azanium;chloride | hexadecanoic acid | 0.75 | 0.25 | 578.15 | 336.8 | 168.827 | 1 | 0.25 | 0 | 0 | 0 | 0.75 | 0 | 0 | 0 | 1 | 0
928 | 3 | 443.48 | C[N+](C)(C)CCO.[Cl-] | CCCCCCCCCCCCCCCC(=O)O | 2-hydroxyethyl(trimethyl)azanium;chloride | hexadecanoic acid | 0.673 | 0.327 | 578.15 | 336.8 | 177.8209 | 1 | 0.327 | 0 | 0 | 0 | 0.673 | 0 | 0 | 0 | 1 | 0
929 | 3 | 438.48 | C[N+](C)(C)CCO.[Cl-] | CCCCCCCCCCCCCCCC(=O)O | 2-hydroxyethyl(trimethyl)azanium;chloride | hexadecanoic acid | 0.652 | 0.348 | 578.15 | 336.8 | 180.2738 | 1 | 0.348 | 0 | 0 | 0 | 0.652 | 0 | 0 | 0 | 1 | 0
930 | 3 | 418.85 | C[N+](C)(C)CCO.[Cl-] | CCCCCCCCCCCCCCCC(=O)O | 2-hydroxyethyl(trimethyl)azanium;chloride | hexadecanoic acid | 0.603 | 0.397 | 578.15 | 336.8 | 185.9972 | 1 | 0.397 | 0 | 0 | 0 | 0.603 | 0 | 0 | 0 | 1 | 0
931 | 3 | 393.63 | C[N+](C)(C)CCO.[Cl-] | CCCCCCCCCCCCCCCC(=O)O | 2-hydroxyethyl(trimethyl)azanium;chloride | hexadecanoic acid | 0.555 | 0.445 | 578.15 | 336.8 | 191.6038 | 1 | 0.445 | 0 | 0 | 0 | 0.555 | 0 | 0 | 0 | 1 | 0
932 | 3 | 393.88 | C[N+](C)(C)CCO.[Cl-] | CCCCCCCCCCCCCCCC(=O)O | 2-hydroxyethyl(trimethyl)azanium;chloride | hexadecanoic acid | 0.554 | 0.446 | 578.15 | 336.8 | 191.7206 | 1 | 0.446 | 0 | 0 | 0 | 0.554 | 0 | 0 | 0 | 1 | 0
933 | 3 | 377.63 | C[N+](C)(C)CCO.[Cl-] | CCCCCCCCCCCCCCCC(=O)O | 2-hydroxyethyl(trimethyl)azanium;chloride | hexadecanoic acid | 0.53 | 0.47 | 578.15 | 336.8 | 194.5239 | 1 | 0.47 | 0 | 0 | 0 | 0.53 | 0 | 0 | 0 | 1 | 0
934 | 3 | 338.85 | C[N+](C)(C)CCO.[Cl-] | CCCCCCCCCCCCCCCC(=O)O | 2-hydroxyethyl(trimethyl)azanium;chloride | hexadecanoic acid | 0.449 | 0.551 | 578.15 | 336.8 | 203.985 | 1 | 0.551 | 0 | 0 | 0 | 0.449 | 0 | 0 | 0 | 1 | 0
935 | 3 | 331.03 | C[N+](C)(C)CCO.[Cl-] | CCCCCCCCCCCCCCCC(=O)O | 2-hydroxyethyl(trimethyl)azanium;chloride | hexadecanoic acid | 0.4 | 0.6 | 578.15 | 336.8 | 209.7084 | 1 | 0.6 | 0 | 0 | 0 | 0.4 | 0 | 0 | 0 | 1 | 0
936 | 3 | 331.95 | C[N+](C)(C)CCO.[Cl-] | CCCCCCCCCCCCCCCC(=O)O | 2-hydroxyethyl(trimethyl)azanium;chloride | hexadecanoic acid | 0.366 | 0.634 | 578.15 | 336.8 | 213.6797 | 1 | 0.634 | 0 | 0 | 0 | 0.366 | 0 | 0 | 0 | 1 | 0
937 | 3 | 333.2 | C[N+](C)(C)CCO.[Cl-] | CCCCCCCCCCCCCCCC(=O)O | 2-hydroxyethyl(trimethyl)azanium;chloride | hexadecanoic acid | 0.307 | 0.693 | 578.15 | 336.8 | 220.5712 | 1 | 0.693 | 0 | 0 | 0 | 0.307 | 0 | 0 | 0 | 1 | 0
938 | 3 | 333.75 | C[N+](C)(C)CCO.[Cl-] | CCCCCCCCCCCCCCCC(=O)O | 2-hydroxyethyl(trimethyl)azanium;chloride | hexadecanoic acid | 0.256 | 0.744 | 578.15 | 336.8 | 226.5282 | 1 | 0.744 | 0 | 0 | 0 | 0.256 | 0 | 0 | 0 | 1 | 0
939 | 3 | 334.6 | C[N+](C)(C)CCO.[Cl-] | CCCCCCCCCCCCCCCC(=O)O | 2-hydroxyethyl(trimethyl)azanium;chloride | hexadecanoic acid | 0.188 | 0.812 | 578.15 | 336.8 | 234.4708 | 1 | 0.812 | 0 | 0 | 0 | 0.188 | 0 | 0 | 0 | 1 | 0
940 | 3 | 335.05 | C[N+](C)(C)CCO.[Cl-] | CCCCCCCCCCCCCCCC(=O)O | 2-hydroxyethyl(trimethyl)azanium;chloride | hexadecanoic acid | 0.158 | 0.842 | 578.15 | 336.8 | 237.975 | 1 | 0.842 | 0 | 0 | 0 | 0.158 | 0 | 0 | 0 | 1 | 0
941 | 3 | 335.28 | C[N+](C)(C)CCO.[Cl-] | CCCCCCCCCCCCCCCC(=O)O | 2-hydroxyethyl(trimethyl)azanium;chloride | hexadecanoic acid | 0.104 | 0.896 | 578.15 | 336.8 | 244.2824 | 1 | 0.896 | 0 | 0 | 0 | 0.104 | 0 | 0 | 0 | 1 | 0
942 | 3 | 334.48 | CC(C)Cc1ccc(C(C)C(=O)O)cc1 | CCCCCCCCCCCCCCCC(=O)O | 2-[4-(2-methylpropyl)phenyl]propanoic acid | hexadecanoic acid | 0.7043 | 0.2957 | 350.4 | 336.8 | 221.1129 | 1 | 1 | 0 | 0 | 0 | 0 | 0 | 0 | 0.7043 | 0.2957 | 0
943 | 3 | 443.053 | CC[N+](CC)(CC)CC.[Cl-] | CCCCCCCCCCCCCCCC(=O)O | tetraethylazanium;chloride | hexadecanoic acid | 0.905 | 0.095 | 633.15 | 336.8 | 174.3266 | 0.095 | 0.095 | 0 | 0 | 0 | 0.905 | 0 | 0 | 0 | 1 | 0
944 | 3 | 407.664 | CC[N+](CC)(CC)CC.[Cl-] | CCCCCCCCCCCCCCCC(=O)O | tetraethylazanium;chloride | hexadecanoic acid | 0.782 | 0.218 | 633.15 | 336.8 | 185.4854 | 0.218 | 0.218 | 0 | 0 | 0 | 0.782 | 0 | 0 | 0 | 1 | 0
945 | 3 | 363.801 | CC[N+](CC)(CC)CC.[Cl-] | CCCCCCCCCCCCCCCC(=O)O | tetraethylazanium;chloride | hexadecanoic acid | 0.624 | 0.376 | 633.15 | 336.8 | 199.8195 | 0.376 | 0.376 | 0 | 0 | 0 | 0.624 | 0 | 0 | 0 | 1 | 0
946 | 3 | 331.402 | CC[N+](CC)(CC)CC.[Cl-] | CCCCCCCCCCCCCCCC(=O)O | tetraethylazanium;chloride | hexadecanoic acid | 0.502 | 0.498 | 633.15 | 336.8 | 210.8876 | 0.498 | 0.498 | 0 | 0 | 0 | 0.502 | 0 | 0 | 0 | 1 | 0
947 | 3 | 319.93 | CC[N+](CC)(CC)CC.[Cl-] | CCCCCCCCCCCCCCCC(=O)O | tetraethylazanium;chloride | hexadecanoic acid | 0.4 | 0.6 | 633.15 | 336.8 | 220.1412 | 0.6 | 0.6 | 0 | 0 | 0 | 0.4 | 0 | 0 | 0 | 1 | 0
948 | 3 | 316.02 | CC[N+](CC)(CC)CC.[Cl-] | CCCCCCCCCCCCCCCC(=O)O | tetraethylazanium;chloride | hexadecanoic acid | 0.288 | 0.712 | 633.15 | 336.8 | 230.3021 | 0.712 | 0.712 | 0 | 0 | 0 | 0.288 | 0 | 0 | 0 | 1 | 0
949 | 3 | 326.417 | CC[N+](CC)(CC)CC.[Cl-] | CCCCCCCCCCCCCCCC(=O)O | tetraethylazanium;chloride | hexadecanoic acid | 0.218 | 0.782 | 633.15 | 336.8 | 236.6526 | 0.782 | 0.782 | 0 | 0 | 0 | 0.218 | 0 | 0 | 0 | 1 | 0
950 | 3 | 333.396 | CC[N+](CC)(CC)CC.[Cl-] | CCCCCCCCCCCCCCCC(=O)O | tetraethylazanium;chloride | hexadecanoic acid | 0.068 | 0.932 | 633.15 | 336.8 | 250.2609 | 0.932 | 0.932 | 0 | 0 | 0 | 0.068 | 0 | 0 | 0 | 1 | 0
951 | 3 | 537.55 | C[N+](C)(C)CCO.[Cl-] | CC(=O)Nc1ccc(O)cc1 | 2-hydroxyethyl(trimethyl)azanium;chloride | N-(4-hydroxyphenyl)acetamide | 0.893 | 0.107 | 578.15 | 443 | 140.8607 | 1.107 | 0 | 0 | 0 | 0.107 | 0.893 | 0.107 | 0.107 | 0.107 | 1 | 0
952 | 3 | 461.02 | C[N+](C)(C)CCO.[Cl-] | CC(=O)Nc1ccc(O)cc1 | 2-hydroxyethyl(trimethyl)azanium;chloride | N-(4-hydroxyphenyl)acetamide | 0.794 | 0.206 | 578.15 | 443 | 142.003 | 1.206 | 0 | 0 | 0 | 0.206 | 0.794 | 0.206 | 0.206 | 0.206 | 1 | 0
953 | 3 | 407.92 | C[N+](C)(C)CCO.[Cl-] | CC(=O)Nc1ccc(O)cc1 | 2-hydroxyethyl(trimethyl)azanium;chloride | N-(4-hydroxyphenyl)acetamide | 0.695 | 0.305 | 578.15 | 443 | 143.1454 | 1.305 | 0 | 0 | 0 | 0.305 | 0.695 | 0.305 | 0.305 | 0.305 | 1 | 0
954 | 3 | 339.62 | C[N+](C)(C)CCO.[Cl-] | CC(=O)Nc1ccc(O)cc1 | 2-hydroxyethyl(trimethyl)azanium;chloride | N-(4-hydroxyphenyl)acetamide | 0.597 | 0.403 | 578.15 | 443 | 144.2762 | 1.403 | 0 | 0 | 0 | 0.403 | 0.597 | 0.403 | 0.403 | 0.403 | 1 | 0
955 | 3 | 321.18 | C[N+](C)(C)CCO.[Cl-] | CC(=O)Nc1ccc(O)cc1 | 2-hydroxyethyl(trimethyl)azanium;chloride | N-(4-hydroxyphenyl)acetamide | 0.504 | 0.496 | 578.15 | 443 | 145.3493 | 1.496 | 0 | 0 | 0 | 0.496 | 0.504 | 0.496 | 0.496 | 0.496 | 1 | 0
956 | 3 | 314.16 | C[N+](C)(C)CCO.[Cl-] | CC(=O)Nc1ccc(O)cc1 | 2-hydroxyethyl(trimethyl)azanium;chloride | N-(4-hydroxyphenyl)acetamide | 0.5 | 0.5 | 578.15 | 443 | 145.3955 | 1.5 | 0 | 0 | 0 | 0.5 | 0.5 | 0.5 | 0.5 | 0.5 | 1 | 0
957 | 3 | 352.08 | C[N+](C)(C)CCO.[Cl-] | CC(=O)Nc1ccc(O)cc1 | 2-hydroxyethyl(trimethyl)azanium;chloride | N-(4-hydroxyphenyl)acetamide | 0.407 | 0.593 | 578.15 | 443 | 146.4686 | 1.593 | 0 | 0 | 0 | 0.593 | 0.407 | 0.593 | 0.593 | 0.593 | 1 | 0
958 | 3 | 371.52 | C[N+](C)(C)CCO.[Cl-] | CC(=O)Nc1ccc(O)cc1 | 2-hydroxyethyl(trimethyl)azanium;chloride | N-(4-hydroxyphenyl)acetamide | 0.302 | 0.698 | 578.15 | 443 | 147.6802 | 1.698 | 0 | 0 | 0 | 0.698 | 0.302 | 0.698 | 0.698 | 0.698 | 1 | 0
959 | 3 | 387.82 | C[N+](C)(C)CCO.[Cl-] | CC(=O)Nc1ccc(O)cc1 | 2-hydroxyethyl(trimethyl)azanium;chloride | N-(4-hydroxyphenyl)acetamide | 0.207 | 0.793 | 578.15 | 443 | 148.7764 | 1.793 | 0 | 0 | 0 | 0.793 | 0.207 | 0.793 | 0.793 | 0.793 | 1 | 0
960 | 3 | 425.82 | C[N+](C)(C)CCO.[Cl-] | CC(=O)Nc1ccc(O)cc1 | 2-hydroxyethyl(trimethyl)azanium;chloride | N-(4-hydroxyphenyl)acetamide | 0.101 | 0.899 | 578.15 | 443 | 149.9996 | 1.899 | 0 | 0 | 0 | 0.899 | 0.101 | 0.899 | 0.899 | 0.899 | 1 | 0
961 | 3 | 335.2 | C[N+](C)(C)CCO.[Cl-] | Oc1ccccc1 | 2-hydroxyethyl(trimethyl)azanium;chloride | phenol | 0.454 | 0.546 | 578.15 | 314.15 | 114.7759 | 1 | 0 | 0 | 0 | 0.546 | 0.454 | 0 | 0 | 0.546 | 0.454 | 0
962 | 3 | 294.2 | C[N+](C)(C)CCO.[Cl-] | Oc1ccccc1 | 2-hydroxyethyl(trimethyl)azanium;chloride | phenol | 0.4 | 0.6 | 578.15 | 314.15 | 112.3182 | 1 | 0 | 0 | 0 | 0.6 | 0.4 | 0 | 0 | 0.6 | 0.4 | 0
963 | 3 | 253.1 | C[N+](C)(C)CCO.[Cl-] | Oc1ccccc1 | 2-hydroxyethyl(trimethyl)azanium;chloride | phenol | 0.25 | 0.75 | 578.15 | 314.15 | 105.4912 | 1 | 0 | 0 | 0 | 0.75 | 0.25 | 0 | 0 | 0.75 | 0.25 | 0
964 | 3 | 260.2 | C[N+](C)(C)CCO.[Cl-] | Oc1ccccc1 | 2-hydroxyethyl(trimethyl)azanium;chloride | phenol | 0.2 | 0.8 | 578.15 | 314.15 | 103.2156 | 1 | 0 | 0 | 0 | 0.8 | 0.2 | 0 | 0 | 0.8 | 0.2 | 0
965 | 3 | 255.6 | C[N+](C)(C)CCO.[Cl-] | Oc1ccccc1 | 2-hydroxyethyl(trimethyl)azanium;chloride | phenol | 0.167 | 0.833 | 578.15 | 314.15 | 101.7137 | 1 | 0 | 0 | 0 | 0.833 | 0.167 | 0 | 0 | 0.833 | 0.167 | 0
966 | 3 | 279.3 | C[N+](C)(C)CCO.[Cl-] | Oc1ccccc1 | 2-hydroxyethyl(trimethyl)azanium;chloride | phenol | 0.119 | 0.881 | 578.15 | 314.15 | 99.529 | 1 | 0 | 0 | 0 | 0.881 | 0.119 | 0 | 0 | 0.881 | 0.119 | 0
967 | 3 | 297.5 | C[N+](C)(C)CCO.[Cl-] | Oc1ccccc1 | 2-hydroxyethyl(trimethyl)azanium;chloride | phenol | 0.1 | 0.9 | 578.15 | 314.15 | 98.6643 | 1 | 0 | 0 | 0 | 0.9 | 0.1 | 0 | 0 | 0.9 | 0.1 | 0
968 | 3 | 361.15 | C[N+](C)(C)CCO.[Cl-] | O=C(O)Cc1ccccc1 | 2-hydroxyethyl(trimethyl)azanium;chloride | 2-phenylacetic acid | 0.552 | 0.448 | 578.15 | 349.6 | 138.0688 | 1 | 0.448 | 0 | 0 | 0 | 0.552 | 0 | 0 | 0.448 | 0.552 | 0
969 | 3 | 298.15 | C[N+](C)(C)CCO.[Cl-] | O=C(O)Cc1ccccc1 | 2-hydroxyethyl(trimethyl)azanium;chloride | 2-phenylacetic acid | 0.5 | 0.5 | 578.15 | 349.6 | 137.888 | 1 | 0.5 | 0 | 0 | 0 | 0.5 | 0 | 0 | 0.5 | 0.5 | 0
970 | 3 | 291.6589 | C[N+](C)(C)CCO.[Cl-] | O=C(O)Cc1ccccc1 | 2-hydroxyethyl(trimethyl)azanium;chloride | 2-phenylacetic acid | 0.37 | 0.63 | 578.15 | 349.6 | 137.4361 | 1 | 0.63 | 0 | 0 | 0 | 0.37 | 0 | 0 | 0.63 | 0.37 | 0
971 | 3 | 298.15 | C[N+](C)(C)CCO.[Cl-] | O=C(O)Cc1ccccc1 | 2-hydroxyethyl(trimethyl)azanium;chloride | 2-phenylacetic acid | 0.331 | 0.669 | 578.15 | 349.6 | 137.3006 | 1 | 0.669 | 0 | 0 | 0 | 0.331 | 0 | 0 | 0.669 | 0.331 | 0
972 | 3 | 310.483 | C[N+](C)(C)CCO.[Cl-] | O=C(O)Cc1ccccc1 | 2-hydroxyethyl(trimethyl)azanium;chloride | 2-phenylacetic acid | 0.302 | 0.698 | 578.15 | 349.6 | 137.1998 | 1 | 0.698 | 0 | 0 | 0 | 0.302 | 0 | 0 | 0.698 | 0.302 | 0
973 | 3 | 325.483 | C[N+](C)(C)CCO.[Cl-] | O=C(O)Cc1ccccc1 | 2-hydroxyethyl(trimethyl)azanium;chloride | 2-phenylacetic acid | 0.252 | 0.748 | 578.15 | 349.6 | 137.026 | 1 | 0.748 | 0 | 0 | 0 | 0.252 | 0 | 0 | 0.748 | 0.252 | 0
974 | 3 | 340.15 | C[N+](C)(C)CCO.[Cl-] | O=C(O)Cc1ccccc1 | 2-hydroxyethyl(trimethyl)azanium;chloride | 2-phenylacetic acid | 0.199 | 0.801 | 578.15 | 349.6 | 136.8417 | 1 | 0.801 | 0 | 0 | 0 | 0.199 | 0 | 0 | 0.801 | 0.199 | 0
975 | 3 | 266.15 | CCCCCCCCCCCC[N+](C)(C)CCCCCCCCCCCC.[Cl-] | O=C(O)Cc1ccccc1 | didodecyl(dimethyl)azanium;chloride | 2-phenylacetic acid | 0.3333 | 0.6667 | 370.15 | 349.6 | 230.1553 | 0.6667 | 0.6667 | 0 | 0 | 0 | 0.3333 | 0 | 0 | 0.6667 | 0.6666 | 0
976 | 3 | 342.483 | C[N+](C)(C)CCO.[Cl-] | O=C(O)CCc1ccccc1 | 2-hydroxyethyl(trimethyl)azanium;chloride | 3-phenylpropanoic acid | 0.45 | 0.55 | 578.15 | 321.1 | 145.429 | 1 | 0.55 | 0 | 0 | 0 | 0.45 | 0 | 0 | 0.55 | 0.45 | 0
977 | 3 | 316.817 | C[N+](C)(C)CCO.[Cl-] | O=C(O)CCc1ccccc1 | 2-hydroxyethyl(trimethyl)azanium;chloride | 3-phenylpropanoic acid | 0.4 | 0.6 | 578.15 | 321.1 | 145.9566 | 1 | 0.6 | 0 | 0 | 0 | 0.4 | 0 | 0 | 0.6 | 0.4 | 0
978 | 3 | 295.15 | C[N+](C)(C)CCO.[Cl-] | O=C(O)CCc1ccccc1 | 2-hydroxyethyl(trimethyl)azanium;chloride | 3-phenylpropanoic acid | 0.331 | 0.669 | 578.15 | 321.1 | 146.6846 | 1 | 0.669 | 0 | 0 | 0 | 0.331 | 0 | 0 | 0.669 | 0.331 | 0
979 | 3 | 293.9791 | C[N+](C)(C)CCO.[Cl-] | O=C(O)CCc1ccccc1 | 2-hydroxyethyl(trimethyl)azanium;chloride | 3-phenylpropanoic acid | 0.33 | 0.67 | 578.15 | 321.1 | 146.6952 | 1 | 0.67 | 0 | 0 | 0 | 0.33 | 0 | 0 | 0.67 | 0.33 | 0
980 | 3 | 296.817 | C[N+](C)(C)CCO.[Cl-] | O=C(O)CCc1ccccc1 | 2-hydroxyethyl(trimethyl)azanium;chloride | 3-phenylpropanoic acid | 0.302 | 0.698 | 578.15 | 321.1 | 146.9906 | 1 | 0.698 | 0 | 0 | 0 | 0.302 | 0 | 0 | 0.698 | 0.302 | 0
981 | 3 | 304.483 | C[N+](C)(C)CCO.[Cl-] | O=C(O)CCc1ccccc1 | 2-hydroxyethyl(trimethyl)azanium;chloride | 3-phenylpropanoic acid | 0.25 | 0.75 | 578.15 | 321.1 | 147.5393 | 1 | 0.75 | 0 | 0 | 0 | 0.25 | 0 | 0 | 0.75 | 0.25 | 0
982 | 3 | 310.15 | C[N+](C)(C)CCO.[Cl-] | O=C(O)CCc1ccccc1 | 2-hydroxyethyl(trimethyl)azanium;chloride | 3-phenylpropanoic acid | 0.199 | 0.801 | 578.15 | 321.1 | 148.0774 | 1 | 0.801 | 0 | 0 | 0 | 0.199 | 0 | 0 | 0.801 | 0.199 | 0
983 | 3 | 328.1 | CC[N+](CC)(CC)CC.[Br-] | O=C(O)CCCCCC(=O)O | tetraethylazanium;bromide | heptanedioic acid | 0.56 | 0.44 | 633 | 368.2 | 188.1634 | 0.88 | 0.88 | 0 | 0 | 0 | 0.56 | 0 | 0 | 0 | 1 | 0
984 | 3 | 309.6 | CCC[N+](CCC)(CCC)CCC.[Br-] | O=C(O)CCCCCC(=O)O | tetrapropylazanium;bromide | heptanedioic acid | 0.55 | 0.45 | 583 | 368.2 | 218.5229 | 0.9 | 0.9 | 0 | 0 | 0 | 0.55 | 0 | 0 | 0 | 1 | 0
985 | 3 | 370.69 | CCCCC[N+](CCCCC)(CCCCC)CCCCC.[Br-] | O=C(O)CCCCCC(=O)O | tetrapentylazanium;bromide | heptanedioic acid | 0.89 | 0.11 | 375.9 | 368.2 | 354.4685 | 0.22 | 0.22 | 0 | 0 | 0 | 0.89 | 0 | 0 | 0 | 1.89 | 0
986 | 3 | 355.172 | CCCCC[N+](CCCCC)(CCCCC)CCCCC.[Br-] | O=C(O)CCCCCC(=O)O | tetrapentylazanium;bromide | heptanedioic acid | 0.78 | 0.22 | 375.9 | 368.2 | 330.4539 | 0.44 | 0.44 | 0 | 0 | 0 | 0.78 | 0 | 0 | 0 | 1.78 | 0
987 | 3 | 347.701 | CCCCC[N+](CCCCC)(CCCCC)CCCCC.[Br-] | O=C(O)CCCCCC(=O)O | tetrapentylazanium;bromide | heptanedioic acid | 0.71 | 0.29 | 375.9 | 368.2 | 315.1719 | 0.58 | 0.58 | 0 | 0 | 0 | 0.71 | 0 | 0 | 0 | 1.71 | 0
988 | 3 | 338.506 | CCCCC[N+](CCCCC)(CCCCC)CCCCC.[Br-] | O=C(O)CCCCCC(=O)O | tetrapentylazanium;bromide | heptanedioic acid | 0.388 | 0.612 | 375.9 | 368.2 | 244.8748 | 1.224 | 1.224 | 0 | 0 | 0 | 0.388 | 0 | 0 | 0 | 1.388 | 0
989 | 3 | 359.195 | CCCCC[N+](CCCCC)(CCCCC)CCCCC.[Br-] | O=C(O)CCCCCC(=O)O | tetrapentylazanium;bromide | heptanedioic acid | 0.28 | 0.72 | 375.9 | 368.2 | 221.2969 | 1.44 | 1.44 | 0 | 0 | 0 | 0.28 | 0 | 0 | 0 | 1.28 | 0
990 | 3 | 370.69 | CCCCC[N+](CCCCC)(CCCCC)CCCCC.[Br-] | O=C(O)CCCCCC(=O)O | tetrapentylazanium;bromide | heptanedioic acid | 0.173 | 0.827 | 375.9 | 368.2 | 197.9373 | 1.654 | 1.654 | 0 | 0 | 0 | 0.173 | 0 | 0 | 0 | 1.173 | 0
991 | 3 | 375.862 | CCCCC[N+](CCCCC)(CCCCC)CCCCC.[Br-] | O=C(O)CCCCCC(=O)O | tetrapentylazanium;bromide | heptanedioic acid | 0.091 | 0.909 | 375.9 | 368.2 | 180.0356 | 1.818 | 1.818 | 0 | 0 | 0 | 0.091 | 0 | 0 | 0 | 1.091 | 0
992 | 3 | 254.01 | CCCC[N+](CCCC)(CCCC)CCCC.[Br-] | CCC(=O)O | tetrabutylazanium;bromide | propanoic acid | 0.5 | 0.5 | 390.8 | 252.15 | 198.227 | 0.5 | 0.5 | 0 | 0 | 0 | 0.5 | 0 | 0 | 0 | 0.5 | 0
993 | 3 | 355.902 | C[N+](C)(C)CCO.[Cl-] | Oc1cccc(O)c1 | 2-hydroxyethyl(trimethyl)azanium;chloride | benzene-1,3-diol | 0.905 | 0.095 | 578.15 | 382.5 | 136.8222 | 1.095 | 0 | 0 | 0 | 0.19 | 0.905 | 0 | 0 | 0.095 | 0.905 | 0
994 | 3 | 350.927 | C[N+](C)(C)CCO.[Cl-] | Oc1cccc(O)c1 | 2-hydroxyethyl(trimethyl)azanium;chloride | benzene-1,3-diol | 0.803 | 0.197 | 578.15 | 382.5 | 133.8117 | 1.197 | 0 | 0 | 0 | 0.394 | 0.803 | 0 | 0 | 0.197 | 0.803 | 0
995 | 3 | 342.637 | C[N+](C)(C)CCO.[Cl-] | Oc1cccc(O)c1 | 2-hydroxyethyl(trimethyl)azanium;chloride | benzene-1,3-diol | 0.753 | 0.247 | 578.15 | 382.5 | 132.336 | 1.247 | 0 | 0 | 0 | 0.494 | 0.753 | 0 | 0 | 0.247 | 0.753 | 0
996 | 3 | 336.834 | C[N+](C)(C)CCO.[Cl-] | Oc1cccc(O)c1 | 2-hydroxyethyl(trimethyl)azanium;chloride | benzene-1,3-diol | 0.672 | 0.328 | 578.15 | 382.5 | 129.9454 | 1.328 | 0 | 0 | 0 | 0.656 | 0.672 | 0 | 0 | 0.328 | 0.672 | 0
997 | 3 | 279.632 | C[N+](C)(C)CCO.[Cl-] | Oc1cccc(O)c1 | 2-hydroxyethyl(trimethyl)azanium;chloride | benzene-1,3-diol | 0.505 | 0.495 | 578.15 | 382.5 | 125.0166 | 1.495 | 0 | 0 | 0 | 0.99 | 0.505 | 0 | 0 | 0.495 | 0.505 | 0
998 | 3 | 291.238 | C[N+](C)(C)CCO.[Cl-] | Oc1cccc(O)c1 | 2-hydroxyethyl(trimethyl)azanium;chloride | benzene-1,3-diol | 0.338 | 0.662 | 578.15 | 382.5 | 120.0877 | 1.662 | 0 | 0 | 0 | 1.324 | 0.338 | 0 | 0 | 0.662 | 0.338 | 0
999 | 3 | 302.845 | C[N+](C)(C)CCO.[Cl-] | Oc1cccc(O)c1 | 2-hydroxyethyl(trimethyl)azanium;chloride | benzene-1,3-diol | 0.258 | 0.742 | 578.15 | 382.5 | 117.7266 | 1.742 | 0 | 0 | 0 | 1.484 | 0.258 | 0 | 0 | 0.742 | 0.258 | 0
1000 | 3 | 316.109 | C[N+](C)(C)CCO.[Cl-] | Oc1cccc(O)c1 | 2-hydroxyethyl(trimethyl)azanium;chloride | benzene-1,3-diol | 0.204 | 0.796 | 578.15 | 382.5 | 116.1329 | 1.796 | 0 | 0 | 0 | 1.592 | 0.204 | 0 | 0 | 0.796 | 0.204 | 0
1001 | 3 | 340.979 | C[N+](C)(C)CCO.[Cl-] | Oc1cccc(O)c1 | 2-hydroxyethyl(trimethyl)azanium;chloride | benzene-1,3-diol | 0.102 | 0.898 | 578.15 | 382.5 | 113.1224 | 1.898 | 0 | 0 | 0 | 1.796 | 0.102 | 0 | 0 | 0.898 | 0.102 | 0
1002 | 3 | 550.7 | C[N+](C)(C)CCO.[Cl-] | O=C(O)c1ccccc1O | 2-hydroxyethyl(trimethyl)azanium;chloride | 2-hydroxybenzoic acid | 0.896 | 0.104 | 578.15 | 432.15 | 139.4696 | 1.104 | 0 | 0.104 | 0 | 0.104 | 0.896 | 0 | 0 | 0.104 | 0.896 | 0
1003 | 3 | 505.7 | C[N+](C)(C)CCO.[Cl-] | O=C(O)c1ccccc1O | 2-hydroxyethyl(trimethyl)azanium;chloride | 2-hydroxybenzoic acid | 0.794 | 0.206 | 578.15 | 432.15 | 139.3162 | 1.206 | 0 | 0.206 | 0 | 0.206 | 0.794 | 0 | 0 | 0.206 | 0.794 | 0
1004 | 3 | 438.7 | C[N+](C)(C)CCO.[Cl-] | O=C(O)c1ccccc1O | 2-hydroxyethyl(trimethyl)azanium;chloride | 2-hydroxybenzoic acid | 0.697 | 0.303 | 578.15 | 432.15 | 139.1703 | 1.303 | 0 | 0.303 | 0 | 0.303 | 0.697 | 0 | 0 | 0.303 | 0.697 | 0
1005 | 3 | 393.6 | C[N+](C)(C)CCO.[Cl-] | O=C(O)c1ccccc1O | 2-hydroxyethyl(trimethyl)azanium;chloride | 2-hydroxybenzoic acid | 0.592 | 0.408 | 578.15 | 432.15 | 139.0124 | 1.408 | 0 | 0.408 | 0 | 0.408 | 0.592 | 0 | 0 | 0.408 | 0.592 | 0
1006 | 3 | 341.15 | C[N+](C)(C)CCO.[Cl-] | O=C(O)c1ccccc1O | 2-hydroxyethyl(trimethyl)azanium;chloride | 2-hydroxybenzoic acid | 0.5 | 0.5 | 578.15 | 432.15 | 138.874 | 1.5 | 0 | 0.5 | 0 | 0.5 | 0.5 | 0 | 0 | 0.5 | 0.5 | 0
1007 | 3 | 340.6 | C[N+](C)(C)CCO.[Cl-] | O=C(O)c1ccccc1O | 2-hydroxyethyl(trimethyl)azanium;chloride | 2-hydroxybenzoic acid | 0.496 | 0.504 | 578.15 | 432.15 | 138.868 | 1.504 | 0 | 0.504 | 0 | 0.504 | 0.496 | 0 | 0 | 0.504 | 0.496 | 0
1008 | 3 | 352.7 | C[N+](C)(C)CCO.[Cl-] | O=C(O)c1ccccc1O | 2-hydroxyethyl(trimethyl)azanium;chloride | 2-hydroxybenzoic acid | 0.403 | 0.597 | 578.15 | 432.15 | 138.7281 | 1.597 | 0 | 0.597 | 0 | 0.597 | 0.403 | 0 | 0 | 0.597 | 0.403 | 0
1009 | 3 | 366.8 | C[N+](C)(C)CCO.[Cl-] | O=C(O)c1ccccc1O | 2-hydroxyethyl(trimethyl)azanium;chloride | 2-hydroxybenzoic acid | 0.295 | 0.705 | 578.15 | 432.15 | 138.5657 | 1.705 | 0 | 0.705 | 0 | 0.705 | 0.295 | 0 | 0 | 0.705 | 0.295 | 0
1010 | 3 | 385.4 | C[N+](C)(C)CCO.[Cl-] | O=C(O)c1ccccc1O | 2-hydroxyethyl(trimethyl)azanium;chloride | 2-hydroxybenzoic acid | 0.211 | 0.789 | 578.15 | 432.15 | 138.4393 | 1.789 | 0 | 0.789 | 0 | 0.789 | 0.211 | 0 | 0 | 0.789 | 0.211 | 0
1011 | 3 | 406.9 | C[N+](C)(C)CCO.[Cl-] | O=C(O)c1ccccc1O | 2-hydroxyethyl(trimethyl)azanium;chloride | 2-hydroxybenzoic acid | 0.113 | 0.887 | 578.15 | 432.15 | 138.292 | 1.887 | 0 | 0.887 | 0 | 0.887 | 0.113 | 0 | 0 | 0.887 | 0.113 | 0
1012 | 3 | 574.55 | C[N+](C)(C)C.[Cl-] | CCCCCCCCCCCCCCCCCC(=O)O | tetramethylazanium;chloride | octadecanoic acid | 0.899 | 0.101 | 612.87 | 343.67 | 127.2633 | 0.101 | 0.101 | 0 | 0 | 0 | 0.899 | 0 | 0 | 0 | 1 | 0
1013 | 3 | 513.15 | C[N+](C)(C)C.[Cl-] | CCCCCCCCCCCCCCCCCC(=O)O | tetramethylazanium;chloride | octadecanoic acid | 0.799 | 0.201 | 612.87 | 343.67 | 144.7517 | 0.201 | 0.201 | 0 | 0 | 0 | 0.799 | 0 | 0 | 0 | 1 | 0
1014 | 3 | 461.55 | C[N+](C)(C)C.[Cl-] | CCCCCCCCCCCCCCCCCC(=O)O | tetramethylazanium;chloride | octadecanoic acid | 0.701 | 0.299 | 612.87 | 343.67 | 161.8903 | 0.299 | 0.299 | 0 | 0 | 0 | 0.701 | 0 | 0 | 0 | 1 | 0
1015 | 3 | 415.95 | C[N+](C)(C)C.[Cl-] | CCCCCCCCCCCCCCCCCC(=O)O | tetramethylazanium;chloride | octadecanoic acid | 0.577 | 0.423 | 612.87 | 343.67 | 183.5759 | 0.423 | 0.423 | 0 | 0 | 0 | 0.577 | 0 | 0 | 0 | 1 | 0
1016 | 3 | 378.15 | C[N+](C)(C)C.[Cl-] | CCCCCCCCCCCCCCCCCC(=O)O | tetramethylazanium;chloride | octadecanoic acid | 0.486 | 0.514 | 612.87 | 343.67 | 199.4904 | 0.514 | 0.514 | 0 | 0 | 0 | 0.486 | 0 | 0 | 0 | 1 | 0
1017 | 3 | 337.95 | C[N+](C)(C)C.[Cl-] | CCCCCCCCCCCCCCCCCC(=O)O | tetramethylazanium;chloride | octadecanoic acid | 0.376 | 0.624 | 612.87 | 343.67 | 218.7276 | 0.624 | 0.624 | 0 | 0 | 0 | 0.376 | 0 | 0 | 0 | 1 | 0
1018 | 3 | 339.45 | C[N+](C)(C)C.[Cl-] | CCCCCCCCCCCCCCCCCC(=O)O | tetramethylazanium;chloride | octadecanoic acid | 0.314 | 0.686 | 612.87 | 343.67 | 229.5704 | 0.686 | 0.686 | 0 | 0 | 0 | 0.314 | 0 | 0 | 0 | 1 | 0
1019 | 3 | 342.65 | C[N+](C)(C)C.[Cl-] | CCCCCCCCCCCCCCCCCC(=O)O | tetramethylazanium;chloride | octadecanoic acid | 0.195 | 0.805 | 612.87 | 343.67 | 250.3816 | 0.805 | 0.805 | 0 | 0 | 0 | 0.195 | 0 | 0 | 0 | 1 | 0
1020 | 3 | 343.25 | C[N+](C)(C)C.[Cl-] | CCCCCCCCCCCCCCCCCC(=O)O | tetramethylazanium;chloride | octadecanoic acid | 0.102 | 0.898 | 612.87 | 343.67 | 266.6458 | 0.898 | 0.898 | 0 | 0 | 0 | 0.102 | 0 | 0 | 0 | 1 | 0
1021 | 3 | 493.55 | CC[N+](CC)(CC)CC.[Cl-] | CCCCCCCCCCCCCCCCCC(=O)O | tetraethylazanium;chloride | octadecanoic acid | 0.911 | 0.089 | 633.15 | 343.67 | 176.2791 | 0.089 | 0.089 | 0 | 0 | 0 | 0.911 | 0 | 0 | 0 | 1 | 0
1022 | 3 | 447.45 | CC[N+](CC)(CC)CC.[Cl-] | CCCCCCCCCCCCCCCCCC(=O)O | tetraethylazanium;chloride | octadecanoic acid | 0.794 | 0.206 | 633.15 | 343.67 | 190.1759 | 0.206 | 0.206 | 0 | 0 | 0 | 0.794 | 0 | 0 | 0 | 1 | 0
1023 | 3 | 411.75 | CC[N+](CC)(CC)CC.[Cl-] | CCCCCCCCCCCCCCCCCC(=O)O | tetraethylazanium;chloride | octadecanoic acid | 0.701 | 0.299 | 633.15 | 343.67 | 201.222 | 0.299 | 0.299 | 0 | 0 | 0 | 0.701 | 0 | 0 | 0 | 1 | 0
1024 | 3 | 373.35 | CC[N+](CC)(CC)CC.[Cl-] | CCCCCCCCCCCCCCCCCC(=O)O | tetraethylazanium;chloride | octadecanoic acid | 0.594 | 0.406 | 633.15 | 343.67 | 213.9311 | 0.406 | 0.406 | 0 | 0 | 0 | 0.594 | 0 | 0 | 0 | 1 | 0
1025 | 3 | 349.85 | CC[N+](CC)(CC)CC.[Cl-] | CCCCCCCCCCCCCCCCCC(=O)O | tetraethylazanium;chloride | octadecanoic acid | 0.505 | 0.495 | 633.15 | 343.67 | 224.5021 | 0.495 | 0.495 | 0 | 0 | 0 | 0.505 | 0 | 0 | 0 | 1 | 0
1026 | 3 | 321.65 | CC[N+](CC)(CC)CC.[Cl-] | CCCCCCCCCCCCCCCCCC(=O)O | tetraethylazanium;chloride | octadecanoic acid | 0.412 | 0.588 | 633.15 | 343.67 | 235.5483 | 0.588 | 0.588 | 0 | 0 | 0 | 0.412 | 0 | 0 | 0 | 1 | 0
1027 | 3 | 332.78 | CC[N+](CC)(CC)CC.[Cl-] | CCCCCCCCCCCCCCCCCC(=O)O | tetraethylazanium;chloride | octadecanoic acid | 0.309 | 0.691 | 633.15 | 343.67 | 247.7822 | 0.691 | 0.691 | 0 | 0 | 0 | 0.309 | 0 | 0 | 0 | 1 | 0
1028 | 3 | 333.35 | CC[N+](CC)(CC)CC.[Cl-] | CCCCCCCCCCCCCCCCCC(=O)O | tetraethylazanium;chloride | octadecanoic acid | 0.288 | 0.712 | 633.15 | 343.67 | 250.2765 | 0.712 | 0.712 | 0 | 0 | 0 | 0.288 | 0 | 0 | 0 | 1 | 0
1029 | 3 | 338.21 | CC[N+](CC)(CC)CC.[Cl-] | CCCCCCCCCCCCCCCCCC(=O)O | tetraethylazanium;chloride | octadecanoic acid | 0.226 | 0.774 | 633.15 | 343.67 | 257.6406 | 0.774 | 0.774 | 0 | 0 | 0 | 0.226 | 0 | 0 | 0 | 1 | 0
1030 | 3 | 339.45 | CC[N+](CC)(CC)CC.[Cl-] | CCCCCCCCCCCCCCCCCC(=O)O | tetraethylazanium;chloride | octadecanoic acid | 0.189 | 0.811 | 633.15 | 343.67 | 262.0353 | 0.811 | 0.811 | 0 | 0 | 0 | 0.189 | 0 | 0 | 0 | 1 | 0
1031 | 3 | 342.25 | CC[N+](CC)(CC)CC.[Cl-] | CCCCCCCCCCCCCCCCCC(=O)O | tetraethylazanium;chloride | octadecanoic acid | 0.117 | 0.883 | 633.15 | 343.67 | 270.5872 | 0.883 | 0.883 | 0 | 0 | 0 | 0.117 | 0 | 0 | 0 | 1 | 0
1032 | 3 | 342.52 | CC[N+](CC)(CC)CC.[Cl-] | CCCCCCCCCCCCCCCCCC(=O)O | tetraethylazanium;chloride | octadecanoic acid | 0.103 | 0.897 | 633.15 | 343.67 | 272.2501 | 0.897 | 0.897 | 0 | 0 | 0 | 0.103 | 0 | 0 | 0 | 1 | 0
1033 | 3 | 473.35 | CCC[N+](CCC)(CCC)CCC.[Cl-] | CCCCCCCCCCCCCCCCCC(=O)O | tetrapropylazanium;chloride | octadecanoic acid | 0.868 | 0.132 | 502.4 | 343.67 | 230.0882 | 0.132 | 0.132 | 0 | 0 | 0 | 0.868 | 0 | 0 | 0 | 1 | 0
1034 | 3 | 458.55 | CCC[N+](CCC)(CCC)CCC.[Cl-] | CCCCCCCCCCCCCCCCCC(=O)O | tetrapropylazanium;chloride | octadecanoic acid | 0.778 | 0.222 | 502.4 | 343.67 | 235.7283 | 0.222 | 0.222 | 0 | 0 | 0 | 0.778 | 0 | 0 | 0 | 1 | 0
1035 | 3 | 424.75 | CCC[N+](CCC)(CCC)CCC.[Cl-] | CCCCCCCCCCCCCCCCCC(=O)O | tetrapropylazanium;chloride | octadecanoic acid | 0.701 | 0.299 | 502.4 | 343.67 | 240.5537 | 0.299 | 0.299 | 0 | 0 | 0 | 0.701 | 0 | 0 | 0 | 1 | 0
1036 | 3 | 392.85 | CCC[N+](CCC)(CCC)CCC.[Cl-] | CCCCCCCCCCCCCCCCCC(=O)O | tetrapropylazanium;chloride | octadecanoic acid | 0.593 | 0.407 | 502.4 | 343.67 | 247.3219 | 0.407 | 0.407 | 0 | 0 | 0 | 0.593 | 0 | 0 | 0 | 1 | 0
1037 | 3 | 337.22 | CCC[N+](CCC)(CCC)CCC.[Cl-] | CCCCCCCCCCCCCCCCCC(=O)O | tetrapropylazanium;chloride | octadecanoic acid | 0.501 | 0.499 | 502.4 | 343.67 | 253.0873 | 0.499 | 0.499 | 0 | 0 | 0 | 0.501 | 0 | 0 | 0 | 1 | 0
1038 | 3 | 329.18 | CCC[N+](CCC)(CCC)CCC.[Cl-] | CCCCCCCCCCCCCCCCCC(=O)O | tetrapropylazanium;chloride | octadecanoic acid | 0.446 | 0.554 | 502.4 | 343.67 | 256.5341 | 0.554 | 0.554 | 0 | 0 | 0 | 0.446 | 0 | 0 | 0 | 1 | 0
1039 | 3 | 327.92 | CCC[N+](CCC)(CCC)CCC.[Cl-] | CCCCCCCCCCCCCCCCCC(=O)O | tetrapropylazanium;chloride | octadecanoic acid | 0.4 | 0.6 | 502.4 | 343.67 | 259.4168 | 0.6 | 0.6 | 0 | 0 | 0 | 0.4 | 0 | 0 | 0 | 1 | 0
1040 | 3 | 327.25 | CCC[N+](CCC)(CCC)CCC.[Cl-] | CCCCCCCCCCCCCCCCCC(=O)O | tetrapropylazanium;chloride | octadecanoic acid | 0.398 | 0.602 | 502.4 | 343.67 | 259.5421 | 0.602 | 0.602 | 0 | 0 | 0 | 0.398 | 0 | 0 | 0 | 1 | 0
1041 | 3 | 332.15 | CCC[N+](CCC)(CCC)CCC.[Cl-] | CCCCCCCCCCCCCCCCCC(=O)O | tetrapropylazanium;chloride | octadecanoic acid | 0.307 | 0.693 | 502.4 | 343.67 | 265.2449 | 0.693 | 0.693 | 0 | 0 | 0 | 0.307 | 0 | 0 | 0 | 1 | 0
1042 | 3 | 332.47 | CCC[N+](CCC)(CCC)CCC.[Cl-] | CCCCCCCCCCCCCCCCCC(=O)O | tetrapropylazanium;chloride | octadecanoic acid | 0.299 | 0.701 | 502.4 | 343.67 | 265.7463 | 0.701 | 0.701 | 0 | 0 | 0 | 0.299 | 0 | 0 | 0 | 1 | 0
1043 | 3 | 339.86 | CCC[N+](CCC)(CCC)CCC.[Cl-] | CCCCCCCCCCCCCCCCCC(=O)O | tetrapropylazanium;chloride | octadecanoic acid | 0.202 | 0.798 | 502.4 | 343.67 | 271.8251 | 0.798 | 0.798 | 0 | 0 | 0 | 0.202 | 0 | 0 | 0 | 1 | 0
1044 | 3 | 339.05 | CCC[N+](CCC)(CCC)CCC.[Cl-] | CCCCCCCCCCCCCCCCCC(=O)O | tetrapropylazanium;chloride | octadecanoic acid | 0.201 | 0.799 | 502.4 | 343.67 | 271.8877 | 0.799 | 0.799 | 0 | 0 | 0 | 0.201 | 0 | 0 | 0 | 1 | 0
1045 | 3 | 342.43 | CCC[N+](CCC)(CCC)CCC.[Cl-] | CCCCCCCCCCCCCCCCCC(=O)O | tetrapropylazanium;chloride | octadecanoic acid | 0.11 | 0.89 | 502.4 | 343.67 | 277.5905 | 0.89 | 0.89 | 0 | 0 | 0 | 0.11 | 0 | 0 | 0 | 1 | 0
1046 | 3 | 340.25 | CCC[N+](CCC)(CCC)CCC.[Cl-] | CCCCCCCCCCCCCCCCCC(=O)O | tetrapropylazanium;chloride | octadecanoic acid | 0.1 | 0.9 | 502.4 | 343.67 | 278.2172 | 0.9 | 0.9 | 0 | 0 | 0 | 0.1 | 0 | 0 | 0 | 1 | 0
1047 | 3 | 337.4 | CCCC[N+](CCCC)(CCCC)CCCC.[Cl-] | CCCCCCCCCCCCCCCCCC(=O)O | tetrabutylazanium;chloride | octadecanoic acid | 0.898 | 0.102 | 344 | 343.67 | 278.5931 | 0.102 | 0.102 | 0 | 0 | 0 | 0.898 | 0 | 0 | 0 | 1 | 0
1048 | 3 | 333.7 | CCCC[N+](CCCC)(CCCC)CCCC.[Cl-] | CCCCCCCCCCCCCCCCCC(=O)O | tetrabutylazanium;chloride | octadecanoic acid | 0.8 | 0.2 | 344 | 343.67 | 279.236 | 0.2 | 0.2 | 0 | 0 | 0 | 0.8 | 0 | 0 | 0 | 1 | 0
1049 | 3 | 328.2 | CCCC[N+](CCCC)(CCCC)CCCC.[Cl-] | CCCCCCCCCCCCCCCCCC(=O)O | tetrabutylazanium;chloride | octadecanoic acid | 0.682 | 0.318 | 344 | 343.67 | 280.0101 | 0.318 | 0.318 | 0 | 0 | 0 | 0.682 | 0 | 0 | 0 | 1 | 0
1050 | 3 | 325 | CCCC[N+](CCCC)(CCCC)CCCC.[Cl-] | CCCCCCCCCCCCCCCCCC(=O)O | tetrabutylazanium;chloride | octadecanoic acid | 0.596 | 0.404 | 344 | 343.67 | 280.5742 | 0.404 | 0.404 | 0 | 0 | 0 | 0.596 | 0 | 0 | 0 | 1 | 0
1051 | 3 | 322.9 | CCCC[N+](CCCC)(CCCC)CCCC.[Cl-] | CCCCCCCCCCCCCCCCCC(=O)O | tetrabutylazanium;chloride | octadecanoic acid | 0.493 | 0.507 | 344 | 343.67 | 281.2499 | 0.507 | 0.507 | 0 | 0 | 0 | 0.493 | 0 | 0 | 0 | 1 | 0
1052 | 3 | 327.4 | CCCC[N+](CCCC)(CCCC)CCCC.[Cl-] | CCCCCCCCCCCCCCCCCC(=O)O | tetrabutylazanium;chloride | octadecanoic acid | 0.386 | 0.614 | 344 | 343.67 | 281.9518 | 0.614 | 0.614 | 0 | 0 | 0 | 0.386 | 0 | 0 | 0 | 1 | 0
1053 | 3 | 332.7 | CCCC[N+](CCCC)(CCCC)CCCC.[Cl-] | CCCCCCCCCCCCCCCCCC(=O)O | tetrabutylazanium;chloride | octadecanoic acid | 0.304 | 0.696 | 344 | 343.67 | 282.4898 | 0.696 | 0.696 | 0 | 0 | 0 | 0.304 | 0 | 0 | 0 | 1 | 0
1054 | 3 | 335.6 | CCCC[N+](CCCC)(CCCC)CCCC.[Cl-] | CCCCCCCCCCCCCCCCCC(=O)O | tetrabutylazanium;chloride | octadecanoic acid | 0.2 | 0.8 | 344 | 343.67 | 283.172 | 0.8 | 0.8 | 0 | 0 | 0 | 0.2 | 0 | 0 | 0 | 1 | 0
1055 | 3 | 339.9 | CCCC[N+](CCCC)(CCCC)CCCC.[Cl-] | CCCCCCCCCCCCCCCCCC(=O)O | tetrabutylazanium;chloride | octadecanoic acid | 0.099 | 0.901 | 344 | 343.67 | 283.8346 | 0.901 | 0.901 | 0 | 0 | 0 | 0.099 | 0 | 0 | 0 | 1 | 0
1056 | 3 | 543.68 | C[N+](C)(C)CCO.[Cl-] | CCCCCCCCCCCCCCCCCC(=O)O | 2-hydroxyethyl(trimethyl)azanium;chloride | octadecanoic acid | 0.896 | 0.104 | 578.15 | 343.67 | 154.6912 | 1 | 0.104 | 0 | 0 | 0 | 0.896 | 0 | 0 | 0 | 1 | 0
1057 | 3 | 523.92 | C[N+](C)(C)CCO.[Cl-] | CCCCCCCCCCCCCCCCCC(=O)O | 2-hydroxyethyl(trimethyl)azanium;chloride | octadecanoic acid | 0.844 | 0.156 | 578.15 | 343.67 | 162.2238 | 1 | 0.156 | 0 | 0 | 0 | 0.844 | 0 | 0 | 0 | 1 | 0
1058 | 3 | 493.68 | C[N+](C)(C)CCO.[Cl-] | CCCCCCCCCCCCCCCCCC(=O)O | 2-hydroxyethyl(trimethyl)azanium;chloride | octadecanoic acid | 0.787 | 0.213 | 578.15 | 343.67 | 170.4808 | 1 | 0.213 | 0 | 0 | 0 | 0.787 | 0 | 0 | 0 | 1 | 0
1059 | 3 | 483.82 | C[N+](C)(C)CCO.[Cl-] | CCCCCCCCCCCCCCCCCC(=O)O | 2-hydroxyethyl(trimethyl)azanium;chloride | octadecanoic acid | 0.746 | 0.254 | 578.15 | 343.67 | 176.4199 | 1 | 0.254 | 0 | 0 | 0 | 0.746 | 0 | 0 | 0 | 1 | 0
1060 | 3 | 463.58 | C[N+](C)(C)CCO.[Cl-] | CCCCCCCCCCCCCCCCCC(=O)O | 2-hydroxyethyl(trimethyl)azanium;chloride | octadecanoic acid | 0.695 | 0.305 | 578.15 | 343.67 | 183.8077 | 1 | 0.305 | 0 | 0 | 0 | 0.695 | 0 | 0 | 0 | 1 | 0
1061 | 3 | 443.85 | C[N+](C)(C)CCO.[Cl-] | CCCCCCCCCCCCCCCCCC(=O)O | 2-hydroxyethyl(trimethyl)azanium;chloride | octadecanoic acid | 0.65 | 0.35 | 578.15 | 343.67 | 190.3263 | 1 | 0.35 | 0 | 0 | 0 | 0.65 | 0 | 0 | 0 | 1 | 0
1062 | 3 | 433.78 | C[N+](C)(C)CCO.[Cl-] | CCCCCCCCCCCCCCCCCC(=O)O | 2-hydroxyethyl(trimethyl)azanium;chloride | octadecanoic acid | 0.596 | 0.404 | 578.15 | 343.67 | 198.1486 | 1 | 0.404 | 0 | 0 | 0 | 0.596 | 0 | 0 | 0 | 1 | 0
1063 | 3 | 408.6 | C[N+](C)(C)CCO.[Cl-] | CCCCCCCCCCCCCCCCCC(=O)O | 2-hydroxyethyl(trimethyl)azanium;chloride | octadecanoic acid | 0.554 | 0.446 | 578.15 | 343.67 | 204.2327 | 1 | 0.446 | 0 | 0 | 0 | 0.554 | 0 | 0 | 0 | 1 | 0
1064 | 3 | 388.62 | C[N+](C)(C)CCO.[Cl-] | CCCCCCCCCCCCCCCCCC(=O)O | 2-hydroxyethyl(trimethyl)azanium;chloride | octadecanoic acid | 0.505 | 0.495 | 578.15 | 343.67 | 211.3307 | 1 | 0.495 | 0 | 0 | 0 | 0.505 | 0 | 0 | 0 | 1 | 0
1065 | 3 | 355.52 | C[N+](C)(C)CCO.[Cl-] | CCCCCCCCCCCCCCCCCC(=O)O | 2-hydroxyethyl(trimethyl)azanium;chloride | octadecanoic acid | 0.452 | 0.548 | 578.15 | 343.67 | 219.0082 | 1 | 0.548 | 0 | 0 | 0 | 0.452 | 0 | 0 | 0 | 1 | 0
1066 | 3 | 339.55 | C[N+](C)(C)CCO.[Cl-] | CCCCCCCCCCCCCCCCCC(=O)O | 2-hydroxyethyl(trimethyl)azanium;chloride | octadecanoic acid | 0.386 | 0.614 | 578.15 | 343.67 | 228.5688 | 1 | 0.614 | 0 | 0 | 0 | 0.386 | 0 | 0 | 0 | 1 | 0
1067 | 3 | 340.68 | C[N+](C)(C)CCO.[Cl-] | CCCCCCCCCCCCCCCCCC(=O)O | 2-hydroxyethyl(trimethyl)azanium;chloride | octadecanoic acid | 0.297 | 0.703 | 578.15 | 343.67 | 241.4612 | 1 | 0.703 | 0 | 0 | 0 | 0.297 | 0 | 0 | 0 | 1 | 0
1068 | 3 | 341.72 | C[N+](C)(C)CCO.[Cl-] | CCCCCCCCCCCCCCCCCC(=O)O | 2-hydroxyethyl(trimethyl)azanium;chloride | octadecanoic acid | 0.189 | 0.811 | 578.15 | 343.67 | 257.1058 | 1 | 0.811 | 0 | 0 | 0 | 0.189 | 0 | 0 | 0 | 1 | 0
1069 | 3 | 342.45 | C[N+](C)(C)CCO.[Cl-] | CCCCCCCCCCCCCCCCCC(=O)O | 2-hydroxyethyl(trimethyl)azanium;chloride | octadecanoic acid | 0.108 | 0.892 | 578.15 | 343.67 | 268.8393 | 1 | 0.892 | 0 | 0 | 0 | 0.108 | 0 | 0 | 0 | 1 | 0
1070 | 3 | 366.15 | C[N+](C)(C)CCO.[Cl-] | O=C(O)CCCCCCC(=O)O | 2-hydroxyethyl(trimethyl)azanium;chloride | octanedioic acid | 0.5 | 0.5 | 578.15 | 415.3 | 156.911 | 1.5 | 1 | 0 | 0 | 0 | 0.5 | 0 | 0 | 0 | 1 | 0
1071 | 3 | 349.3 | CC[N+](CC)(CC)CC.[Br-] | O=C(O)CCC(=O)O | tetraethylazanium;bromide | butanedioic acid | 0.5 | 0.5 | 633 | 455.2 | 164.1235 | 1 | 1 | 0 | 0 | 0 | 0.5 | 0 | 0 | 0 | 0.5 | 0
1072 | 3 | 402 | C[N+](C)(C)CCO.[Cl-] | O=C(O)CCC(=O)O | 2-hydroxyethyl(trimethyl)azanium;chloride | butanedioic acid | 0.7 | 0.3 | 578.15 | 455.2 | 133.1646 | 1.3 | 0.6 | 0 | 0 | 0 | 0.7 | 0 | 0 | 0 | 0.7 | 0
1073 | 3 | 366 | C[N+](C)(C)CCO.[Cl-] | O=C(O)CCC(=O)O | 2-hydroxyethyl(trimethyl)azanium;chloride | butanedioic acid | 0.65 | 0.35 | 578.15 | 455.2 | 132.0877 | 1.35 | 0.7 | 0 | 0 | 0 | 0.65 | 0 | 0 | 0 | 0.65 | 0
1074 | 3 | 363 | C[N+](C)(C)CCO.[Cl-] | O=C(O)CCC(=O)O | 2-hydroxyethyl(trimethyl)azanium;chloride | butanedioic acid | 0.6 | 0.4 | 578.15 | 455.2 | 131.0108 | 1.4 | 0.8 | 0 | 0 | 0 | 0.6 | 0 | 0 | 0 | 0.6 | 0
1075 | 3 | 345 | C[N+](C)(C)CCO.[Cl-] | O=C(O)CCC(=O)O | 2-hydroxyethyl(trimethyl)azanium;chloride | butanedioic acid | 0.55 | 0.45 | 578.15 | 455.2 | 129.9339 | 1.45 | 0.9 | 0 | 0 | 0 | 0.55 | 0 | 0 | 0 | 0.55 | 0
1076 | 3 | 343 | C[N+](C)(C)CCO.[Cl-] | O=C(O)CCC(=O)O | 2-hydroxyethyl(trimethyl)azanium;chloride | butanedioic acid | 0.5 | 0.5 | 578.15 | 455.2 | 128.857 | 1.5 | 1 | 0 | 0 | 0 | 0.5 | 0 | 0 | 0 | 0.5 | 0
1077 | 3 | 364 | C[N+](C)(C)CCO.[Cl-] | O=C(O)CCC(=O)O | 2-hydroxyethyl(trimethyl)azanium;chloride | butanedioic acid | 0.45 | 0.55 | 578.15 | 455.2 | 127.7801 | 1.55 | 1.1 | 0 | 0 | 0 | 0.45 | 0 | 0 | 0 | 0.45 | 0
1078 | 3 | 379 | C[N+](C)(C)CCO.[Cl-] | O=C(O)CCC(=O)O | 2-hydroxyethyl(trimethyl)azanium;chloride | butanedioic acid | 0.4 | 0.6 | 578.15 | 455.2 | 126.7032 | 1.6 | 1.2 | 0 | 0 | 0 | 0.4 | 0 | 0 | 0 | 0.4 | 0
1079 | 3 | 400 | C[N+](C)(C)CCO.[Cl-] | O=C(O)CCC(=O)O | 2-hydroxyethyl(trimethyl)azanium;chloride | butanedioic acid | 0.35 | 0.65 | 578.15 | 455.2 | 125.6263 | 1.65 | 1.3 | 0 | 0 | 0 | 0.35 | 0 | 0 | 0 | 0.35 | 0
1080 | 3 | 371.304 | CCCCC[N+](CCCCC)(CCCCC)CCCCC.[Br-] | O=C(O)CCC(=O)O | tetrapentylazanium;bromide | butanedioic acid | 0.946 | 0.054 | 375.9 | 455.2 | 364.4217 | 0.108 | 0.108 | 0 | 0 | 0 | 0.946 | 0 | 0 | 0 | 1.892 | 0
1081 | 3 | 364.596 | CCCCC[N+](CCCCC)(CCCCC)CCCCC.[Br-] | O=C(O)CCC(=O)O | tetrapentylazanium;bromide | butanedioic acid | 0.822 | 0.178 | 375.9 | 455.2 | 332.1327 | 0.356 | 0.356 | 0 | 0 | 0 | 0.822 | 0 | 0 | 0 | 1.644 | 0
1082 | 3 | 360.87 | CCCCC[N+](CCCCC)(CCCCC)CCCCC.[Br-] | O=C(O)CCC(=O)O | tetrapentylazanium;bromide | butanedioic acid | 0.706 | 0.294 | 375.9 | 455.2 | 301.9269 | 0.588 | 0.588 | 0 | 0 | 0 | 0.706 | 0 | 0 | 0 | 1.412 | 0
1083 | 3 | 357.888 | CCCCC[N+](CCCCC)(CCCCC)CCCCC.[Br-] | O=C(O)CCC(=O)O | tetrapentylazanium;bromide | butanedioic acid | 0.593 | 0.407 | 375.9 | 455.2 | 272.5022 | 0.814 | 0.814 | 0 | 0 | 0 | 0.593 | 0 | 0 | 0 | 1.186 | 0
1084 | 3 | 392.174 | CCCCC[N+](CCCCC)(CCCCC)CCCCC.[Br-] | O=C(O)CCC(=O)O | tetrapentylazanium;bromide | butanedioic acid | 0.393 | 0.607 | 375.9 | 455.2 | 220.4232 | 1.214 | 1.214 | 0 | 0 | 0 | 0.393 | 0 | 0 | 0 | 0.786 | 0
1085 | 3 | 419.752 | CCCCC[N+](CCCCC)(CCCCC)CCCCC.[Br-] | O=C(O)CCC(=O)O | tetrapentylazanium;bromide | butanedioic acid | 0.308 | 0.692 | 375.9 | 455.2 | 198.2897 | 1.384 | 1.384 | 0 | 0 | 0 | 0.308 | 0 | 0 | 0 | 0.616 | 0
1086 | 3 | 443.602 | CCCCC[N+](CCCCC)(CCCCC)CCCCC.[Br-] | O=C(O)CCC(=O)O | tetrapentylazanium;bromide | butanedioic acid | 0.166 | 0.834 | 375.9 | 455.2 | 161.3136 | 1.668 | 1.668 | 0 | 0 | 0 | 0.166 | 0 | 0 | 0 | 0.332 | 0
1087 | 3 | 541.95 | C[N+](C)(C)CCO.[Cl-] | OC[C@H]1O[C@@](CO)(O[C@H]2O[C@H](CO)[C@@H](O)[C@H](O)[C@H]2O)[C@@H](O)[C@@H]1O | 2-hydroxyethyl(trimethyl)azanium;chloride | (2R,3R,4S,5S,6R)-2-[(2S,3S,4S,5R)-3,4-dihydroxy-2,5-bis(hydroxymethyl)oxolan-2-yl]oxy-6-(hydroxymethyl)oxane-3,4,5-triol | 0.9 | 0.1 | 578.15 | 462.05 | 159.8931 | 1.7 | 0 | 0 | 0 | 0 | 0.9 | 0 | 0 | 0 | 0.9 | 0
1088 | 3 | 477.88 | C[N+](C)(C)CCO.[Cl-] | OC[C@H]1O[C@@](CO)(O[C@H]2O[C@H](CO)[C@@H](O)[C@H](O)[C@H]2O)[C@@H](O)[C@@H]1O | 2-hydroxyethyl(trimethyl)azanium;chloride | (2R,3R,4S,5S,6R)-2-[(2S,3S,4S,5R)-3,4-dihydroxy-2,5-bis(hydroxymethyl)oxolan-2-yl]oxy-6-(hydroxymethyl)oxane-3,4,5-triol | 0.8 | 0.2 | 578.15 | 462.05 | 180.1602 | 2.4 | 0 | 0 | 0 | 0 | 0.8 | 0 | 0 | 0 | 0.8 | 0
1089 | 3 | 411.82 | C[N+](C)(C)CCO.[Cl-] | OC[C@H]1O[C@@](CO)(O[C@H]2O[C@H](CO)[C@@H](O)[C@H](O)[C@H]2O)[C@@H](O)[C@@H]1O | 2-hydroxyethyl(trimethyl)azanium;chloride | (2R,3R,4S,5S,6R)-2-[(2S,3S,4S,5R)-3,4-dihydroxy-2,5-bis(hydroxymethyl)oxolan-2-yl]oxy-6-(hydroxymethyl)oxane-3,4,5-triol | 0.7 | 0.3 | 578.15 | 462.05 | 200.4273 | 3.1 | 0 | 0 | 0 | 0 | 0.7 | 0 | 0 | 0 | 0.7 | 0
1090 | 3 | 370.52 | C[N+](C)(C)CCO.[Cl-] | OC[C@H]1O[C@@](CO)(O[C@H]2O[C@H](CO)[C@@H](O)[C@H](O)[C@H]2O)[C@@H](O)[C@@H]1O | 2-hydroxyethyl(trimethyl)azanium;chloride | (2R,3R,4S,5S,6R)-2-[(2S,3S,4S,5R)-3,4-dihydroxy-2,5-bis(hydroxymethyl)oxolan-2-yl]oxy-6-(hydroxymethyl)oxane-3,4,5-triol | 0.6 | 0.4 | 578.15 | 462.05 | 220.6944 | 3.8 | 0 | 0 | 0 | 0 | 0.6 | 0 | 0 | 0 | 0.6 | 0
1091 | 3 | 343.65 | C[N+](C)(C)CCO.[Cl-] | OC[C@H]1O[C@@](CO)(O[C@H]2O[C@H](CO)[C@@H](O)[C@H](O)[C@H]2O)[C@@H](O)[C@@H]1O | 2-hydroxyethyl(trimethyl)azanium;chloride | (2R,3R,4S,5S,6R)-2-[(2S,3S,4S,5R)-3,4-dihydroxy-2,5-bis(hydroxymethyl)oxolan-2-yl]oxy-6-(hydroxymethyl)oxane-3,4,5-triol | 0.494 | 0.506 | 578.15 | 462.05 | 242.1775 | 4.542 | 0 | 0 | 0 | 0 | 0.494 | 0 | 0 | 0 | 0.494 | 0
1092 | 3 | 369.65 | C[N+](C)(C)CCO.[Cl-] | OC[C@H]1O[C@@](CO)(O[C@H]2O[C@H](CO)[C@@H](O)[C@H](O)[C@H]2O)[C@@H](O)[C@@H]1O | 2-hydroxyethyl(trimethyl)azanium;chloride | (2R,3R,4S,5S,6R)-2-[(2S,3S,4S,5R)-3,4-dihydroxy-2,5-bis(hydroxymethyl)oxolan-2-yl]oxy-6-(hydroxymethyl)oxane-3,4,5-triol | 0.395 | 0.605 | 578.15 | 462.05 | 262.242 | 5.235 | 0 | 0 | 0 | 0 | 0.395 | 0 | 0 | 0 | 0.395 | 0
1093 | 3 | 386.22 | C[N+](C)(C)CCO.[Cl-] | OC[C@H]1O[C@@](CO)(O[C@H]2O[C@H](CO)[C@@H](O)[C@H](O)[C@H]2O)[C@@H](O)[C@@H]1O | 2-hydroxyethyl(trimethyl)azanium;chloride | (2R,3R,4S,5S,6R)-2-[(2S,3S,4S,5R)-3,4-dihydroxy-2,5-bis(hydroxymethyl)oxolan-2-yl]oxy-6-(hydroxymethyl)oxane-3,4,5-triol | 0.302 | 0.698 | 578.15 | 462.05 | 281.0904 | 5.886 | 0 | 0 | 0 | 0 | 0.302 | 0 | 0 | 0 | 0.302 | 0
1094 | 3 | 404.58 | C[N+](C)(C)CCO.[Cl-] | OC[C@H]1O[C@@](CO)(O[C@H]2O[C@H](CO)[C@@H](O)[C@H](O)[C@H]2O)[C@@H](O)[C@@H]1O | 2-hydroxyethyl(trimethyl)azanium;chloride | (2R,3R,4S,5S,6R)-2-[(2S,3S,4S,5R)-3,4-dihydroxy-2,5-bis(hydroxymethyl)oxolan-2-yl]oxy-6-(hydroxymethyl)oxane-3,4,5-triol | 0.201 | 0.799 | 578.15 | 462.05 | 301.5601 | 6.593 | 0 | 0 | 0 | 0 | 0.201 | 0 | 0 | 0 | 0.201 | 0
1095 | 3 | 431.45 | C[N+](C)(C)CCO.[Cl-] | OC[C@H]1O[C@@](CO)(O[C@H]2O[C@H](CO)[C@@H](O)[C@H](O)[C@H]2O)[C@@H](O)[C@@H]1O | 2-hydroxyethyl(trimethyl)azanium;chloride | (2R,3R,4S,5S,6R)-2-[(2S,3S,4S,5R)-3,4-dihydroxy-2,5-bis(hydroxymethyl)oxolan-2-yl]oxy-6-(hydroxymethyl)oxane-3,4,5-triol | 0.107 | 0.893 | 578.15 | 462.05 | 320.6112 | 7.251 | 0 | 0 | 0 | 0 | 0.107 | 0 | 0 | 0 | 0.107 | 0
1096 | 3 | 557.95 | C[N+](C)(C)CCO.[Cl-] | O=C(O)C(O)C(O)C(=O)O | 2-hydroxyethyl(trimethyl)azanium;chloride | 2,3-dihydroxybutanedioic acid | 0.947 | 0.053 | 578.15 | 479.15 | 140.1804 | 1.159 | 0.106 | 0 | 0 | 0 | 0.947 | 0 | 0 | 0 | 0.947 | 0
1097 | 3 | 514.45 | C[N+](C)(C)CCO.[Cl-] | O=C(O)C(O)C(O)C(=O)O | 2-hydroxyethyl(trimethyl)azanium;chloride | 2,3-dihydroxybutanedioic acid | 0.9 | 0.1 | 578.15 | 479.15 | 140.672 | 1.3 | 0.2 | 0 | 0 | 0 | 0.9 | 0 | 0 | 0 | 0.9 | 0
1098 | 3 | 471.75 | C[N+](C)(C)CCO.[Cl-] | O=C(O)C(O)C(O)C(=O)O | 2-hydroxyethyl(trimethyl)azanium;chloride | 2,3-dihydroxybutanedioic acid | 0.849 | 0.151 | 578.15 | 479.15 | 141.2055 | 1.453 | 0.302 | 0 | 0 | 0 | 0.849 | 0 | 0 | 0 | 0.849 | 0
1099 | 3 | 435.52 | C[N+](C)(C)CCO.[Cl-] | O=C(O)C(O)C(O)C(=O)O | 2-hydroxyethyl(trimethyl)azanium;chloride | 2,3-dihydroxybutanedioic acid | 0.801 | 0.199 | 578.15 | 479.15 | 141.7075 | 1.597 | 0.398 | 0 | 0 | 0 | 0.801 | 0 | 0 | 0 | 0.801 | 0
1100 | 3 | 386.68 | C[N+](C)(C)CCO.[Cl-] | O=C(O)C(O)C(O)C(=O)O | 2-hydroxyethyl(trimethyl)azanium;chloride | 2,3-dihydroxybutanedioic acid | 0.749 | 0.251 | 578.15 | 479.15 | 142.2515 | 1.753 | 0.502 | 0 | 0 | 0 | 0.749 | 0 | 0 | 0 | 0.749 | 0
1101 | 3 | 357.62 | C[N+](C)(C)CCO.[Cl-] | O=C(O)C(O)C(O)C(=O)O | 2-hydroxyethyl(trimethyl)azanium;chloride | 2,3-dihydroxybutanedioic acid | 0.705 | 0.295 | 578.15 | 479.15 | 142.7117 | 1.885 | 0.59 | 0 | 0 | 0 | 0.705 | 0 | 0 | 0 | 0.705 | 0
1102 | 3 | 321.55 | C[N+](C)(C)CCO.[Cl-] | O=C(O)C(O)C(O)C(=O)O | 2-hydroxyethyl(trimethyl)azanium;chloride | 2,3-dihydroxybutanedioic acid | 0.673 | 0.327 | 578.15 | 479.15 | 143.0464 | 1.981 | 0.654 | 0 | 0 | 0 | 0.673 | 0 | 0 | 0 | 0.673 | 0
1103 | 3 | 330.62 | C[N+](C)(C)CCO.[Cl-] | O=C(O)C(O)C(O)C(=O)O | 2-hydroxyethyl(trimethyl)azanium;chloride | 2,3-dihydroxybutanedioic acid | 0.6 | 0.4 | 578.15 | 479.15 | 143.81 | 2.2 | 0.8 | 0 | 0 | 0 | 0.6 | 0 | 0 | 0 | 0.6 | 0
1104 | 3 | 341.62 | C[N+](C)(C)CCO.[Cl-] | O=C(O)C(O)C(O)C(=O)O | 2-hydroxyethyl(trimethyl)azanium;chloride | 2,3-dihydroxybutanedioic acid | 0.55 | 0.45 | 578.15 | 479.15 | 144.333 | 2.35 | 0.9 | 0 | 0 | 0 | 0.55 | 0 | 0 | 0 | 0.55 | 0
1105 | 3 | 352.35 | C[N+](C)(C)CCO.[Cl-] | O=C(O)C(O)C(O)C(=O)O | 2-hydroxyethyl(trimethyl)azanium;chloride | 2,3-dihydroxybutanedioic acid | 0.498 | 0.502 | 578.15 | 479.15 | 144.8769 | 2.506 | 1.004 | 0 | 0 | 0 | 0.498 | 0 | 0 | 0 | 0.498 | 0
1106 | 3 | 364.32 | C[N+](C)(C)CCO.[Cl-] | O=C(O)C(O)C(O)C(=O)O | 2-hydroxyethyl(trimethyl)azanium;chloride | 2,3-dihydroxybutanedioic acid | 0.448 | 0.552 | 578.15 | 479.15 | 145.3999 | 2.656 | 1.104 | 0 | 0 | 0 | 0.448 | 0 | 0 | 0 | 0.448 | 0
1107 | 3 | 374.55 | C[N+](C)(C)CCO.[Cl-] | O=C(O)C(O)C(O)C(=O)O | 2-hydroxyethyl(trimethyl)azanium;chloride | 2,3-dihydroxybutanedioic acid | 0.407 | 0.593 | 578.15 | 479.15 | 145.8288 | 2.779 | 1.186 | 0 | 0 | 0 | 0.407 | 0 | 0 | 0 | 0.407 | 0
1108 | 3 | 385.82 | C[N+](C)(C)CCO.[Cl-] | O=C(O)C(O)C(O)C(=O)O | 2-hydroxyethyl(trimethyl)azanium;chloride | 2,3-dihydroxybutanedioic acid | 0.348 | 0.652 | 578.15 | 479.15 | 146.4459 | 2.956 | 1.304 | 0 | 0 | 0 | 0.348 | 0 | 0 | 0 | 0.348 | 0
1109 | 3 | 393.65 | C[N+](C)(C)CCO.[Cl-] | O=C(O)C(O)C(O)C(=O)O | 2-hydroxyethyl(trimethyl)azanium;chloride | 2,3-dihydroxybutanedioic acid | 0.3 | 0.7 | 578.15 | 479.15 | 146.948 | 3.1 | 1.4 | 0 | 0 | 0 | 0.3 | 0 | 0 | 0 | 0.3 | 0
1110 | 3 | 411.58 | C[N+](C)(C)CCO.[Cl-] | O=C(O)C(O)C(O)C(=O)O | 2-hydroxyethyl(trimethyl)azanium;chloride | 2,3-dihydroxybutanedioic acid | 0.201 | 0.799 | 578.15 | 479.15 | 147.9835 | 3.397 | 1.598 | 0 | 0 | 0 | 0.201 | 0 | 0 | 0 | 0.201 | 0
1111 | 3 | 547.5 | C[N+](C)(C)C.[Cl-] | CCCCCCCCCCCCCCO | tetramethylazanium;chloride | tetradecan-1-ol | 0.9 | 0.1 | 612.87 | 311.7 | 120.0793 | 0.1 | 0 | 0 | 0 | 0 | 0.9 | 0 | 0 | 0 | 1 | 0
1112 | 3 | 506.6 | C[N+](C)(C)C.[Cl-] | CCCCCCCCCCCCCCO | tetramethylazanium;chloride | tetradecan-1-ol | 0.8 | 0.2 | 612.87 | 311.7 | 130.5586 | 0.2 | 0 | 0 | 0 | 0 | 0.8 | 0 | 0 | 0 | 1 | 0
1113 | 3 | 450.9 | C[N+](C)(C)C.[Cl-] | CCCCCCCCCCCCCCO | tetramethylazanium;chloride | tetradecan-1-ol | 0.686 | 0.314 | 612.87 | 311.7 | 142.505 | 0.314 | 0 | 0 | 0 | 0 | 0.686 | 0 | 0 | 0 | 1 | 0
1114 | 3 | 414.5 | C[N+](C)(C)C.[Cl-] | CCCCCCCCCCCCCCO | tetramethylazanium;chloride | tetradecan-1-ol | 0.596 | 0.404 | 612.87 | 311.7 | 151.9364 | 0.404 | 0 | 0 | 0 | 0 | 0.596 | 0 | 0 | 0 | 1 | 0
1115 | 3 | 382.6 | C[N+](C)(C)C.[Cl-] | CCCCCCCCCCCCCCO | tetramethylazanium;chloride | tetradecan-1-ol | 0.506 | 0.494 | 612.87 | 311.7 | 161.3677 | 0.494 | 0 | 0 | 0 | 0 | 0.506 | 0 | 0 | 0 | 1 | 0
1116 | 3 | 314.6 | C[N+](C)(C)C.[Cl-] | CCCCCCCCCCCCCCO | tetramethylazanium;chloride | tetradecan-1-ol | 0.401 | 0.599 | 612.87 | 311.7 | 172.371 | 0.599 | 0 | 0 | 0 | 0 | 0.401 | 0 | 0 | 0 | 1 | 0
1117 | 3 | 317.1 | C[N+](C)(C)C.[Cl-] | CCCCCCCCCCCCCCO | tetramethylazanium;chloride | tetradecan-1-ol | 0.313 | 0.687 | 612.87 | 311.7 | 181.5928 | 0.687 | 0 | 0 | 0 | 0 | 0.313 | 0 | 0 | 0 | 1 | 0
1118 | 3 | 318.3 | C[N+](C)(C)C.[Cl-] | CCCCCCCCCCCCCCO | tetramethylazanium;chloride | tetradecan-1-ol | 0.199 | 0.801 | 612.87 | 311.7 | 193.5392 | 0.801 | 0 | 0 | 0 | 0 | 0.199 | 0 | 0 | 0 | 1 | 0
1119 | 3 | 313.1 | C[N+](C)(C)C.[Cl-] | CCCCCCCCCCCCCCO | tetramethylazanium;chloride | tetradecan-1-ol | 0.1 | 0.9 | 612.87 | 311.7 | 203.9137 | 0.9 | 0 | 0 | 0 | 0 | 0.1 | 0 | 0 | 0 | 1 | 0
1120 | 3 | 333.4 | CCCC[N+](CCCC)(CCCC)CCCC.[Cl-] | CCCCCCCCCCCCCCO | tetrabutylazanium;chloride | tetradecan-1-ol | 0.896 | 0.104 | 344 | 311.7 | 271.3168 | 0.104 | 0 | 0 | 0 | 0 | 0.896 | 0 | 0 | 0 | 1 | 0
1121 | 3 | 326 | CCCC[N+](CCCC)(CCCC)CCCC.[Cl-] | CCCCCCCCCCCCCCO | tetrabutylazanium;chloride | tetradecan-1-ol | 0.799 | 0.201 | 344 | 311.7 | 265.1543 | 0.201 | 0 | 0 | 0 | 0 | 0.799 | 0 | 0 | 0 | 1 | 0
1122 | 3 | 316.4 | CCCC[N+](CCCC)(CCCC)CCCC.[Cl-] | CCCCCCCCCCCCCCO | tetrabutylazanium;chloride | tetradecan-1-ol | 0.7 | 0.3 | 344 | 311.7 | 258.8647 | 0.3 | 0 | 0 | 0 | 0 | 0.7 | 0 | 0 | 0 | 1 | 0
1123 | 3 | 307.8 | CCCC[N+](CCCC)(CCCC)CCCC.[Cl-] | CCCCCCCCCCCCCCO | tetrabutylazanium;chloride | tetradecan-1-ol | 0.605 | 0.395 | 344 | 311.7 | 252.8293 | 0.395 | 0 | 0 | 0 | 0 | 0.605 | 0 | 0 | 0 | 1 | 0
1124 | 3 | 294.7 | CCCC[N+](CCCC)(CCCC)CCCC.[Cl-] | CCCCCCCCCCCCCCO | tetrabutylazanium;chloride | tetradecan-1-ol | 0.494 | 0.506 | 344 | 311.7 | 245.7773 | 0.506 | 0 | 0 | 0 | 0 | 0.494 | 0 | 0 | 0 | 1 | 0
1125 | 3 | 291.6 | CCCC[N+](CCCC)(CCCC)CCCC.[Cl-] | CCCCCCCCCCCCCCO | tetrabutylazanium;chloride | tetradecan-1-ol | 0.399 | 0.601 | 344 | 311.7 | 239.7419 | 0.601 | 0 | 0 | 0 | 0 | 0.399 | 0 | 0 | 0 | 1 | 0
1126 | 3 | 296.2 | CCCC[N+](CCCC)(CCCC)CCCC.[Cl-] | CCCCCCCCCCCCCCO | tetrabutylazanium;chloride | tetradecan-1-ol | 0.296 | 0.704 | 344 | 311.7 | 233.1982 | 0.704 | 0 | 0 | 0 | 0 | 0.296 | 0 | 0 | 0 | 1 | 0
1127 | 3 | 296.7 | CCCC[N+](CCCC)(CCCC)CCCC.[Cl-] | CCCCCCCCCCCCCCO | tetrabutylazanium;chloride | tetradecan-1-ol | 0.208 | 0.792 | 344 | 311.7 | 227.6074 | 0.792 | 0 | 0 | 0 | 0 | 0.208 | 0 | 0 | 0 | 1 | 0
1128 | 3 | 305.4 | CCCC[N+](CCCC)(CCCC)CCCC.[Cl-] | CCCCCCCCCCCCCCO | tetrabutylazanium;chloride | tetradecan-1-ol | 0.102 | 0.898 | 344 | 311.7 | 220.8732 | 0.898 | 0 | 0 | 0 | 0 | 0.102 | 0 | 0 | 0 | 1 | 0
1129 | 3 | 520.08 | C[N+](C)(C)CCO.[Cl-] | CCCCCCCCCCCCCCO | 2-hydroxyethyl(trimethyl)azanium;chloride | tetradecan-1-ol | 0.893 | 0.107 | 578.15 | 311.7 | 147.6261 | 1 | 0 | 0 | 0 | 0 | 0.893 | 0 | 0 | 0 | 1 | 0
1130 | 3 | 494.78 | C[N+](C)(C)CCO.[Cl-] | CCCCCCCCCCCCCCO | 2-hydroxyethyl(trimethyl)azanium;chloride | tetradecan-1-ol | 0.835 | 0.165 | 578.15 | 311.7 | 151.9626 | 1 | 0 | 0 | 0 | 0 | 0.835 | 0 | 0 | 0 | 1 | 0
1131 | 3 | 483.52 | C[N+](C)(C)CCO.[Cl-] | CCCCCCCCCCCCCCO | 2-hydroxyethyl(trimethyl)azanium;chloride | tetradecan-1-ol | 0.796 | 0.204 | 578.15 | 311.7 | 154.8785 | 1 | 0 | 0 | 0 | 0 | 0.796 | 0 | 0 | 0 | 1 | 0
1132 | 3 | 456.58 | C[N+](C)(C)CCO.[Cl-] | CCCCCCCCCCCCCCO | 2-hydroxyethyl(trimethyl)azanium;chloride | tetradecan-1-ol | 0.742 | 0.258 | 578.15 | 311.7 | 158.9159 | 1 | 0 | 0 | 0 | 0 | 0.742 | 0 | 0 | 0 | 1 | 0
1133 | 3 | 443.85 | C[N+](C)(C)CCO.[Cl-] | CCCCCCCCCCCCCCO | 2-hydroxyethyl(trimethyl)azanium;chloride | tetradecan-1-ol | 0.711 | 0.289 | 578.15 | 311.7 | 161.2337 | 1 | 0 | 0 | 0 | 0 | 0.711 | 0 | 0 | 0 | 1 | 0
1134 | 3 | 414.08 | C[N+](C)(C)CCO.[Cl-] | CCCCCCCCCCCCCCO | 2-hydroxyethyl(trimethyl)azanium;chloride | tetradecan-1-ol | 0.643 | 0.357 | 578.15 | 311.7 | 166.3178 | 1 | 0 | 0 | 0 | 0 | 0.643 | 0 | 0 | 0 | 1 | 0
1135 | 3 | 390.25 | C[N+](C)(C)CCO.[Cl-] | CCCCCCCCCCCCCCO | 2-hydroxyethyl(trimethyl)azanium;chloride | tetradecan-1-ol | 0.6 | 0.4 | 578.15 | 311.7 | 169.5328 | 1 | 0 | 0 | 0 | 0 | 0.6 | 0 | 0 | 0 | 1 | 0
1136 | 3 | 353.18 | C[N+](C)(C)CCO.[Cl-] | CCCCCCCCCCCCCCO | 2-hydroxyethyl(trimethyl)azanium;chloride | tetradecan-1-ol | 0.551 | 0.449 | 578.15 | 311.7 | 173.1964 | 1 | 0 | 0 | 0 | 0 | 0.551 | 0 | 0 | 0 | 1 | 0
1137 | 3 | 331.62 | C[N+](C)(C)CCO.[Cl-] | CCCCCCCCCCCCCCO | 2-hydroxyethyl(trimethyl)azanium;chloride | tetradecan-1-ol | 0.505 | 0.495 | 578.15 | 311.7 | 176.6357 | 1 | 0 | 0 | 0 | 0 | 0.505 | 0 | 0 | 0 | 1 | 0
1138 | 3 | 319.48 | C[N+](C)(C)CCO.[Cl-] | CCCCCCCCCCCCCCO | 2-hydroxyethyl(trimethyl)azanium;chloride | tetradecan-1-ol | 0.461 | 0.539 | 578.15 | 311.7 | 179.9254 | 1 | 0 | 0 | 0 | 0 | 0.461 | 0 | 0 | 0 | 1 | 0
1139 | 3 | 303.15 | C[N+](C)(C)CCO.[Cl-] | CCCCCCCCCCCCCCO | 2-hydroxyethyl(trimethyl)azanium;chloride | tetradecan-1-ol | 0.419 | 0.581 | 578.15 | 311.7 | 183.0656 | 1 | 0 | 0 | 0 | 0 | 0.419 | 0 | 0 | 0 | 1 | 0
1140 | 3 | 306.55 | C[N+](C)(C)CCO.[Cl-] | CCCCCCCCCCCCCCO | 2-hydroxyethyl(trimethyl)azanium;chloride | tetradecan-1-ol | 0.288 | 0.712 | 578.15 | 311.7 | 192.8601 | 1 | 0 | 0 | 0 | 0 | 0.288 | 0 | 0 | 0 | 1 | 0
1141 | 3 | 310.32 | C[N+](C)(C)CCO.[Cl-] | CCCCCCCCCCCCCCO | 2-hydroxyethyl(trimethyl)azanium;chloride | tetradecan-1-ol | 0.202 | 0.798 | 578.15 | 311.7 | 199.2901 | 1 | 0 | 0 | 0 | 0 | 0.202 | 0 | 0 | 0 | 1 | 0
1142 | 3 | 310.92 | C[N+](C)(C)CCO.[Cl-] | CCCCCCCCCCCCCCO | 2-hydroxyethyl(trimethyl)azanium;chloride | tetradecan-1-ol | 0.109 | 0.891 | 578.15 | 311.7 | 206.2434 | 1 | 0 | 0 | 0 | 0 | 0.109 | 0 | 0 | 0 | 1 | 0
1143 | 3 | 373.15 | C[N+](C)(C)CCO.[Cl-] | NC(N)=S | 2-hydroxyethyl(trimethyl)azanium;chloride | thiourea | 0.42 | 0.58 | 578.15 | 444.7 | 102.7948 | 1.58 | 0 | 0 | 0 | 0 | 0.42 | 0 | 0 | 0 | 1 | 0
1144 | 3 | 342.15 | C[N+](C)(C)CCO.[Cl-] | NC(N)=S | 2-hydroxyethyl(trimethyl)azanium;chloride | thiourea | 0.3333 | 0.6667 | 578.15 | 444.7 | 97.2892 | 1.6667 | 0 | 0 | 0 | 0 | 0.3333 | 0 | 0 | 0 | 1 | 0
1145 | 3 | 518 | C[N+](C)(C)CCO.[Cl-] | Cc1ccc(C(C)C)c(O)c1 | 2-hydroxyethyl(trimethyl)azanium;chloride | 5-methyl-2-propan-2-ylphenol | 0.9 | 0.1 | 578.15 | 323.5 | 140.6855 | 1 | 0 | 0 | 0 | 0.1 | 0.9 | 0 | 0 | 0.1 | 0.9 | 0
1146 | 3 | 482 | C[N+](C)(C)CCO.[Cl-] | Cc1ccc(C(C)C)c(O)c1 | 2-hydroxyethyl(trimethyl)azanium;chloride | 5-methyl-2-propan-2-ylphenol | 0.801 | 0.199 | 578.15 | 323.5 | 141.7344 | 1 | 0 | 0 | 0 | 0.199 | 0.801 | 0 | 0 | 0.199 | 0.801 | 0
1147 | 3 | 414.2 | C[N+](C)(C)CCO.[Cl-] | Cc1ccc(C(C)C)c(O)c1 | 2-hydroxyethyl(trimethyl)azanium;chloride | 5-methyl-2-propan-2-ylphenol | 0.7 | 0.3 | 578.15 | 323.5 | 142.8045 | 1 | 0 | 0 | 0 | 0.3 | 0.7 | 0 | 0 | 0.3 | 0.7 | 0
1148 | 3 | 377.2 | C[N+](C)(C)CCO.[Cl-] | Cc1ccc(C(C)C)c(O)c1 | 2-hydroxyethyl(trimethyl)azanium;chloride | 5-methyl-2-propan-2-ylphenol | 0.601 | 0.399 | 578.15 | 323.5 | 143.8534 | 1 | 0 | 0 | 0 | 0.399 | 0.601 | 0 | 0 | 0.399 | 0.601 | 0
1149 | 3 | 348.6 | C[N+](C)(C)CCO.[Cl-] | Cc1ccc(C(C)C)c(O)c1 | 2-hydroxyethyl(trimethyl)azanium;chloride | 5-methyl-2-propan-2-ylphenol | 0.5 | 0.5 | 578.15 | 323.5 | 144.9235 | 1 | 0 | 0 | 0 | 0.5 | 0.5 | 0 | 0 | 0.5 | 0.5 | 0
1150 | 3 | 337.9 | C[N+](C)(C)CCO.[Cl-] | Cc1ccc(C(C)C)c(O)c1 | 2-hydroxyethyl(trimethyl)azanium;chloride | 5-methyl-2-propan-2-ylphenol | 0.4 | 0.6 | 578.15 | 323.5 | 145.983 | 1 | 0 | 0 | 0 | 0.6 | 0.4 | 0 | 0 | 0.6 | 0.4 | 0
1151 | 3 | 340.15 | C[N+](C)(C)CCO.[Cl-] | Cc1ccc(C(C)C)c(O)c1 | 2-hydroxyethyl(trimethyl)azanium;chloride | 5-methyl-2-propan-2-ylphenol | 0.33333 | 0.66667 | 578.15 | 323.5 | 146.6893 | 1 | 0 | 0 | 0 | 0.66667 | 0.33333 | 0 | 0 | 0.66667 | 0.33333 | 0
1152 | 3 | 327.4 | C[N+](C)(C)CCO.[Cl-] | Cc1ccc(C(C)C)c(O)c1 | 2-hydroxyethyl(trimethyl)azanium;chloride | 5-methyl-2-propan-2-ylphenol | 0.3 | 0.7 | 578.15 | 323.5 | 147.0425 | 1 | 0 | 0 | 0 | 0.7 | 0.3 | 0 | 0 | 0.7 | 0.3 | 0
1153 | 3 | 253.15 | CCCCCCCCCCCC[N+](C)(C)CCCCCCCCCCCC.[Cl-] | Cc1ccc(C(C)C)c(O)c1 | didodecyl(dimethyl)azanium;chloride | 5-methyl-2-propan-2-ylphenol | 0.3333 | 0.6667 | 370.15 | 323.5 | 239.5364 | 0.6667 | 0 | 0 | 0 | 0.6667 | 0.3333 | 0 | 0 | 0.6667 | 0.6666 | 0
1154 | 3 | 366.15 | C[N+](C)(C)CCO.[Cl-] | O=C(O)/C=C/c1ccccc1 | 2-hydroxyethyl(trimethyl)azanium;chloride | (E)-3-phenylprop-2-enoic acid | 0.5 | 0.5 | 578.15 | 406.1 | 143.8935 | 1 | 0.5 | 0 | 0 | 0 | 0.5 | 0 | 0 | 0.5 | 1 | 0
1155 | 3 | 363.15 | C[N+](C)(C)CCO.[Cl-] | O=C(O)CC(CC(=O)O)C(=O)O | 2-hydroxyethyl(trimethyl)azanium;chloride | propane-1,2,3-tricarboxylic acid | 0.7 | 0.3 | 578.15 | 433.16 | 150.5754 | 1.6 | 0.9 | 0 | 0 | 0 | 0.7 | 0 | 0 | 0 | 0.7 | 0
1156 | 3 | 363.15 | C[N+](C)(C)CCO.[Cl-] | O=C(O)CC(CC(=O)O)C(=O)O | 2-hydroxyethyl(trimethyl)azanium;chloride | propane-1,2,3-tricarboxylic acid | 0.5 | 0.5 | 578.15 | 433.16 | 157.875 | 2 | 1.5 | 0 | 0 | 0 | 0.5 | 0 | 0 | 0 | 0.5 | 0
1157 | 3 | 196.57 | CCCC[N+](CCCC)(CCCC)CCCC.[Br-] | OCCN(CCO)CCO | tetrabutylazanium;bromide | 2-[bis(2-hydroxyethyl)amino]ethanol | 0.25 | 0.75 | 390.8 | 294.65 | 192.4863 | 2.25 | 0 | 0 | 0 | 0 | 1 | 0 | 0 | 0 | 0.25 | 0
1158 | 3 | 261.15 | CCC[N+](CCC)(CCC)CCC.[Br-] | OCCOCCOCCO | tetrapropylazanium;bromide | 2-[2-(2-hydroxyethoxy)ethoxy]ethanol | 0.28571 | 0.71429 | 583 | 263.8 | 183.3434 | 1.4286 | 0 | 0 | 0 | 0 | 0.28571 | 0 | 0 | 0 | 1 | 0
1159 | 3 | 253.95 | CCC[N+](CCC)(CCC)CCC.[Br-] | OCCOCCOCCO | tetrapropylazanium;bromide | 2-[2-(2-hydroxyethoxy)ethoxy]ethanol | 0.25 | 0.75 | 583 | 263.8 | 179.1972 | 1.5 | 0 | 0 | 0 | 0 | 0.25 | 0 | 0 | 0 | 1 | 0
1160 | 3 | 263.55 | CCC[N+](CCC)(CCC)CCC.[Br-] | OCCOCCOCCO | tetrapropylazanium;bromide | 2-[2-(2-hydroxyethoxy)ethoxy]ethanol | 0.2 | 0.8 | 583 | 263.8 | 173.3926 | 1.6 | 0 | 0 | 0 | 0 | 0.2 | 0 | 0 | 0 | 1 | 0
1161 | 3 | 263.54 | CCCC[N+](CCCC)(CCCC)CCCC.[Cl-] | OCCOCCOCCO | tetrabutylazanium;chloride | 2-[2-(2-hydroxyethoxy)ethoxy]ethanol | 0.8 | 0.2 | 344 | 263.8 | 252.374 | 0.4 | 0 | 0 | 0 | 0 | 0.8 | 0 | 0 | 0 | 1 | 0
1162 | 3 | 260.46 | CCCC[N+](CCCC)(CCCC)CCCC.[Cl-] | OCCOCCOCCO | tetrabutylazanium;chloride | 2-[2-(2-hydroxyethoxy)ethoxy]ethanol | 0.75 | 0.25 | 344 | 263.8 | 245.9865 | 0.5 | 0 | 0 | 0 | 0 | 0.75 | 0 | 0 | 0 | 1 | 0
1163 | 3 | 275.57 | CCCC[N+](CCCC)(CCCC)CCCC.[Cl-] | OCCOCCOCCO | tetrabutylazanium;chloride | 2-[2-(2-hydroxyethoxy)ethoxy]ethanol | 0.66667 | 0.33333 | 344 | 263.8 | 235.3407 | 0.66667 | 0 | 0 | 0 | 0 | 0.66667 | 0 | 0 | 0 | 1 | 0
1164 | 3 | 290.28 | CCCC[N+](CCCC)(CCCC)CCCC.[Cl-] | OCCOCCOCCO | tetrabutylazanium;chloride | 2-[2-(2-hydroxyethoxy)ethoxy]ethanol | 0.5 | 0.5 | 344 | 263.8 | 214.049 | 1 | 0 | 0 | 0 | 0 | 0.5 | 0 | 0 | 0 | 1 | 0
1165 | 3 | 253.63 | C=CC[P+](c1ccccc1)(c1ccccc1)c1ccccc1.[Br-] | OCCOCCOCCO | triphenyl(prop-2-enyl)phosphanium;bromide | 2-[2-(2-hydroxyethoxy)ethoxy]ethanol | 0.0909 | 0.9091 | 482.15 | 263.8 | 171.3623 | 1.8182 | 0 | 0 | 0 | 0 | 0 | 0 | 0 | 0.2727 | 1.0909 | 0
1166 | 3 | 273.65 | C[N+](C)(C)CCO.[Cl-] | OCCOCCOCCO | 2-hydroxyethyl(trimethyl)azanium;chloride | 2-[2-(2-hydroxyethoxy)ethoxy]ethanol | 0.25 | 0.75 | 578.15 | 263.8 | 147.537 | 1.75 | 0 | 0 | 0 | 0 | 0.25 | 0 | 0 | 0 | 1 | 0
1167 | 3 | 263.96 | C[N+](C)(C)CCO.[Cl-] | OCCOCCOCCO | 2-hydroxyethyl(trimethyl)azanium;chloride | 2-[2-(2-hydroxyethoxy)ethoxy]ethanol | 0.2 | 0.8 | 578.15 | 263.8 | 148.0644 | 1.8 | 0 | 0 | 0 | 0 | 0.2 | 0 | 0 | 0 | 1 | 0
1168 | 3 | 260.46 | C[N+](C)(C)CCO.[Cl-] | OCCOCCOCCO | 2-hydroxyethyl(trimethyl)azanium;chloride | 2-[2-(2-hydroxyethoxy)ethoxy]ethanol | 0.167 | 0.833 | 578.15 | 263.8 | 148.4125 | 1.833 | 0 | 0 | 0 | 0 | 0.167 | 0 | 0 | 0 | 1 | 0
1169 | 3 | 258.77 | C[N+](C)(C)CCO.[Cl-] | OCCOCCOCCO | 2-hydroxyethyl(trimethyl)azanium;chloride | 2-[2-(2-hydroxyethoxy)ethoxy]ethanol | 0.143 | 0.857 | 578.15 | 263.8 | 148.6656 | 1.857 | 0 | 0 | 0 | 0 | 0.143 | 0 | 0 | 0 | 1 | 0
1170 | 3 | 264.9 | C[P+](c1ccccc1)(c1ccccc1)c1ccccc1.[Br-] | OCCOCCOCCO | methyl(triphenyl)phosphanium;bromide | 2-[2-(2-hydroxyethoxy)ethoxy]ethanol | 0.25 | 0.75 | 504.15 | 263.8 | 201.9383 | 1.5 | 0 | 0 | 0 | 0 | 0 | 0 | 0 | 0.75 | 1 | 0
1171 | 3 | 254.3 | C[P+](c1ccccc1)(c1ccccc1)c1ccccc1.[Br-] | OCCOCCOCCO | methyl(triphenyl)phosphanium;bromide | 2-[2-(2-hydroxyethoxy)ethoxy]ethanol | 0.2 | 0.8 | 504.15 | 263.8 | 191.5854 | 1.6 | 0 | 0 | 0 | 0 | 0 | 0 | 0 | 0.6 | 1 | 0
1172 | 3 | 251.6 | C[P+](c1ccccc1)(c1ccccc1)c1ccccc1.[Br-] | OCCOCCOCCO | methyl(triphenyl)phosphanium;bromide | 2-[2-(2-hydroxyethoxy)ethoxy]ethanol | 0.1667 | 0.8333 | 504.15 | 263.8 | 184.6904 | 1.6666 | 0 | 0 | 0 | 0 | 0 | 0 | 0 | 0.5001 | 1 | 0
1173 | 3 | 264.9 | C[P+](c1ccccc1)(c1ccccc1)c1ccccc1.[Br-] | OCCOCCOCCO | methyl(triphenyl)phosphanium;bromide | 2-[2-(2-hydroxyethoxy)ethoxy]ethanol | 0.25 | 0.75 | 504.15 | 263.8 | 201.9383 | 1.5 | 0 | 0 | 0 | 0 | 0 | 0 | 0 | 0.75 | 1 | 0
1174 | 3 | 254.3 | C[P+](c1ccccc1)(c1ccccc1)c1ccccc1.[Br-] | OCCOCCOCCO | methyl(triphenyl)phosphanium;bromide | 2-[2-(2-hydroxyethoxy)ethoxy]ethanol | 0.2 | 0.8 | 504.15 | 263.8 | 191.5854 | 1.6 | 0 | 0 | 0 | 0 | 0 | 0 | 0 | 0.6 | 1 | 0
1175 | 3 | 251.6 | C[P+](c1ccccc1)(c1ccccc1)c1ccccc1.[Br-] | OCCOCCOCCO | methyl(triphenyl)phosphanium;bromide | 2-[2-(2-hydroxyethoxy)ethoxy]ethanol | 0.16667 | 0.83333 | 504.15 | 263.8 | 184.6836 | 1.6667 | 0 | 0 | 0 | 0 | 0 | 0 | 0 | 0.5 | 1 | 0
1176 | 3 | 251.6 | C[P+](c1ccccc1)(c1ccccc1)c1ccccc1.[Br-] | OCCOCCOCCO | methyl(triphenyl)phosphanium;bromide | 2-[2-(2-hydroxyethoxy)ethoxy]ethanol | 0.16 | 0.84 | 504.15 | 263.8 | 183.3031 | 1.68 | 0 | 0 | 0 | 0 | 0 | 0 | 0 | 0.48 | 1 | 0
1177 | 3 | 273.05 | CC[NH+](CC)CCO.[Cl-] | OCCOCCOCCO | diethyl(2-hydroxyethyl)azanium;chloride | 2-[2-(2-hydroxyethoxy)ethoxy]ethanol | 0.3333 | 0.6667 | 385.15 | 263.8 | 151.3336 | 2 | 0 | 0 | 0 | 0 | 0 | 0.3333 | 0 | 0 | 0.6667 | 0
1178 | 3 | 273.15 | CC[NH+](CC)CCO.[Cl-] | OCCOCCOCCO | diethyl(2-hydroxyethyl)azanium;chloride | 2-[2-(2-hydroxyethoxy)ethoxy]ethanol | 0.67 | 0.33 | 385.15 | 263.8 | 152.5049 | 2 | 0 | 0 | 0 | 0 | 0 | 0.67 | 0 | 0 | 0.33 | 0
1179 | 3 | 260.46 | CCCC[N+](CCCC)(CCCC)CCCC.[Cl-] | OCCOCCOCCO | tetrabutylazanium;chloride | 2-[2-(2-hydroxyethoxy)ethoxy]ethanol | 0.75 | 0.25 | 344 | 263.8 | 245.9865 | 0.5 | 0 | 0 | 0 | 0 | 0.75 | 0 | 0 | 0 | 1 | 0
1180 | 3 | 291.15 | CC(=O)[O-].C[N+](C)(C)CCO | NC(N)=O | 2-hydroxyethyl(trimethyl)azanium;acetate | urea | 0.33333 | 0.66667 | 362.62 | 405.85 | 94.443 | 1.6667 | 0.33333 | 0 | 0 | 0 | 0.33333 | 0 | 1.3333 | 0 | 0.33333 | 0
1181 | 3 | 386.15 | CC[N+](CC)(CC)CC.[Br-] | NC(N)=O | tetraethylazanium;bromide | urea | 0.67 | 0.33 | 633 | 405.85 | 160.625 | 0.66 | 0 | 0 | 0 | 0 | 0.67 | 0 | 0.66 | 0 | 0.67 | 0
1182 | 3 | 300.29 | CCCC[N+](CCCC)(CCCC)CCCC.[Cl-] | NC(N)=O | tetrabutylazanium;chloride | urea | 0.8 | 0.2 | 344 | 405.85 | 234.3504 | 0.4 | 0 | 0 | 0 | 0 | 0.8 | 0 | 0.4 | 0 | 0.8 | 0
1183 | 3 | 380.882 | CS(=O)(=O)[O-].Cn1cc[n+](CCC2=CC[C@H]3C[C@@H]2C3(C)C)c1 | NC(N)=O | 1H-Imidazolium, 3-[2-[(1R,5S)-6,6-dimethylbicyclo[3.1.1]hept-2-en-2-yl]ethyl]-1-methyl-, methanesulfonate (1:1) (ACI) | urea | 0.9 | 0.1 | 393.75 | 405.85 | 299.8214 | 0.2 | 0 | 0 | 1.8 | 0 | 1.8 | 0 | 0.2 | 0.9 | 2.7 | 0
1184 | 3 | 370.588 | CS(=O)(=O)[O-].Cn1cc[n+](CCC2=CC[C@H]3C[C@@H]2C3(C)C)c1 | NC(N)=O | 1H-Imidazolium, 3-[2-[(1R,5S)-6,6-dimethylbicyclo[3.1.1]hept-2-en-2-yl]ethyl]-1-methyl-, methanesulfonate (1:1) (ACI) | urea | 0.819 | 0.181 | 393.75 | 405.85 | 278.2425 | 0.362 | 0 | 0 | 1.638 | 0 | 1.638 | 0 | 0.362 | 0.819 | 2.457 | 0
1185 | 3 | 360.294 | CS(=O)(=O)[O-].Cn1cc[n+](CCC2=CC[C@H]3C[C@@H]2C3(C)C)c1 | NC(N)=O | 1H-Imidazolium, 3-[2-[(1R,5S)-6,6-dimethylbicyclo[3.1.1]hept-2-en-2-yl]ethyl]-1-methyl-, methanesulfonate (1:1) (ACI) | urea | 0.71 | 0.29 | 393.75 | 405.85 | 249.2043 | 0.58 | 0 | 0 | 1.42 | 0 | 1.42 | 0 | 0.58 | 0.71 | 2.13 | 0
1186 | 3 | 345.588 | CS(=O)(=O)[O-].Cn1cc[n+](CCC2=CC[C@H]3C[C@@H]2C3(C)C)c1 | NC(N)=O | 1H-Imidazolium, 3-[2-[(1R,5S)-6,6-dimethylbicyclo[3.1.1]hept-2-en-2-yl]ethyl]-1-methyl-, methanesulfonate (1:1) (ACI) | urea | 0.6 | 0.4 | 393.75 | 405.85 | 219.8996 | 0.8 | 0 | 0 | 1.2 | 0 | 1.2 | 0 | 0.8 | 0.6 | 1.8 | 0
1187 | 3 | 304.412 | CS(=O)(=O)[O-].Cn1cc[n+](CCC2=CC[C@H]3C[C@@H]2C3(C)C)c1 | NC(N)=O | 1H-Imidazolium, 3-[2-[(1R,5S)-6,6-dimethylbicyclo[3.1.1]hept-2-en-2-yl]ethyl]-1-methyl-, methanesulfonate (1:1) (ACI) | urea | 0.452 | 0.548 | 393.75 | 405.85 | 180.4715 | 1.096 | 0 | 0 | 0.904 | 0 | 0.904 | 0 | 1.096 | 0.452 | 1.356 | 0
1188 | 3 | 289.706 | CS(=O)(=O)[O-].Cn1cc[n+](CCC2=CC[C@H]3C[C@@H]2C3(C)C)c1 | NC(N)=O | 1H-Imidazolium, 3-[2-[(1R,5S)-6,6-dimethylbicyclo[3.1.1]hept-2-en-2-yl]ethyl]-1-methyl-, methanesulfonate (1:1) (ACI) | urea | 0.355 | 0.645 | 393.75 | 405.85 | 154.6301 | 1.29 | 0 | 0 | 0.71 | 0 | 0.71 | 0 | 1.29 | 0.355 | 1.065 | 0
1189 | 3 | 305.882 | CS(=O)(=O)[O-].Cn1cc[n+](CCC2=CC[C@H]3C[C@@H]2C3(C)C)c1 | NC(N)=O | 1H-Imidazolium, 3-[2-[(1R,5S)-6,6-dimethylbicyclo[3.1.1]hept-2-en-2-yl]ethyl]-1-methyl-, methanesulfonate (1:1) (ACI) | urea | 0.303 | 0.697 | 393.75 | 405.85 | 140.777 | 1.394 | 0 | 0 | 0.606 | 0 | 0.606 | 0 | 1.394 | 0.303 | 0.909 | 0
1190 | 3 | 327.941 | CS(=O)(=O)[O-].Cn1cc[n+](CCC2=CC[C@H]3C[C@@H]2C3(C)C)c1 | NC(N)=O | 1H-Imidazolium, 3-[2-[(1R,5S)-6,6-dimethylbicyclo[3.1.1]hept-2-en-2-yl]ethyl]-1-methyl-, methanesulfonate (1:1) (ACI) | urea | 0.252 | 0.748 | 393.75 | 405.85 | 127.1903 | 1.496 | 0 | 0 | 0.504 | 0 | 0.504 | 0 | 1.496 | 0.252 | 0.756 | 0
1191 | 3 | 348.529 | CS(=O)(=O)[O-].Cn1cc[n+](CCC2=CC[C@H]3C[C@@H]2C3(C)C)c1 | NC(N)=O | 1H-Imidazolium, 3-[2-[(1R,5S)-6,6-dimethylbicyclo[3.1.1]hept-2-en-2-yl]ethyl]-1-methyl-, methanesulfonate (1:1) (ACI) | urea | 0.148 | 0.852 | 393.75 | 405.85 | 99.4841 | 1.704 | 0 | 0 | 0.296 | 0 | 0.296 | 0 | 1.704 | 0.148 | 0.444 | 0
1192 | 3 | 372.059 | CS(=O)(=O)[O-].Cn1cc[n+](CCC2=CC[C@H]3C[C@@H]2C3(C)C)c1 | NC(N)=O | 1H-Imidazolium, 3-[2-[(1R,5S)-6,6-dimethylbicyclo[3.1.1]hept-2-en-2-yl]ethyl]-1-methyl-, methanesulfonate (1:1) (ACI) | urea | 0.1 | 0.9 | 393.75 | 405.85 | 86.6966 | 1.8 | 0 | 0 | 0.2 | 0 | 0.2 | 0 | 1.8 | 0.1 | 0.3 | 0
1193 | 3 | 259.15 | CC(=O)OCC[N+](C)(C)C.[Cl-] | NC(N)=O | 2-acetyloxyethyl(trimethyl)azanium;chloride | urea | 0.67 | 0.33 | 423.65 | 405.85 | 141.5327 | 0.66 | 0 | 0 | 0 | 0 | 0.67 | 0 | 0.66 | 0 | 1.34 | 0
1194 | 3 | 259.15 | CC(=O)OCC[N+](C)(C)C.[Cl-] | NC(N)=O | 2-acetyloxyethyl(trimethyl)azanium;chloride | urea | 0.3333 | 0.6667 | 423.65 | 405.85 | 100.5876 | 1.3334 | 0 | 0 | 0 | 0 | 0.3333 | 0 | 1.3334 | 0 | 0.6666 | 0
1195 | 3 | 288.15 | C[N+](C)(C)CCCl.[Cl-] | NC(N)=O | 2-chloroethyl(trimethyl)azanium;chloride | urea | 0.67 | 0.33 | 498.15 | 405.85 | 125.7267 | 0.66 | 0 | 0 | 0 | 0 | 0.67 | 0 | 0.66 | 0 | 1.34 | 0
1196 | 3 | 288.15 | C[N+](C)(C)CCCl.[Cl-] | NC(N)=O | 2-chloroethyl(trimethyl)azanium;chloride | urea | 0.3333 | 0.6667 | 498.15 | 405.85 | 92.7247 | 1.3334 | 0 | 0 | 0 | 0 | 0.3333 | 0 | 1.3334 | 0 | 0.6666 | 0
1197 | 3 | 328.15 | C[N+](C)(C)CCF.[Br-] | NC(N)=O | 2-fluoroethyl(trimethyl)azanium;bromide | urea | 0.3333 | 0.6667 | 517.15 | 405.85 | 102.0558 | 1.3334 | 0 | 0 | 0 | 0 | 0.3333 | 0 | 1.3334 | 0 | 0.3333 | 0
1198 | 3 | 328.15 | C[N+](C)(C)CCF.[Cl-] | NC(N)=O | 2-fluoroethyl(trimethyl)azanium;chloride | urea | 0.67 | 0.33 | 517.9 | 405.85 | 114.7019 | 0.66 | 0 | 0 | 0 | 0 | 0.67 | 0 | 0.66 | 0 | 0.67 | 0
1199 | 3 | 228.15 | [Cl-].CC[NH+](CC)CCOC(=O)C(c1ccccc1)c1ccccc1 | NC(N)=O | 2-(diethylamino)ethyl 2,2-diphenylacetate;hydrochloride | urea | 0.67 | 0.33 | 387.15 | 405.85 | 252.9021 | 1.33 | 0 | 0 | 0 | 0 | 0 | 0.67 | 0.66 | 1.34 | 0.67 | 0
1200 | 3 | 297.15 | N#C[S-].[NH4+] | NC(N)=O | azanium;thiocyanate | urea | 0.4 | 0.6 | 422.75 | 405.85 | 66.4832 | 1.6 | 0 | 0 | 0 | 0 | 0.4 | 0 | 1.2 | 0 | 0.8 | 0
1201 | 3 | 417.061 | C[N+](C)(C)CCO.[Cl-] | NC(N)=O | 2-hydroxyethyl(trimethyl)azanium;chloride | urea | 0.633 | 0.367 | 578.15 | 405.85 | 110.4238 | 1.367 | 0 | 0 | 0 | 0 | 0.633 | 0 | 0.734 | 0 | 0.633 | 0
1202 | 3 | 357.283 | C[N+](C)(C)CCO.[Cl-] | NC(N)=O | 2-hydroxyethyl(trimethyl)azanium;chloride | urea | 0.56 | 0.44 | 578.15 | 405.85 | 104.6152 | 1.44 | 0 | 0 | 0 | 0 | 0.56 | 0 | 0.88 | 0 | 0.56 | 0
1203 | 3 | 328.501 | C[N+](C)(C)CCO.[Cl-] | NC(N)=O | 2-hydroxyethyl(trimethyl)azanium;chloride | urea | 0.502 | 0.498 | 578.15 | 405.85 | 100.0001 | 1.498 | 0 | 0 | 0 | 0 | 0.502 | 0 | 0.996 | 0 | 0.502 | 0
1204 | 3 | 303.039 | C[N+](C)(C)CCO.[Cl-] | NC(N)=O | 2-hydroxyethyl(trimethyl)azanium;chloride | urea | 0.404 | 0.596 | 578.15 | 405.85 | 92.2023 | 1.596 | 0 | 0 | 0 | 0 | 0.404 | 0 | 1.192 | 0 | 0.404 | 0
1205 | 3 | 284.22 | C[N+](C)(C)CCO.[Cl-] | NC(N)=O | 2-hydroxyethyl(trimethyl)azanium;chloride | urea | 0.333 | 0.667 | 578.15 | 405.85 | 86.5528 | 1.667 | 0 | 0 | 0 | 0 | 0.333 | 0 | 1.334 | 0 | 0.333 | 0
1206 | 3 | 294.183 | C[N+](C)(C)CCO.[Cl-] | NC(N)=O | 2-hydroxyethyl(trimethyl)azanium;chloride | urea | 0.294 | 0.706 | 578.15 | 405.85 | 83.4496 | 1.706 | 0 | 0 | 0 | 0 | 0.294 | 0 | 1.412 | 0 | 0.294 | 0
1207 | 3 | 328.501 | C[N+](C)(C)CCO.[Cl-] | NC(N)=O | 2-hydroxyethyl(trimethyl)azanium;chloride | urea | 0.251 | 0.749 | 578.15 | 405.85 | 80.0281 | 1.749 | 0 | 0 | 0 | 0 | 0.251 | 0 | 1.498 | 0 | 0.251 | 0
1208 | 3 | 341.785 | C[N+](C)(C)CCO.[Cl-] | NC(N)=O | 2-hydroxyethyl(trimethyl)azanium;chloride | urea | 0.227 | 0.773 | 578.15 | 405.85 | 78.1184 | 1.773 | 0 | 0 | 0 | 0 | 0.227 | 0 | 1.546 | 0 | 0.227 | 0
1209 | 3 | 355.069 | C[N+](C)(C)CCO.[Cl-] | NC(N)=O | 2-hydroxyethyl(trimethyl)azanium;chloride | urea | 0.197 | 0.803 | 578.15 | 405.85 | 75.7313 | 1.803 | 0 | 0 | 0 | 0 | 0.197 | 0 | 1.606 | 0 | 0.197 | 0
1210 | 3 | 332.107 | [Cl-].CC[NH3+] | NC(N)=O | ethanamine;hydrochloride | urea | 0.741 | 0.259 | 380.65 | 405.85 | 75.9801 | 1.259 | 0 | 0 | 0 | 0 | 0 | 0 | 0.518 | 0 | 0 | 0
1211 | 3 | 319.237 | [Cl-].CC[NH3+] | NC(N)=O | ethanamine;hydrochloride | urea | 0.659 | 0.341 | 380.65 | 405.85 | 74.2179 | 1.341 | 0 | 0 | 0 | 0 | 0 | 0 | 0.682 | 0 | 0 | 0
1212 | 3 | 303.237 | [Cl-].CC[NH3+] | NC(N)=O | ethanamine;hydrochloride | urea | 0.492 | 0.508 | 380.65 | 405.85 | 70.6291 | 1.508 | 0 | 0 | 0 | 0 | 0 | 0 | 1.016 | 0 | 0 | 0
1213 | 3 | 300.454 | [Cl-].CC[NH3+] | NC(N)=O | ethanamine;hydrochloride | urea | 0.396 | 0.604 | 380.65 | 405.85 | 68.566 | 1.604 | 0 | 0 | 0 | 0 | 0 | 0 | 1.208 | 0 | 0 | 0
1214 | 3 | 318.541 | [Cl-].CC[NH3+] | NC(N)=O | ethanamine;hydrochloride | urea | 0.33 | 0.67 | 380.65 | 405.85 | 67.1477 | 1.67 | 0 | 0 | 0 | 0 | 0 | 0 | 1.34 | 0 | 0 | 0
1215 | 3 | 342.193 | [Cl-].CC[NH3+] | NC(N)=O | ethanamine;hydrochloride | urea | 0.249 | 0.751 | 380.65 | 405.85 | 65.407 | 1.751 | 0 | 0 | 0 | 0 | 0 | 0 | 1.502 | 0 | 0 | 0
1216 | 3 | 267.15 | C[N+](CCO)(CCO)Cc1ccccc1.[Cl-] | NC(N)=O | benzyl-bis(2-hydroxyethyl)-methylazanium;chloride | urea | 0.3333 | 0.6667 | 334.15 | 405.85 | 121.9478 | 2 | 0 | 0 | 0 | 0 | 0.3333 | 0 | 1.3334 | 0.3333 | 0.3333 | 0
1217 | 3 | 238.15 | C[N+](C)(CCO)Cc1ccccc1.[Cl-] | NC(N)=O | benzyl-(2-hydroxyethyl)-dimethylazanium;chloride | urea | 0.67 | 0.33 | 351.42 | 405.85 | 164.3536 | 1.33 | 0 | 0 | 0 | 0 | 0.67 | 0 | 0.66 | 0.67 | 0.67 | 0
1218 | 3 | 240.15 | C[N+](C)(CCO)Cc1ccccc1.[Cl-] | NC(N)=O | benzyl-(2-hydroxyethyl)-dimethylazanium;chloride | urea | 0.3333 | 0.6667 | 351.42 | 405.85 | 111.9401 | 1.6667 | 0 | 0 | 0 | 0 | 0.3333 | 0 | 1.3334 | 0.3333 | 0.3333 | 0
1219 | 3 | 235.15 | CC[N+](C)(C)CCO.[Cl-] | NC(N)=O | ethyl-(2-hydroxyethyl)-dimethylazanium;chloride | urea | 0.3333 | 0.6667 |  | 405.85 | 91.2519 | 1.6667 | 0 | 0 | 0 | 0 | 0.3333 | 0 | 1.3334 | 0 | 0.3333 | 0
1220 | 3 | 299.15 | C[N+](C)(C)Cc1ccccc1.[Cl-] | NC(N)=O | benzyl(trimethyl)azanium;chloride | urea | 0.3333 | 0.6667 | 516.15 | 405.85 | 101.9325 | 1.3334 | 0 | 0 | 0 | 0 | 0.3333 | 0 | 1.3334 | 0.3333 | 0.3333 | 0
1221 | 3 | 237.84 | CCCC[N+](C)(C)C.[Cl-] | CCCCC(=O)O | butyl(trimethyl)azanium;chloride | pentanoic acid | 0.3333 | 0.6667 | 283.65 | 238.65 | 118.6473 | 0.6667 | 0.6667 | 0 | 0 | 0 | 0.3333 | 0 | 0 | 0 | 0.3333 | 0
1222 | 3 | 238.19 | CCCC[N+](C)(C)C.[Cl-] | CCCCC(=O)O | butyl(trimethyl)azanium;chloride | pentanoic acid | 0.25 | 0.75 | 283.65 | 238.65 | 114.52 | 0.75 | 0.75 | 0 | 0 | 0 | 0.25 | 0 | 0 | 0 | 0.25 | 0
1223 | 3 | 238.26 | CCCC[N+](C)(C)C.[Cl-] | CCCCC(=O)O | butyl(trimethyl)azanium;chloride | pentanoic acid | 0.2 | 0.8 | 283.65 | 238.65 | 112.0426 | 0.8 | 0.8 | 0 | 0 | 0 | 0.2 | 0 | 0 | 0 | 0.2 | 0
1224 | 3 | 492.92 | C[N+](C)(C)CCO.[Cl-] | OC[C@@H](O)C(O)[C@@H](O)CO | 2-hydroxyethyl(trimethyl)azanium;chloride | (2S,4R)-pentane-1,2,3,4,5-pentol | 0.8 | 0.2 | 578.15 | 367.15 | 142.13 | 1.8 | 0 | 0 | 0 | 0 | 0.8 | 0 | 0 | 0 | 0.8 | 0
1225 | 3 | 417.92 | C[N+](C)(C)CCO.[Cl-] | OC[C@@H](O)C(O)[C@@H](O)CO | 2-hydroxyethyl(trimethyl)azanium;chloride | (2S,4R)-pentane-1,2,3,4,5-pentol | 0.7 | 0.3 | 578.15 | 367.15 | 143.382 | 2.2 | 0 | 0 | 0 | 0 | 0.7 | 0 | 0 | 0 | 0.7 | 0
1226 | 3 | 350.973 | C[N+](C)(C)CCO.[Cl-] | OC[C@@H](O)C(O)[C@@H](O)CO | 2-hydroxyethyl(trimethyl)azanium;chloride | (2S,4R)-pentane-1,2,3,4,5-pentol | 0.603 | 0.397 | 578.15 | 367.15 | 144.5964 | 2.588 | 0 | 0 | 0 | 0 | 0.603 | 0 | 0 | 0 | 0.603 | 0
1227 | 3 | 365.59 | C[N+](C)(C)CCO.[Cl-] | OC[C@@H](O)C(O)[C@@H](O)CO | 2-hydroxyethyl(trimethyl)azanium;chloride | (2S,4R)-pentane-1,2,3,4,5-pentol | 0.6 | 0.4 | 578.15 | 367.15 | 144.634 | 2.6 | 0 | 0 | 0 | 0 | 0.6 | 0 | 0 | 0 | 0.6 | 0
1228 | 3 | 326.07 | C[N+](C)(C)CCO.[Cl-] | OC[C@@H](O)C(O)[C@@H](O)CO | 2-hydroxyethyl(trimethyl)azanium;chloride | (2S,4R)-pentane-1,2,3,4,5-pentol | 0.552 | 0.448 | 578.15 | 367.15 | 145.235 | 2.792 | 0 | 0 | 0 | 0 | 0.552 | 0 | 0 | 0 | 0.552 | 0
1229 | 3 | 299.611 | C[N+](C)(C)CCO.[Cl-] | OC[C@@H](O)C(O)[C@@H](O)CO | 2-hydroxyethyl(trimethyl)azanium;chloride | (2S,4R)-pentane-1,2,3,4,5-pentol | 0.503 | 0.497 | 578.15 | 367.15 | 145.8484 | 2.988 | 0 | 0 | 0 | 0 | 0.503 | 0 | 0 | 0 | 0.503 | 0
1230 | 3 | 301.167 | C[N+](C)(C)CCO.[Cl-] | OC[C@@H](O)C(O)[C@@H](O)CO | 2-hydroxyethyl(trimethyl)azanium;chloride | (2S,4R)-pentane-1,2,3,4,5-pentol | 0.462 | 0.538 | 578.15 | 367.15 | 146.3618 | 3.152 | 0 | 0 | 0 | 0 | 0.462 | 0 | 0 | 0 | 0.462 | 0
1231 | 3 | 315.175 | C[N+](C)(C)CCO.[Cl-] | OC[C@@H](O)C(O)[C@@H](O)CO | 2-hydroxyethyl(trimethyl)azanium;chloride | (2S,4R)-pentane-1,2,3,4,5-pentol | 0.385 | 0.615 | 578.15 | 367.15 | 147.3258 | 3.46 | 0 | 0 | 0 | 0 | 0.385 | 0 | 0 | 0 | 0.385 | 0
1232 | 3 | 339.43 | C[N+](C)(C)CCO.[Cl-] | OC[C@@H](O)C(O)[C@@H](O)CO | 2-hydroxyethyl(trimethyl)azanium;chloride | (2S,4R)-pentane-1,2,3,4,5-pentol | 0.3 | 0.7 | 578.15 | 367.15 | 148.39 | 3.8 | 0 | 0 | 0 | 0 | 0.3 | 0 | 0 | 0 | 0.3 | 0
1233 | 3 | 332.296 | C[N+](C)(C)CCO.[Cl-] | OC[C@@H](O)C(O)[C@@H](O)CO | 2-hydroxyethyl(trimethyl)azanium;chloride | (2S,4R)-pentane-1,2,3,4,5-pentol | 0.294 | 0.706 | 578.15 | 367.15 | 148.4651 | 3.824 | 0 | 0 | 0 | 0 | 0.294 | 0 | 0 | 0 | 0.294 | 0
1234 | 3 | 349.89 | C[N+](C)(C)CCO.[Cl-] | OC[C@@H](O)C(O)[C@@H](O)CO | 2-hydroxyethyl(trimethyl)azanium;chloride | (2S,4R)-pentane-1,2,3,4,5-pentol | 0.2 | 0.8 | 578.15 | 367.15 | 149.642 | 4.2 | 0 | 0 | 0 | 0 | 0.2 | 0 | 0 | 0 | 0.2 | 0
1235 | 3 | 341.634 | C[N+](C)(C)CCO.[Cl-] | OC[C@@H](O)C(O)[C@@H](O)CO | 2-hydroxyethyl(trimethyl)azanium;chloride | (2S,4R)-pentane-1,2,3,4,5-pentol | 0.182 | 0.818 | 578.15 | 367.15 | 149.8674 | 4.272 | 0 | 0 | 0 | 0 | 0.182 | 0 | 0 | 0 | 0.182 | 0
1236 | 3 | 347.86 | C[N+](C)(C)CCO.[Cl-] | OC[C@@H](O)C(O)[C@@H](O)CO | 2-hydroxyethyl(trimethyl)azanium;chloride | (2S,4R)-pentane-1,2,3,4,5-pentol | 0.103 | 0.897 | 578.15 | 367.15 | 150.8564 | 4.588 | 0 | 0 | 0 | 0 | 0.103 | 0 | 0 | 0 | 0.103 | 0
1237 | 3 | 540.15 | C[N+](C)(C)CCO.[Cl-] | OC1OC[C@@H](O)[C@H](O)[C@H]1O | 2-hydroxyethyl(trimethyl)azanium;chloride | (3R,4S,5R)-oxane-2,3,4,5-tetrol | 0.896 | 0.104 | 578.15 | 423 | 140.7184 | 1.312 | 0 | 0 | 0 | 0 | 0.896 | 0 | 0 | 0 | 0.896 | 0
1238 | 3 | 487.45 | C[N+](C)(C)CCO.[Cl-] | OC1OC[C@@H](O)[C@H](O)[C@H]1O | 2-hydroxyethyl(trimethyl)azanium;chloride | (3R,4S,5R)-oxane-2,3,4,5-tetrol | 0.799 | 0.201 | 578.15 | 423 | 141.7373 | 1.603 | 0 | 0 | 0 | 0 | 0.799 | 0 | 0 | 0 | 0.799 | 0
1239 | 3 | 439.22 | C[N+](C)(C)CCO.[Cl-] | OC1OC[C@@H](O)[C@H](O)[C@H]1O | 2-hydroxyethyl(trimethyl)azanium;chloride | (3R,4S,5R)-oxane-2,3,4,5-tetrol | 0.699 | 0.301 | 578.15 | 423 | 142.7877 | 1.903 | 0 | 0 | 0 | 0 | 0.699 | 0 | 0 | 0 | 0.699 | 0
1240 | 3 | 379.45 | C[N+](C)(C)CCO.[Cl-] | OC1OC[C@@H](O)[C@H](O)[C@H]1O | 2-hydroxyethyl(trimethyl)azanium;chloride | (3R,4S,5R)-oxane-2,3,4,5-tetrol | 0.599 | 0.401 | 578.15 | 423 | 143.8381 | 2.203 | 0 | 0 | 0 | 0 | 0.599 | 0 | 0 | 0 | 0.599 | 0
1241 | 3 | 320.62 | C[N+](C)(C)CCO.[Cl-] | OC1OC[C@@H](O)[C@H](O)[C@H]1O | 2-hydroxyethyl(trimethyl)azanium;chloride | (3R,4S,5R)-oxane-2,3,4,5-tetrol | 0.498 | 0.502 | 578.15 | 423 | 144.899 | 2.506 | 0 | 0 | 0 | 0 | 0.498 | 0 | 0 | 0 | 0.498 | 0
1242 | 3 | 341.72 | C[N+](C)(C)CCO.[Cl-] | OC1OC[C@@H](O)[C@H](O)[C@H]1O | 2-hydroxyethyl(trimethyl)azanium;chloride | (3R,4S,5R)-oxane-2,3,4,5-tetrol | 0.399 | 0.601 | 578.15 | 423 | 145.9389 | 2.803 | 0 | 0 | 0 | 0 | 0.399 | 0 | 0 | 0 | 0.399 | 0
1243 | 3 | 359.82 | C[N+](C)(C)CCO.[Cl-] | OC1OC[C@@H](O)[C@H](O)[C@H]1O | 2-hydroxyethyl(trimethyl)azanium;chloride | (3R,4S,5R)-oxane-2,3,4,5-tetrol | 0.293 | 0.707 | 578.15 | 423 | 147.0523 | 3.121 | 0 | 0 | 0 | 0 | 0.293 | 0 | 0 | 0 | 0.293 | 0
1244 | 3 | 381.62 | C[N+](C)(C)CCO.[Cl-] | OC1OC[C@@H](O)[C@H](O)[C@H]1O | 2-hydroxyethyl(trimethyl)azanium;chloride | (3R,4S,5R)-oxane-2,3,4,5-tetrol | 0.201 | 0.799 | 578.15 | 423 | 148.0187 | 3.397 | 0 | 0 | 0 | 0 | 0.201 | 0 | 0 | 0 | 0.201 | 0
1245 | 3 | 405.78 | C[N+](C)(C)CCO.[Cl-] | OC1OC[C@@H](O)[C@H](O)[C@H]1O | 2-hydroxyethyl(trimethyl)azanium;chloride | (3R,4S,5R)-oxane-2,3,4,5-tetrol | 0.102 | 0.898 | 578.15 | 423 | 149.0586 | 3.694 | 0 | 0 | 0 | 0 | 0.102 | 0 | 0 | 0 | 0.102 | 0
1246 | 4 | 206.15 | O=S(=O)([N-]S(=O)(=O)C(F)(F)F)C(F)(F)F.[Li+] | CC(N)=O | lithium;bis(trifluoromethylsulfonyl)azanide | acetamide | 0.2 | 0.8 | 509 | 354.06 | 104.672 | 0.8 | 0 | 0 | 0 | 0 | 0.2 | 0 | 0.8 | 0 | 0.4 | 0.2
1247 | 4 | 278.15 | N#C[S-].[K+] | CC(N)=O | potassium;thiocyanate | acetamide | 0.25 | 0.75 | 446.15 | 354.06 | 68.5968 | 0.75 | 0 | 0 | 0 | 0 | 0.25 | 0 | 0.75 | 0 | 0.75 | 0.25
1248 | 4 | 237.45 | O=S(=O)([N-]S(=O)(=O)C(F)(F)F)C(F)(F)F.O=S(=O)([N-]S(=O)(=O)C(F)(F)F)C(F)(F)F.[Zn+2] | CC(N)=O | zinc;bis(trifluoromethylsulfonyl)azanide | acetamide | 0.2 | 0.8 | 418.15 | 354.06 | 172.3912 | 0.8 | 0 | 0 | 0 | 0 | 0.4 | 0 | 0.8 | 0 | 0.4 | 0.2
1249 | 4 | 236.95 | O=S(=O)([N-]S(=O)(=O)C(F)(F)F)C(F)(F)F.O=S(=O)([N-]S(=O)(=O)C(F)(F)F)C(F)(F)F.[Zn+2] | CC(N)=O | zinc;bis(trifluoromethylsulfonyl)azanide | acetamide | 0.1667 | 0.8333 | 418.15 | 354.06 | 153.5229 | 0.8333 | 0 | 0 | 0 | 0 | 0.3334 | 0 | 0.8333 | 0 | 0.3334 | 0.1667
1250 | 4 | 221.83 | O=S(=O)([N-]S(=O)(=O)C(F)(F)F)C(F)(F)F.O=S(=O)([N-]S(=O)(=O)C(F)(F)F)C(F)(F)F.[Zn+2] | CC(N)=O | zinc;bis(trifluoromethylsulfonyl)azanide | acetamide | 0.125 | 0.875 | 418.15 | 354.06 | 129.895 | 0.875 | 0 | 0 | 0 | 0 | 0.25 | 0 | 0.875 | 0 | 0.25 | 0.125
1251 | 4 | 221.64 | O=S(=O)([N-]S(=O)(=O)C(F)(F)F)C(F)(F)F.O=S(=O)([N-]S(=O)(=O)C(F)(F)F)C(F)(F)F.[Zn+2] | CC(N)=O | zinc;bis(trifluoromethylsulfonyl)azanide | acetamide | 0.1 | 0.9 | 418.15 | 354.06 | 115.7296 | 0.9 | 0 | 0 | 0 | 0 | 0.2 | 0 | 0.9 | 0 | 0.2 | 0.1
1252 | 4 | 257.15 | [Cl-].[Cl-].[Zn+2] | CC(N)=O | zinc;dichloride | acetamide | 0.2 | 0.8 | 563.15 | 354.06 | 74.5136 | 0.8 | 0 | 0 | 0 | 0 | 0 | 0 | 0.8 | 0 | 0.2 | 0.2
1253 | 4 | 273.15 | N#C[S-].[K+] | O=C1CCCCCN1 | potassium;thiocyanate | azepan-2-one | 0.25 | 0.75 | 446.15 | 342.45 | 109.1658 | 0.75 | 0 | 0 | 0 | 0 | 0.25 | 0.75 | 0.75 | 0 | 0.75 | 0.25
1254 | 4 | 473.15 | CCCCCCCCCCCC(=O)[O-].[Na+] | CCCCCCCCCC(=O)O | sodium;dodecanoate | decanoic acid | 0.852 | 0.148 | 518.15 | 304.8 | 214.8987 | 0.148 | 1 | 0 | 0 | 0 | 0 | 0 | 0 | 0 | 1.852 | 0.852
1255 | 4 | 453.33 | CCCCCCCCCCCC(=O)[O-].[Na+] | CCCCCCCCCC(=O)O | sodium;dodecanoate | decanoic acid | 0.701 | 0.299 | 518.15 | 304.8 | 207.3432 | 0.299 | 1 | 0 | 0 | 0 | 0 | 0 | 0 | 0 | 1.701 | 0.701
1256 | 4 | 413.691 | CCCCCCCCCCCC(=O)[O-].[Na+] | CCCCCCCCCC(=O)O | sodium;dodecanoate | decanoic acid | 0.602 | 0.398 | 518.15 | 304.8 | 202.3897 | 0.398 | 1 | 0 | 0 | 0 | 0 | 0 | 0 | 0 | 1.602 | 0.602
1257 | 4 | 373.15 | CCCCCCCCCCCC(=O)[O-].[Na+] | CCCCCCCCCC(=O)O | sodium;dodecanoate | decanoic acid | 0.5 | 0.5 | 518.15 | 304.8 | 197.286 | 0.5 | 1 | 0 | 0 | 0 | 0 | 0 | 0 | 0 | 1.5 | 0.5
1258 | 4 | 332.609 | CCCCCCCCCCCC(=O)[O-].[Na+] | CCCCCCCCCC(=O)O | sodium;dodecanoate | decanoic acid | 0.4 | 0.6 | 518.15 | 304.8 | 192.2824 | 0.6 | 1 | 0 | 0 | 0 | 0 | 0 | 0 | 0 | 1.4 | 0.4
1259 | 4 | 299.276 | CCCCCCCCCCCC(=O)[O-].[Na+] | CCCCCCCCCC(=O)O | sodium;dodecanoate | decanoic acid | 0.251 | 0.749 | 518.15 | 304.8 | 184.827 | 0.749 | 1 | 0 | 0 | 0 | 0 | 0 | 0 | 0 | 1.251 | 0.251
1260 | 4 | 295.673 | CCCCCCCCCCCC(=O)[O-].[Na+] | CCCCCCCCCC(=O)O | sodium;dodecanoate | decanoic acid | 0.201 | 0.799 | 518.15 | 304.8 | 182.3252 | 0.799 | 1 | 0 | 0 | 0 | 0 | 0 | 0 | 0 | 1.201 | 0.201
1261 | 4 | 298.375 | CCCCCCCCCCCC(=O)[O-].[Na+] | CCCCCCCCCC(=O)O | sodium;dodecanoate | decanoic acid | 0.167 | 0.833 | 518.15 | 304.8 | 180.624 | 0.833 | 1 | 0 | 0 | 0 | 0 | 0 | 0 | 0 | 1.167 | 0.167
1262 | 4 | 301.979 | CCCCCCCCCCCC(=O)[O-].[Na+] | CCCCCCCCCC(=O)O | sodium;dodecanoate | decanoic acid | 0.119 | 0.881 | 518.15 | 304.8 | 178.2223 | 0.881 | 1 | 0 | 0 | 0 | 0 | 0 | 0 | 0 | 1.119 | 0.119
1263 | 4 | 304.682 | CCCCCCCCCCCC(=O)[O-].[Na+] | CCCCCCCCCC(=O)O | sodium;dodecanoate | decanoic acid | 0.068 | 0.932 | 518.15 | 304.8 | 175.6704 | 0.932 | 1 | 0 | 0 | 0 | 0 | 0 | 0 | 0 | 1.068 | 0.068
1264 | 4 | 250.721 | O=S(=O)([N-]S(=O)(=O)C(F)(F)F)C(F)(F)F.[Li+] | OCCO | lithium;bis(trifluoromethylsulfonyl)azanide | ethane-1,2-diol | 0.3333 | 0.6667 | 509 | 260.6 | 137.0672 | 1.3334 | 0 | 0 | 0 | 0 | 0.3333 | 0 | 0 | 0 | 0.6666 | 0.3333
1265 | 4 | 247.007 | O=S(=O)([N-]S(=O)(=O)C(F)(F)F)C(F)(F)F.[Li+] | OCCO | lithium;bis(trifluoromethylsulfonyl)azanide | ethane-1,2-diol | 0.25 | 0.75 | 509 | 260.6 | 118.323 | 1.5 | 0 | 0 | 0 | 0 | 0.25 | 0 | 0 | 0 | 0.5 | 0.25
1266 | 4 | 249.864 | O=S(=O)([N-]S(=O)(=O)C(F)(F)F)C(F)(F)F.[Li+] | OCCO | lithium;bis(trifluoromethylsulfonyl)azanide | ethane-1,2-diol | 0.2 | 0.8 | 509 | 260.6 | 107.072 | 1.6 | 0 | 0 | 0 | 0 | 0.2 | 0 | 0 | 0 | 0.4 | 0.2
1267 | 4 | 248.42 | [Cl-].[Cl-].[Zn+2] | OCCO | zinc;dichloride | ethane-1,2-diol | 0.25 | 0.75 | 563.15 | 260.6 | 80.625 | 1.5 | 0 | 0 | 0 | 0 | 0 | 0 | 0 | 0 | 0.25 | 0.25
1268 | 4 | 242.02 | [Cl-].[Cl-].[Zn+2] | OCCO | zinc;dichloride | ethane-1,2-diol | 0.2 | 0.8 | 563.15 | 260.6 | 76.9136 | 1.6 | 0 | 0 | 0 | 0 | 0 | 0 | 0 | 0 | 0.2 | 0.2
1269 | 4 | 248.72 | [Cl-].[Cl-].[Zn+2] | OCCO | zinc;dichloride | ethane-1,2-diol | 0.16667 | 0.83333 | 563.15 | 260.6 | 74.4394 | 1.6667 | 0 | 0 | 0 | 0 | 0 | 0 | 0 | 0 | 0.16667 | 0.16667
1270 | 4 | 256.45 | [Cl-].[Cl-].[Zn+2] | OCCO | zinc;dichloride | ethane-1,2-diol | 0.14286 | 0.85714 | 563.15 | 260.6 | 72.672 | 1.7143 | 0 | 0 | 0 | 0 | 0 | 0 | 0 | 0 | 0.14286 | 0.14286
1271 | 4 | 282.6 | N#C[S-].[K+] | OCC(O)CO | potassium;thiocyanate | propane-1,2,3-triol | 0.4 | 0.6 | 446.15 | 291.22 | 94.1296 | 1.8 | 0 | 0 | 0 | 0 | 0.4 | 0 | 0 | 0 | 1.2 | 0.4
1272 | 4 | 421.799 | O=[N+]([O-])[O-].[Li+] | CNC(C)=O | lithium;nitrate | N-methylacetamide | 0.778 | 0.222 | 528.15 | 301.15 | 69.8663 | 0.222 | 0 | 0 | 0 | 0 | 0.778 | 0.222 | 0.222 | 0 | 2.334 | 0.778
1273 | 4 | 373.453 | O=[N+]([O-])[O-].[Li+] | CNC(C)=O | lithium;nitrate | N-methylacetamide | 0.693 | 0.307 | 528.15 | 301.15 | 70.2191 | 0.307 | 0 | 0 | 0 | 0 | 0.693 | 0.307 | 0.307 | 0 | 2.079 | 0.693
1274 | 4 | 323.597 | O=[N+]([O-])[O-].[Li+] | CNC(C)=O | lithium;nitrate | N-methylacetamide | 0.64 | 0.36 | 528.15 | 301.15 | 70.439 | 0.36 | 0 | 0 | 0 | 0 | 0.64 | 0.36 | 0.36 | 0 | 1.92 | 0.64
1275 | 4 | 294.892 | O=[N+]([O-])[O-].[Li+] | CNC(C)=O | lithium;nitrate | N-methylacetamide | 0.612 | 0.388 | 528.15 | 301.15 | 70.5552 | 0.388 | 0 | 0 | 0 | 0 | 0.612 | 0.388 | 0.388 | 0 | 1.836 | 0.612
1276 | 4 | 281.295 | O=[N+]([O-])[O-].[Li+] | CNC(C)=O | lithium;nitrate | N-methylacetamide | 0.598 | 0.402 | 528.15 | 301.15 | 70.6133 | 0.402 | 0 | 0 | 0 | 0 | 0.598 | 0.402 | 0.402 | 0 | 1.794 | 0.598
1277 | 4 | 273.741 | O=[N+]([O-])[O-].[Li+] | CNC(C)=O | lithium;nitrate | N-methylacetamide | 0.593 | 0.407 | 528.15 | 301.15 | 70.6341 | 0.407 | 0 | 0 | 0 | 0 | 0.593 | 0.407 | 0.407 | 0 | 1.779 | 0.593
1278 | 4 | 263.165 | O=[N+]([O-])[O-].[Li+] | CNC(C)=O | lithium;nitrate | N-methylacetamide | 0.579 | 0.421 | 528.15 | 301.15 | 70.6921 | 0.421 | 0 | 0 | 0 | 0 | 0.579 | 0.421 | 0.421 | 0 | 1.737 | 0.579
1279 | 4 | 249.568 | O=[N+]([O-])[O-].[Li+] | CNC(C)=O | lithium;nitrate | N-methylacetamide | 0.572 | 0.428 | 528.15 | 301.15 | 70.7212 | 0.428 | 0 | 0 | 0 | 0 | 0.572 | 0.428 | 0.428 | 0 | 1.716 | 0.572
1280 | 4 | 240.504 | O=[N+]([O-])[O-].[Li+] | CNC(C)=O | lithium;nitrate | N-methylacetamide | 0.56 | 0.44 | 528.15 | 301.15 | 70.771 | 0.44 | 0 | 0 | 0 | 0 | 0.56 | 0.44 | 0.44 | 0 | 1.68 | 0.56
1281 | 4 | 231.439 | O=[N+]([O-])[O-].[Li+] | CNC(C)=O | lithium;nitrate | N-methylacetamide | 0.547 | 0.453 | 528.15 | 301.15 | 70.825 | 0.453 | 0 | 0 | 0 | 0 | 0.547 | 0.453 | 0.453 | 0 | 1.641 | 0.547
1282 | 4 | 220.863 | O=[N+]([O-])[O-].[Li+] | CNC(C)=O | lithium;nitrate | N-methylacetamide | 0.542 | 0.458 | 528.15 | 301.15 | 70.8457 | 0.458 | 0 | 0 | 0 | 0 | 0.542 | 0.458 | 0.458 | 0 | 1.626 | 0.542
1283 | 4 | 211.799 | O=[N+]([O-])[O-].[Li+] | CNC(C)=O | lithium;nitrate | N-methylacetamide | 0.53 | 0.47 | 528.15 | 301.15 | 70.8955 | 0.47 | 0 | 0 | 0 | 0 | 0.53 | 0.47 | 0.47 | 0 | 1.59 | 0.53
1284 | 4 | 201.223 | O=[N+]([O-])[O-].[Li+] | CNC(C)=O | lithium;nitrate | N-methylacetamide | 0.521 | 0.479 | 528.15 | 301.15 | 70.9329 | 0.479 | 0 | 0 | 0 | 0 | 0.521 | 0.479 | 0.479 | 0 | 1.563 | 0.521
1285 | 4 | 189.137 | O=[N+]([O-])[O-].[Li+] | CNC(C)=O | lithium;nitrate | N-methylacetamide | 0.505 | 0.495 | 528.15 | 301.15 | 70.9992 | 0.495 | 0 | 0 | 0 | 0 | 0.505 | 0.495 | 0.495 | 0 | 1.515 | 0.505
1286 | 4 | 183.094 | O=[N+]([O-])[O-].[Li+] | CNC(C)=O | lithium;nitrate | N-methylacetamide | 0.491 | 0.509 | 528.15 | 301.15 | 71.0573 | 0.509 | 0 | 0 | 0 | 0 | 0.491 | 0.509 | 0.509 | 0 | 1.473 | 0.491
1287 | 4 | 172.518 | O=[N+]([O-])[O-].[Li+] | CNC(C)=O | lithium;nitrate | N-methylacetamide | 0.472 | 0.528 | 528.15 | 301.15 | 71.1362 | 0.528 | 0 | 0 | 0 | 0 | 0.472 | 0.528 | 0.528 | 0 | 1.416 | 0.472
1288 | 4 | 163.453 | O=[N+]([O-])[O-].[Li+] | CNC(C)=O | lithium;nitrate | N-methylacetamide | 0.46 | 0.54 | 528.15 | 301.15 | 71.186 | 0.54 | 0 | 0 | 0 | 0 | 0.46 | 0.54 | 0.54 | 0 | 1.38 | 0.46
1289 | 4 | 145.324 | O=[N+]([O-])[O-].[Li+] | CNC(C)=O | lithium;nitrate | N-methylacetamide | 0.435 | 0.565 | 528.15 | 301.15 | 71.2897 | 0.565 | 0 | 0 | 0 | 0 | 0.435 | 0.565 | 0.565 | 0 | 1.305 | 0.435
1290 | 4 | 161.942 | O=[N+]([O-])[O-].[Li+] | CNC(C)=O | lithium;nitrate | N-methylacetamide | 0.426 | 0.574 | 528.15 | 301.15 | 71.3271 | 0.574 | 0 | 0 | 0 | 0 | 0.426 | 0.574 | 0.574 | 0 | 1.278 | 0.426
1291 | 4 | 171.007 | O=[N+]([O-])[O-].[Li+] | CNC(C)=O | lithium;nitrate | N-methylacetamide | 0.416 | 0.584 | 528.15 | 301.15 | 71.3686 | 0.584 | 0 | 0 | 0 | 0 | 0.416 | 0.584 | 0.584 | 0 | 1.248 | 0.416
1292 | 4 | 184.604 | O=[N+]([O-])[O-].[Li+] | CNC(C)=O | lithium;nitrate | N-methylacetamide | 0.407 | 0.593 | 528.15 | 301.15 | 71.406 | 0.593 | 0 | 0 | 0 | 0 | 0.407 | 0.593 | 0.593 | 0 | 1.221 | 0.407
1293 | 4 | 193.669 | O=[N+]([O-])[O-].[Li+] | CNC(C)=O | lithium;nitrate | N-methylacetamide | 0.398 | 0.602 | 528.15 | 301.15 | 71.4433 | 0.602 | 0 | 0 | 0 | 0 | 0.398 | 0.602 | 0.602 | 0 | 1.194 | 0.398
1294 | 4 | 204.245 | O=[N+]([O-])[O-].[Li+] | CNC(C)=O | lithium;nitrate | N-methylacetamide | 0.386 | 0.614 | 528.15 | 301.15 | 71.4931 | 0.614 | 0 | 0 | 0 | 0 | 0.386 | 0.614 | 0.614 | 0 | 1.158 | 0.386
1295 | 4 | 214.82 | O=[N+]([O-])[O-].[Li+] | CNC(C)=O | lithium;nitrate | N-methylacetamide | 0.37 | 0.63 | 528.15 | 301.15 | 71.5595 | 0.63 | 0 | 0 | 0 | 0 | 0.37 | 0.63 | 0.63 | 0 | 1.11 | 0.37
1296 | 4 | 222.374 | O=[N+]([O-])[O-].[Li+] | CNC(C)=O | lithium;nitrate | N-methylacetamide | 0.351 | 0.649 | 528.15 | 301.15 | 71.6384 | 0.649 | 0 | 0 | 0 | 0 | 0.351 | 0.649 | 0.649 | 0 | 1.053 | 0.351
1297 | 4 | 232.95 | O=[N+]([O-])[O-].[Li+] | CNC(C)=O | lithium;nitrate | N-methylacetamide | 0.328 | 0.672 | 528.15 | 301.15 | 71.7338 | 0.672 | 0 | 0 | 0 | 0 | 0.328 | 0.672 | 0.672 | 0 | 0.984 | 0.328
1298 | 4 | 243.525 | O=[N+]([O-])[O-].[Li+] | CNC(C)=O | lithium;nitrate | N-methylacetamide | 0.307 | 0.693 | 528.15 | 301.15 | 71.8209 | 0.693 | 0 | 0 | 0 | 0 | 0.307 | 0.693 | 0.693 | 0 | 0.921 | 0.307
1299 | 4 | 252.59 | O=[N+]([O-])[O-].[Li+] | CNC(C)=O | lithium;nitrate | N-methylacetamide | 0.277 | 0.723 | 528.15 | 301.15 | 71.9454 | 0.723 | 0 | 0 | 0 | 0 | 0.277 | 0.723 | 0.723 | 0 | 0.831 | 0.277
1300 | 4 | 264.676 | O=[N+]([O-])[O-].[Li+] | CNC(C)=O | lithium;nitrate | N-methylacetamide | 0.244 | 0.756 | 528.15 | 301.15 | 72.0824 | 0.756 | 0 | 0 | 0 | 0 | 0.244 | 0.756 | 0.756 | 0 | 0.732 | 0.244
1301 | 4 | 284.317 | O=[N+]([O-])[O-].[Li+] | CNC(C)=O | lithium;nitrate | N-methylacetamide | 0.137 | 0.863 | 528.15 | 301.15 | 72.5264 | 0.863 | 0 | 0 | 0 | 0 | 0.137 | 0.863 | 0.863 | 0 | 0.411 | 0.137
1302 | 4 | 294.892 | O=[N+]([O-])[O-].[Li+] | CNC(C)=O | lithium;nitrate | N-methylacetamide | 0.072 | 0.928 | 528.15 | 301.15 | 72.7962 | 0.928 | 0 | 0 | 0 | 0 | 0.072 | 0.928 | 0.928 | 0 | 0.216 | 0.072
1303 | 4 | 297.914 | O=[N+]([O-])[O-].[Li+] | CNC(C)=O | lithium;nitrate | N-methylacetamide | 0.036 | 0.964 | 528.15 | 301.15 | 72.9456 | 0.964 | 0 | 0 | 0 | 0 | 0.036 | 0.964 | 0.964 | 0 | 0.108 | 0.036
1304 | 4 | 423.309 | F[P-](F)(F)(F)(F)F.[Li+] | CNC(C)=O | lithium;hexafluorophosphate | N-methylacetamide | 0.585 | 0.415 | 473.15 | 301.15 | 119.1977 | 0.415 | 0 | 0 | 0 | 0 | 0 | 0.415 | 0.415 | 0 | 1.755 | 0.585
1305 | 4 | 373.453 | F[P-](F)(F)(F)(F)F.[Li+] | CNC(C)=O | lithium;hexafluorophosphate | N-methylacetamide | 0.386 | 0.614 | 473.15 | 301.15 | 103.5149 | 0.614 | 0 | 0 | 0 | 0 | 0 | 0.614 | 0.614 | 0 | 1.158 | 0.386
1306 | 4 | 322.086 | F[P-](F)(F)(F)(F)F.[Li+] | CNC(C)=O | lithium;hexafluorophosphate | N-methylacetamide | 0.26 | 0.74 | 473.15 | 301.15 | 93.5851 | 0.74 | 0 | 0 | 0 | 0 | 0 | 0.74 | 0.74 | 0 | 0.78 | 0.26
1307 | 4 | 296.403 | F[P-](F)(F)(F)(F)F.[Li+] | CNC(C)=O | lithium;hexafluorophosphate | N-methylacetamide | 0.221 | 0.779 | 473.15 | 301.15 | 90.5116 | 0.779 | 0 | 0 | 0 | 0 | 0 | 0.779 | 0.779 | 0 | 0.663 | 0.221
1308 | 4 | 281.295 | F[P-](F)(F)(F)(F)F.[Li+] | CNC(C)=O | lithium;hexafluorophosphate | N-methylacetamide | 0.202 | 0.798 | 473.15 | 301.15 | 89.0142 | 0.798 | 0 | 0 | 0 | 0 | 0 | 0.798 | 0.798 | 0 | 0.606 | 0.202
1309 | 4 | 263.165 | F[P-](F)(F)(F)(F)F.[Li+] | CNC(C)=O | lithium;hexafluorophosphate | N-methylacetamide | 0.184 | 0.816 | 473.15 | 301.15 | 87.5957 | 0.816 | 0 | 0 | 0 | 0 | 0 | 0.816 | 0.816 | 0 | 0.552 | 0.184
1310 | 4 | 251.079 | F[P-](F)(F)(F)(F)F.[Li+] | CNC(C)=O | lithium;hexafluorophosphate | N-methylacetamide | 0.177 | 0.823 | 473.15 | 301.15 | 87.044 | 0.823 | 0 | 0 | 0 | 0 | 0 | 0.823 | 0.823 | 0 | 0.531 | 0.177
1311 | 4 | 243.525 | F[P-](F)(F)(F)(F)F.[Li+] | CNC(C)=O | lithium;hexafluorophosphate | N-methylacetamide | 0.167 | 0.833 | 473.15 | 301.15 | 86.2559 | 0.833 | 0 | 0 | 0 | 0 | 0 | 0.833 | 0.833 | 0 | 0.501 | 0.167
1312 | 4 | 225.396 | F[P-](F)(F)(F)(F)F.[Li+] | CNC(C)=O | lithium;hexafluorophosphate | N-methylacetamide | 0.158 | 0.842 | 473.15 | 301.15 | 85.5467 | 0.842 | 0 | 0 | 0 | 0 | 0 | 0.842 | 0.842 | 0 | 0.474 | 0.158
1313 | 4 | 263.165 | F[P-](F)(F)(F)(F)F.[Li+] | CNC(C)=O | lithium;hexafluorophosphate | N-methylacetamide | 0.119 | 0.881 | 473.15 | 301.15 | 82.4732 | 0.881 | 0 | 0 | 0 | 0 | 0 | 0.881 | 0.881 | 0 | 0.357 | 0.119
1314 | 4 | 273.741 | F[P-](F)(F)(F)(F)F.[Li+] | CNC(C)=O | lithium;hexafluorophosphate | N-methylacetamide | 0.095 | 0.905 | 473.15 | 301.15 | 80.5818 | 0.905 | 0 | 0 | 0 | 0 | 0 | 0.905 | 0.905 | 0 | 0.285 | 0.095
1315 | 4 | 282.806 | F[P-](F)(F)(F)(F)F.[Li+] | CNC(C)=O | lithium;hexafluorophosphate | N-methylacetamide | 0.072 | 0.928 | 473.15 | 301.15 | 78.7692 | 0.928 | 0 | 0 | 0 | 0 | 0 | 0.928 | 0.928 | 0 | 0.216 | 0.072
1316 | 4 | 293.381 | F[P-](F)(F)(F)(F)F.[Li+] | CNC(C)=O | lithium;hexafluorophosphate | N-methylacetamide | 0.043 | 0.957 | 473.15 | 301.15 | 76.4837 | 0.957 | 0 | 0 | 0 | 0 | 0 | 0.957 | 0.957 | 0 | 0.129 | 0.043
1317 | 4 | 343.973 | O=S(=O)([N-]S(=O)(=O)C(F)(F)F)C(F)(F)F.[Li+] | CNC(C)=O | lithium;bis(trifluoromethylsulfonyl)azanide | N-methylacetamide | 0.4 | 0.6 | 509 | 301.15 | 158.6922 | 0.6 | 0 | 0 | 0 | 0 | 0.4 | 0.6 | 0.6 | 0 | 0.8 | 0.4
1318 | 4 | 284.795 | O=S(=O)([N-]S(=O)(=O)C(F)(F)F)C(F)(F)F.[Li+] | CNC(C)=O | lithium;bis(trifluoromethylsulfonyl)azanide | N-methylacetamide | 0.249 | 0.751 | 509 | 301.15 | 126.3793 | 0.751 | 0 | 0 | 0 | 0 | 0.249 | 0.751 | 0.751 | 0 | 0.498 | 0.249
1319 | 4 | 283.929 | O=S(=O)([N-]S(=O)(=O)C(F)(F)F)C(F)(F)F.[Li+] | CNC(C)=O | lithium;bis(trifluoromethylsulfonyl)azanide | N-methylacetamide | 0.245 | 0.755 | 509 | 301.15 | 125.5233 | 0.755 | 0 | 0 | 0 | 0 | 0.245 | 0.755 | 0.755 | 0 | 0.49 | 0.245
1320 | 4 | 201.15 | O=S(=O)([N-]S(=O)(=O)C(F)(F)F)C(F)(F)F.[Li+] | CNC(C)=O | lithium;bis(trifluoromethylsulfonyl)azanide | N-methylacetamide | 0.2 | 0.8 | 509 | 301.15 | 115.8936 | 0.8 | 0 | 0 | 0 | 0 | 0.2 | 0.8 | 0.8 | 0 | 0.4 | 0.2
1321 | 4 | 199.315 | O=S(=O)([N-]S(=O)(=O)C(F)(F)F)C(F)(F)F.[Li+] | CNC(C)=O | lithium;bis(trifluoromethylsulfonyl)azanide | N-methylacetamide | 0.199 | 0.801 | 509 | 301.15 | 115.6796 | 0.801 | 0 | 0 | 0 | 0 | 0.199 | 0.801 | 0.801 | 0 | 0.398 | 0.199
1322 | 4 | 268.356 | O=S(=O)([N-]S(=O)(=O)C(F)(F)F)C(F)(F)F.[Li+] | CNC(C)=O | lithium;bis(trifluoromethylsulfonyl)azanide | N-methylacetamide | 0.098 | 0.902 | 509 | 301.15 | 94.0663 | 0.902 | 0 | 0 | 0 | 0 | 0.098 | 0.902 | 0.902 | 0 | 0.196 | 0.098
1323 | 4 | 291.37 | O=S(=O)([N-]S(=O)(=O)C(F)(F)F)C(F)(F)F.[Li+] | CNC(C)=O | lithium;bis(trifluoromethylsulfonyl)azanide | N-methylacetamide | 0.049 | 0.951 | 509 | 301.15 | 83.5807 | 0.951 | 0 | 0 | 0 | 0 | 0.049 | 0.951 | 0.951 | 0 | 0.098 | 0.049
1324 | 4 | 291.071 | O=S(=O)([N-]S(=O)(=O)C(F)(F)F)C(F)(F)F.[Li+] | CNC(C)=O | lithium;bis(trifluoromethylsulfonyl)azanide | N-methylacetamide | 0.044 | 0.956 | 509 | 301.15 | 82.5107 | 0.956 | 0 | 0 | 0 | 0 | 0.044 | 0.956 | 0.956 | 0 | 0.088 | 0.044
1325 | 4 | 325.833 | O.O.O.O.O.O.[Cl-].[Cl-].[Cl-].[Cr+3] | NC(N)=O | chromium(3+);trichloride;hexahydrate | urea | 0.753 | 0.247 | 362.15 | 405.85 | 215.4669 | 0.494 | 0 | 0 | 0 | 0 | 0 | 0 | 0.494 | 0 | 0 | 0.753
1326 | 4 | 316.5 | O.O.O.O.O.O.[Cl-].[Cl-].[Cl-].[Cr+3] | NC(N)=O | chromium(3+);trichloride;hexahydrate | urea | 0.711 | 0.289 | 362.15 | 405.85 | 206.7986 | 0.578 | 0 | 0 | 0 | 0 | 0 | 0 | 0.578 | 0 | 0 | 0.711
1327 | 4 | 280.333 | O.O.O.O.O.O.[Cl-].[Cl-].[Cl-].[Cr+3] | NC(N)=O | chromium(3+);trichloride;hexahydrate | urea | 0.666 | 0.334 | 362.15 | 405.85 | 197.5111 | 0.668 | 0 | 0 | 0 | 0 | 0 | 0 | 0.668 | 0 | 0 | 0.666
1328 | 4 | 286.167 | O.O.O.O.O.O.[Cl-].[Cl-].[Cl-].[Cr+3] | NC(N)=O | chromium(3+);trichloride;hexahydrate | urea | 0.599 | 0.401 | 362.15 | 405.85 | 183.683 | 0.802 | 0 | 0 | 0 | 0 | 0 | 0 | 0.802 | 0 | 0 | 0.599
1329 | 4 | 297.833 | O.O.O.O.O.O.[Cl-].[Cl-].[Cl-].[Cr+3] | NC(N)=O | chromium(3+);trichloride;hexahydrate | urea | 0.5 | 0.5 | 362.15 | 405.85 | 163.2505 | 1 | 0 | 0 | 0 | 0 | 0 | 0 | 1 | 0 | 0 | 0.5
1330 | 4 | 320 | O.O.O.O.O.O.[Cl-].[Cl-].[Cl-].[Cr+3] | NC(N)=O | chromium(3+);trichloride;hexahydrate | urea | 0.35 | 0.65 | 362.15 | 405.85 | 132.2921 | 1.3 | 0 | 0 | 0 | 0 | 0 | 0 | 1.3 | 0 | 0 | 0.35
1331 | 4 | 325.833 | O.O.O.O.O.O.[Cl-].[Cl-].[Cl-].[Cr+3] | NC(N)=O | chromium(3+);trichloride;hexahydrate | urea | 0.249 | 0.751 | 362.15 | 405.85 | 111.4469 | 1.502 | 0 | 0 | 0 | 0 | 0 | 0 | 1.502 | 0 | 0 | 0.249
1332 | 4 | 339.833 | O.O.O.O.O.O.[Cl-].[Cl-].[Cl-].[Cr+3] | NC(N)=O | chromium(3+);trichloride;hexahydrate | urea | 0.199 | 0.801 | 362.15 | 405.85 | 101.1274 | 1.602 | 0 | 0 | 0 | 0 | 0 | 0 | 1.602 | 0 | 0 | 0.199
1333 | 4 | 328.1614 | O.O.O.O.O.O.[Cl-].[Cl-].[Cl-].[Cr+3] | NC(N)=O | chromium(3+);trichloride;hexahydrate | urea | 0.7528 | 0.2472 | 362.15 | 405.85 | 215.4256 | 0.4944 | 0 | 0 | 0 | 0 | 0 | 0 | 0.4944 | 0 | 0 | 0.7528
1334 | 4 | 317.1749 | O.O.O.O.O.O.[Cl-].[Cl-].[Cl-].[Cr+3] | NC(N)=O | chromium(3+);trichloride;hexahydrate | urea | 0.7096 | 0.2904 | 362.15 | 405.85 | 206.5096 | 0.5808 | 0 | 0 | 0 | 0 | 0 | 0 | 0.5808 | 0 | 0 | 0.7096
1335 | 4 | 281.0762 | O.O.O.O.O.O.[Cl-].[Cl-].[Cl-].[Cr+3] | NC(N)=O | chromium(3+);trichloride;hexahydrate | urea | 0.6664 | 0.3336 | 362.15 | 405.85 | 197.5936 | 0.6672 | 0 | 0 | 0 | 0 | 0 | 0 | 0.6672 | 0 | 0 | 0.6664
1336 | 4 | 287.3543 | O.O.O.O.O.O.[Cl-].[Cl-].[Cl-].[Cr+3] | NC(N)=O | chromium(3+);trichloride;hexahydrate | urea | 0.6 | 0.4 | 362.15 | 405.85 | 183.8894 | 0.8 | 0 | 0 | 0 | 0 | 0 | 0 | 0.8 | 0 | 0 | 0.6
1337 | 4 | 293.6323 | O.O.O.O.O.O.[Cl-].[Cl-].[Cl-].[Cr+3] | NC(N)=O | chromium(3+);trichloride;hexahydrate | urea | 0.5003 | 0.4997 | 362.15 | 405.85 | 163.3124 | 0.9994 | 0 | 0 | 0 | 0 | 0 | 0 | 0.9994 | 0 | 0 | 0.5003
1338 | 4 | 320.3139 | O.O.O.O.O.O.[Cl-].[Cl-].[Cl-].[Cr+3] | NC(N)=O | chromium(3+);trichloride;hexahydrate | urea | 0.3309 | 0.6691 | 362.15 | 405.85 | 128.3501 | 1.3382 | 0 | 0 | 0 | 0 | 0 | 0 | 1.3382 | 0 | 0 | 0.3309
1339 | 4 | 326.5919 | O.O.O.O.O.O.[Cl-].[Cl-].[Cl-].[Cr+3] | NC(N)=O | chromium(3+);trichloride;hexahydrate | urea | 0.2545 | 0.7455 | 362.15 | 405.85 | 112.582 | 1.491 | 0 | 0 | 0 | 0 | 0 | 0 | 1.491 | 0 | 0 | 0.2545
1340 | 4 | 337.5785 | O.O.O.O.O.O.[Cl-].[Cl-].[Cl-].[Cr+3] | NC(N)=O | chromium(3+);trichloride;hexahydrate | urea | 0.198 | 0.802 | 362.15 | 405.85 | 100.921 | 1.604 | 0 | 0 | 0 | 0 | 0 | 0 | 1.604 | 0 | 0 | 0.198
1341 | 4 | 235.55 | O=S(=O)([N-]S(=O)(=O)C(F)(F)F)C(F)(F)F.[Li+] | NC(N)=O | lithium;bis(trifluoromethylsulfonyl)azanide | urea | 0.2174 | 0.7826 | 509 | 405.85 | 109.4128 | 1.5652 | 0 | 0 | 0 | 0 | 0.2174 | 0 | 1.5652 | 0 | 0.4348 | 0.2174
1342 | 4 | 316.15 | [Cl-].[Cl-].[Zn+2] | NC(N)=O | zinc;dichloride | urea | 0.3302 | 0.6698 | 563.15 | 405.85 | 85.2304 | 1.3396 | 0 | 0 | 0 | 0 | 0 | 0 | 1.3396 | 0 | 0.3302 | 0.3302
1343 | 4 | 284.4833 | [Cl-].[Cl-].[Zn+2] | NC(N)=O | zinc;dichloride | urea | 0.2522 | 0.7478 | 563.15 | 405.85 | 79.2837 | 1.4956 | 0 | 0 | 0 | 0 | 0 | 0 | 1.4956 | 0 | 0.2522 | 0.2522
1344 | 4 | 276.15 | [Cl-].[Cl-].[Zn+2] | NC(N)=O | zinc;dichloride | urea | 0.2251 | 0.7749 | 563.15 | 405.85 | 77.2176 | 1.5498 | 0 | 0 | 0 | 0 | 0 | 0 | 1.5498 | 0 | 0.2251 | 0.2251
1345 | 4 | 282.15 | [Cl-].[Cl-].[Zn+2] | NC(N)=O | zinc;dichloride | urea | 0.2222 | 0.7778 | 563.15 | 405.85 | 76.9965 | 1.5556 | 0 | 0 | 0 | 0 | 0 | 0 | 1.5556 | 0 | 0.2222 | 0.2222
1346 | 4 | 304.4833 | [Cl-].[Cl-].[Zn+2] | NC(N)=O | zinc;dichloride | urea | 0.198 | 0.802 | 563.15 | 405.85 | 75.1515 | 1.604 | 0 | 0 | 0 | 0 | 0 | 0 | 1.604 | 0 | 0.198 | 0.198
1347 | 4 | 331.15 | [Cl-].[Cl-].[Zn+2] | NC(N)=O | zinc;dichloride | urea | 0.1844 | 0.8156 | 563.15 | 405.85 | 74.1147 | 1.6312 | 0 | 0 | 0 | 0 | 0 | 0 | 1.6312 | 0 | 0.1844 | 0.1844
1348 | 4 | 337.8167 | [Cl-].[Cl-].[Zn+2] | NC(N)=O | zinc;dichloride | urea | 0.1641 | 0.8359 | 563.15 | 405.85 | 72.567 | 1.6718 | 0 | 0 | 0 | 0 | 0 | 0 | 1.6718 | 0 | 0.1641 | 0.1641
1349 | 5 | 255.23 | CC(C)[C@@H]1CC[C@@H](C)C[C@H]1O | CCCCCCCCCCO | (1R,2S,5R)-5-methyl-2-propan-2-ylcyclohexan-1-ol | decan-1-ol | 0.6667 | 0.3333 | 315.7 | 280.15 | 156.9409 | 1 | 0 | 0 | 0 | 0 | 0 | 0 | 0 | 0 | 0.3333 | 0
1350 | 5 | 257.91 | Cc1ccc(C(C)C)c(O)c1 | CCCCCCCCCCO | 5-methyl-2-propan-2-ylphenol | decan-1-ol | 0.6667 | 0.3333 | 323.5 | 280.15 | 152.9087 | 1 | 0 | 0 | 0 | 0.6667 | 0 | 0 | 0 | 0.6667 | 0.3333 | 0
1351 | 5 | 323.256 | C1CSCSC1 | Fc1c(F)c(F)c(I)c(I)c1F | 1,3-dithiane | 1,2,3,4-tetrafluoro-5,6-diiodobenzene | 0.898 | 0.102 | 327.15 | 324.3 | 148.9676 | 0 | 0 | 0 | 0 | 0 | 0 | 0 | 0 | 0.102 | 0.408 | 0
1352 | 5 | 319.427 | C1CSCSC1 | Fc1c(F)c(F)c(I)c(I)c1F | 1,3-dithiane | 1,2,3,4-tetrafluoro-5,6-diiodobenzene | 0.736 | 0.264 | 327.15 | 324.3 | 194.5907 | 0 | 0 | 0 | 0 | 0 | 0 | 0 | 0 | 0.264 | 1.056 | 0
1353 | 5 | 297.405 | C1CSCSC1 | Fc1c(F)c(F)c(I)c(I)c1F | 1,3-dithiane | 1,2,3,4-tetrafluoro-5,6-diiodobenzene | 0.694 | 0.306 | 327.15 | 324.3 | 206.4189 | 0 | 0 | 0 | 0 | 0 | 0 | 0 | 0 | 0.306 | 1.224 | 0
1354 | 5 | 295.81 | C1CSCSC1 | Fc1c(F)c(F)c(I)c(I)c1F | 1,3-dithiane | 1,2,3,4-tetrafluoro-5,6-diiodobenzene | 0.601 | 0.399 | 327.15 | 324.3 | 232.61 | 0 | 0 | 0 | 0 | 0 | 0 | 0 | 0 | 0.399 | 1.596 | 0
1355 | 5 | 286.85 | C1CSCSC1 | Fc1c(F)c(F)c(I)c(I)c1F | 1,3-dithiane | 1,2,3,4-tetrafluoro-5,6-diiodobenzene | 0.57 | 0.43 | 327.15 | 324.3 | 241.3403 | 0 | 0 | 0 | 0 | 0 | 0 | 0 | 0 | 0.43 | 1.72 | 0
1356 | 5 | 286.873 | C1CSCSC1 | Fc1c(F)c(F)c(I)c(I)c1F | 1,3-dithiane | 1,2,3,4-tetrafluoro-5,6-diiodobenzene | 0.496 | 0.504 | 327.15 | 324.3 | 262.1805 | 0 | 0 | 0 | 0 | 0 | 0 | 0 | 0 | 0.504 | 2.016 | 0
1357 | 5 | 290.703 | C1CSCSC1 | Fc1c(F)c(F)c(I)c(I)c1F | 1,3-dithiane | 1,2,3,4-tetrafluoro-5,6-diiodobenzene | 0.399 | 0.601 | 327.15 | 324.3 | 289.498 | 0 | 0 | 0 | 0 | 0 | 0 | 0 | 0 | 0.601 | 2.404 | 0
1358 | 5 | 314.639 | C1CSCSC1 | Fc1c(F)c(F)c(I)c(I)c1F | 1,3-dithiane | 1,2,3,4-tetrafluoro-5,6-diiodobenzene | 0.3 | 0.7 | 327.15 | 324.3 | 317.3788 | 0 | 0 | 0 | 0 | 0 | 0 | 0 | 0 | 0.7 | 2.8 | 0
1359 | 5 | 317.831 | C1CSCSC1 | Fc1c(F)c(F)c(I)c(I)c1F | 1,3-dithiane | 1,2,3,4-tetrafluoro-5,6-diiodobenzene | 0.198 | 0.802 | 327.15 | 324.3 | 346.1044 | 0 | 0 | 0 | 0 | 0 | 0 | 0 | 0 | 0.802 | 3.208 | 0
1360 | 5 | 324.214 | C1CSCSC1 | Fc1c(F)c(F)c(I)c(I)c1F | 1,3-dithiane | 1,2,3,4-tetrafluoro-5,6-diiodobenzene | 0.099 | 0.901 | 327.15 | 324.3 | 373.9852 | 0 | 0 | 0 | 0 | 0 | 0 | 0 | 0 | 0.901 | 3.604 | 0
1361 | 5 | 326.15 | C1CSCCS1 | Fc1c(F)c(F)c(I)c(I)c1F | 1,4-dithiane | 1,2,3,4-tetrafluoro-5,6-diiodobenzene | 0.17 | 0.83 | 385.65 | 324.3 | 353.9899 | 0 | 0 | 0 | 0 | 0 | 0 | 0 | 0 | 0.83 | 3.32 | 0
1362 | 5 | 283.55 | C1CSCSC1 | Fc1c(F)c(I)c(F)c(I)c1F | 1,3-dithiane | 1,2,3,5-tetrafluoro-4,6-diiodobenzene | 0.37 | 0.63 | 327.15 |  | 297.6651 | 0 | 0 | 0 | 0 | 0 | 0 | 0 | 0 | 0.63 | 2.52 | 0
1363 | 5 | 297.95 | C1CSCCS1 | Fc1c(F)c(I)c(F)c(I)c1F | 1,4-dithiane | 1,2,3,5-tetrafluoro-4,6-diiodobenzene | 0.07 | 0.93 | 385.65 |  | 382.1523 | 0 | 0 | 0 | 0 | 0 | 0 | 0 | 0 | 0.93 | 3.72 | 0
1364 | 5 | 320.85 | C1CSCSC1 | Fc1c(I)c(F)c(I)c(F)c1I | 1,3-dithiane | 1,3,5-trifluoro-2,4,6-triiodobenzene | 0.88 | 0.12 | 327.15 | 428.65 | 166.9856 | 0 | 0 | 0 | 0 | 0 | 0 | 0 | 0 | 0.12 | 0.36 | 0
1365 | 5 | 373.15 | C1CSCCS1 | Fc1c(I)c(F)c(I)c(F)c1I | 1,4-dithiane | 1,3,5-trifluoro-2,4,6-triiodobenzene | 0.65 | 0.35 | 385.65 | 428.65 | 256.5775 | 0 | 0 | 0 | 0 | 0 | 0 | 0 | 0 | 0.35 | 1.05 | 0
1366 | 5 | 335.05 | C1CSCSC1 | Fc1c(F)c(I)c(F)c(F)c1I | 1,3-dithiane | 1,2,4,5-tetrafluoro-3,6-diiodobenzene | 0.74 | 0.26 | 327.15 | 382.15 | 193.4642 | 0 | 0 | 0 | 0 | 0 | 0 | 0 | 0 | 0.26 | 1.04 | 0
1367 | 5 | 362.15 | C1CSCCS1 | Fc1c(F)c(I)c(F)c(F)c1I | 1,4-dithiane | 1,2,4,5-tetrafluoro-3,6-diiodobenzene | 0.42 | 0.58 | 385.65 | 382.15 | 283.5839 | 0 | 0 | 0 | 0 | 0 | 0 | 0 | 0 | 0.58 | 2.32 | 0
1368 | 5 | 292.15 | Cc1ccc(C(C)C)c(O)c1 | C=CCCCCCCCCC(=O)O | 5-methyl-2-propan-2-ylphenol | undec-10-enoic acid | 0.7 | 0.3 | 323.5 | 297.65 | 160.4384 | 1 | 0.3 | 0 | 0 | 0.7 | 0 | 0 | 0 | 0.7 | 0.6 | 0
1369 | 5 | 289.65 | Cc1ccc(C(C)C)c(O)c1 | C=CCCCCCCCCC(=O)O | 5-methyl-2-propan-2-ylphenol | undec-10-enoic acid | 0.6 | 0.4 | 323.5 | 297.65 | 163.8442 | 1 | 0.4 | 0 | 0 | 0.6 | 0 | 0 | 0 | 0.6 | 0.8 | 0
1370 | 5 | 284.15 | Cc1ccc(C(C)C)c(O)c1 | C=CCCCCCCCCC(=O)O | 5-methyl-2-propan-2-ylphenol | undec-10-enoic acid | 0.5 | 0.5 | 323.5 | 297.65 | 167.25 | 1 | 0.5 | 0 | 0 | 0.5 | 0 | 0 | 0 | 0.5 | 1 | 0
1371 | 5 | 283.15 | Cc1ccc(C(C)C)c(O)c1 | C=CCCCCCCCCC(=O)O | 5-methyl-2-propan-2-ylphenol | undec-10-enoic acid | 0.3333 | 0.6667 | 323.5 | 297.65 | 172.9275 | 1 | 0.6667 | 0 | 0 | 0.3333 | 0 | 0 | 0 | 0.3333 | 1.3334 | 0
1372 | 5 | 282.15 | Cc1ccc(C(C)C)c(O)c1 | C=CCCCCCCCCC(=O)O | 5-methyl-2-propan-2-ylphenol | undec-10-enoic acid | 0.25 | 0.75 | 323.5 | 297.65 | 175.7645 | 1 | 0.75 | 0 | 0 | 0.25 | 0 | 0 | 0 | 0.25 | 1.5 | 0
1373 | 5 | 280.65 | Cc1ccc(C(C)C)c(O)c1 | C=CCCCCCCCCC(=O)O | 5-methyl-2-propan-2-ylphenol | undec-10-enoic acid | 0.2 | 0.8 | 323.5 | 297.65 | 177.4674 | 1 | 0.8 | 0 | 0 | 0.2 | 0 | 0 | 0 | 0.2 | 1.6 | 0
1374 | 5 | 280.541 | Cc1ccc(C(C)C)c(O)c1 | C=CCCCCCCCCC(=O)O | 5-methyl-2-propan-2-ylphenol | undec-10-enoic acid | 0.19 | 0.81 | 323.5 | 297.65 | 177.808 | 1 | 0.81 | 0 | 0 | 0.19 | 0 | 0 | 0 | 0.19 | 1.62 | 0
1375 | 5 | 272.9 | CC(C)[C@@H]1CC[C@@H](C)C[C@H]1O | O=C(O)CC1CCCCC1 | (1R,2S,5R)-5-methyl-2-propan-2-ylcyclohexan-1-ol | 2-cyclohexylacetic acid | 0.45 | 0.55 | 315.7 | 306.15 | 148.53 | 1 | 0.55 | 0 | 0 | 0 | 0 | 0 | 0 | 0 | 0 | 0
1376 | 5 | 206.48 | Cc1ccc(C(C)C)c(O)c1 | CC(O)CC(C)(C)O | 5-methyl-2-propan-2-ylphenol | 2-methylpentane-2,4-diol | 0.6667 | 0.3333 | 323.5 | 223.15 | 139.5404 | 1.3333 | 0 | 0 | 0 | 0.6667 | 0 | 0 | 0 | 0.6667 | 0 | 0
1377 | 5 | 290.8 | CC(C)[C@@H]1CC[C@@H](C)C[C@H]1O | O=C(O)Cc1ccccc1 | (1R,2S,5R)-5-methyl-2-propan-2-ylcyclohexan-1-ol | 2-phenylacetic acid | 0.65 | 0.35 | 315.7 | 349.6 | 149.2274 | 1 | 0.35 | 0 | 0 | 0 | 0 | 0 | 0 | 0.35 | 0 | 0
1378 | 5 | 372.8512 | c1cnc2c(c1)ccc1cccnc12 | Cc1cc(C(C)(C)C)c(O)c(C(C)(C)C)c1 | 1,10-phenanthroline | 2,6-ditert-butyl-4-methylphenol | 0.8939 | 0.1061 | 388.15 | 344.85 | 184.4695 | 0.1061 | 0 | 0 | 1.7878 | 0.1061 | 1.7878 | 0 | 0 | 2.7878 | 0.8939 | 0
1379 | 5 | 345.0826 | c1cnc2c(c1)ccc1cccnc12 | Cc1cc(C(C)(C)C)c(O)c(C(C)(C)C)c1 | 1,10-phenanthroline | 2,6-ditert-butyl-4-methylphenol | 0.7974 | 0.2026 | 388.15 | 344.85 | 188.3436 | 0.2026 | 0 | 0 | 1.5948 | 0.2026 | 1.5948 | 0 | 0 | 2.5948 | 0.7974 | 0
1380 | 5 | 389.0496 | c1cnc2c(c1)ccc1cccnc12 | Cc1cc(C(C)(C)C)c(O)c(C(C)(C)C)c1 | 1,10-phenanthroline | 2,6-ditert-butyl-4-methylphenol | 0.6881 | 0.3119 | 388.15 | 344.85 | 192.7315 | 0.3119 | 0 | 0 | 1.3762 | 0.3119 | 1.3762 | 0 | 0 | 2.3762 | 0.6881 | 0
1381 | 5 | 390.2066 | c1cnc2c(c1)ccc1cccnc12 | Cc1cc(C(C)(C)C)c(O)c(C(C)(C)C)c1 | 1,10-phenanthroline | 2,6-ditert-butyl-4-methylphenol | 0.6077 | 0.3923 | 388.15 | 344.85 | 195.9593 | 0.3923 | 0 | 0 | 1.2154 | 0.3923 | 1.2154 | 0 | 0 | 2.2154 | 0.6077 | 0
1382 | 5 | 393.0992 | c1cnc2c(c1)ccc1cccnc12 | Cc1cc(C(C)(C)C)c(O)c(C(C)(C)C)c1 | 1,10-phenanthroline | 2,6-ditert-butyl-4-methylphenol | 0.508 | 0.492 | 388.15 | 344.85 | 199.9618 | 0.492 | 0 | 0 | 1.016 | 0.492 | 1.016 | 0 | 0 | 2.016 | 0.508 | 0
1383 | 5 | 390.2066 | c1cnc2c(c1)ccc1cccnc12 | Cc1cc(C(C)(C)C)c(O)c(C(C)(C)C)c1 | 1,10-phenanthroline | 2,6-ditert-butyl-4-methylphenol | 0.418 | 0.582 | 388.15 | 344.85 | 203.575 | 0.582 | 0 | 0 | 0.836 | 0.582 | 0.836 | 0 | 0 | 1.836 | 0.418 | 0
1384 | 5 | 385 | c1cnc2c(c1)ccc1cccnc12 | Cc1cc(C(C)(C)C)c(O)c(C(C)(C)C)c1 | 1,10-phenanthroline | 2,6-ditert-butyl-4-methylphenol | 0.2958 | 0.7042 | 388.15 | 344.85 | 208.4808 | 0.7042 | 0 | 0 | 0.5916 | 0.7042 | 0.5916 | 0 | 0 | 1.5916 | 0.2958 | 0
1385 | 5 | 372.8512 | c1cnc2c(c1)ccc1cccnc12 | Cc1cc(C(C)(C)C)c(O)c(C(C)(C)C)c1 | 1,10-phenanthroline | 2,6-ditert-butyl-4-methylphenol | 0.2122 | 0.7878 | 388.15 | 344.85 | 211.837 | 0.7878 | 0 | 0 | 0.4244 | 0.7878 | 0.4244 | 0 | 0 | 1.4244 | 0.2122 | 0
1386 | 5 | 350.2893 | c1cnc2c(c1)ccc1cccnc12 | Cc1cc(C(C)(C)C)c(O)c(C(C)(C)C)c1 | 1,10-phenanthroline | 2,6-ditert-butyl-4-methylphenol | 0.1093 | 0.8907 | 388.15 | 344.85 | 215.968 | 0.8907 | 0 | 0 | 0.2186 | 0.8907 | 0.2186 | 0 | 0 | 1.2186 | 0.1093 | 0
1387 | 5 | 262.1 | CC(C)[C@@H]1CC[C@@H](C)C[C@H]1O | O=C(O)CCC1CCCCC1 | (1R,2S,5R)-5-methyl-2-propan-2-ylcyclohexan-1-ol | 3-cyclohexylpropanoic acid | 0.5 | 0.5 | 315.7 | 291.3 | 156.247 | 1 | 0.5 | 0 | 0 | 0 | 0 | 0 | 0 | 0 | 0 | 0
1388 | 5 | 291.6 | Cc1ccc(C(C)C)c(O)c1 | O=C(O)CCc1ccccc1 | 5-methyl-2-propan-2-ylphenol | 3-phenylpropanoic acid | 0.44 | 0.56 | 323.5 | 321.1 | 150.1964 | 1 | 0.56 | 0 | 0 | 0.44 | 0 | 0 | 0 | 1 | 0 | 0
1389 | 5 | 287.2 | CC(C)[C@@H]1CC[C@@H](C)C[C@H]1O | O=C(O)CCCc1ccccc1 | (1R,2S,5R)-5-methyl-2-propan-2-ylcyclohexan-1-ol | 4-phenylbutanoic acid | 0.61 | 0.39 | 315.7 | 321.15 | 159.3637 | 1 | 0.39 | 0 | 0 | 0 | 0 | 0 | 0 | 0.39 | 0 | 0
1390 | 5 | 483.15 | C[N+](C)(C)CC(=O)[O-].O | CC(=O)O | 2-(trimethylazaniumyl)acetate;hydrate | acetic acid | 0.752 | 0.248 | 514.15 | 289.85 | 116.5355 | 0.248 | 1 | 0 | 0 | 0 | 0.752 | 0 | 0 | 0 | 0.752 | 0
1391 | 5 | 434.012 | C[N+](C)(C)CC(=O)[O-].O | CC(=O)O | 2-(trimethylazaniumyl)acetate;hydrate | acetic acid | 0.5 | 0.5 | 514.15 | 289.85 | 97.6075 | 0.5 | 1 | 0 | 0 | 0 | 0.5 | 0 | 0 | 0 | 0.5 | 0
1392 | 5 | 393.15 | C[N+](C)(C)CC(=O)[O-].O | CC(=O)O | 2-(trimethylazaniumyl)acetate;hydrate | acetic acid | 0.332 | 0.668 | 514.15 | 289.85 | 84.9889 | 0.668 | 1 | 0 | 0 | 0 | 0.332 | 0 | 0 | 0 | 0.332 | 0
1393 | 5 | 396.253 | C[N+](C)(C)CC(=O)[O-].O | CC(=O)O | 2-(trimethylazaniumyl)acetate;hydrate | acetic acid | 0.252 | 0.748 | 514.15 | 289.85 | 78.98 | 0.748 | 1 | 0 | 0 | 0 | 0.252 | 0 | 0 | 0 | 0.252 | 0
1394 | 5 | 265.34 | CC(C)[C@@H]1CC[C@@H](C)C[C@H]1O | CC(=O)O | (1R,2S,5R)-5-methyl-2-propan-2-ylcyclohexan-1-ol | acetic acid | 0.5 | 0.5 | 315.7 | 289.85 | 108.1605 | 1 | 0.5 | 0 | 0 | 0 | 0 | 0 | 0 | 0 | 0 | 0
1395 | 5 | 236.15 | CN/C(=C\[N+](=O)[O-])NCCSCc1ccc(CN(C)C)o1 | CC(=O)Oc1ccccc1C(=O)O | (E)-1-N'-[2-[[5-[(dimethylamino)methyl]furan-2-yl]methylsulfanyl]ethyl]-1-N-methyl-2-nitroethene-1,1-diamine | 2-acetyloxybenzoic acid | 0.67 | 0.33 | 342.15 | 414 | 270.1078 | 1.67 | 0 | 0.33 | 0 | 0 | 1.34 | 1.34 | 0 | 1 | 2.67 | 0
1396 | 5 | 337.35 | C[N+](C)(C)CC(=O)[O-] | O=C(O)c1ccccc1 | 2-(trimethylazaniumyl)acetate | benzoic acid | 0.5 | 0.5 | 566 | 395.5 | 119.6355 | 0.5 | 0.5 | 0.5 | 0 | 0 | 0.5 | 0 | 0 | 0.5 | 0.5 | 0
1397 | 5 | 326.15 | C[N+](C)(C)CC(=O)[O-] | O=C(O)c1ccccc1 | 2-(trimethylazaniumyl)acetate | benzoic acid | 0.4 | 0.6 | 566 | 395.5 | 120.133 | 0.6 | 0.4 | 0.6 | 0 | 0 | 0.4 | 0 | 0 | 0.6 | 0.4 | 0
1398 | 5 | 347.98 | C[N+](C)(C)CC(=O)[O-] | O=C(O)c1ccccc1 | 2-(trimethylazaniumyl)acetate | benzoic acid | 0.333 | 0.667 | 566 | 395.5 | 120.4663 | 0.667 | 0.333 | 0.667 | 0 | 0 | 0.333 | 0 | 0 | 0.667 | 0.333 | 0
1399 | 5 | 353.8 | C[N+](C)(C)CC(=O)[O-] | O=C(O)c1ccccc1 | 2-(trimethylazaniumyl)acetate | benzoic acid | 0.3 | 0.7 | 566 | 395.5 | 120.6305 | 0.7 | 0.3 | 0.7 | 0 | 0 | 0.3 | 0 | 0 | 0.7 | 0.3 | 0
1400 | 5 | 307 | CC(C)[C@@H]1CC[C@@H](C)C[C@H]1O | CCCCCCCCCC(=O)O | (1R,2S,5R)-5-methyl-2-propan-2-ylcyclohexan-1-ol | decanoic acid | 0.9 | 0.1 | 315.7 | 304.8 | 157.8689 | 1 | 0.1 | 0 | 0 | 0 | 0 | 0 | 0 | 0 | 0.1 | 0
1401 | 5 | 307.1 | CC(C)[C@@H]1CC[C@@H](C)C[C@H]1O | CCCCCCCCCC(=O)O | (1R,2S,5R)-5-methyl-2-propan-2-ylcyclohexan-1-ol | decanoic acid | 0.8985 | 0.1015 | 315.7 | 304.8 | 157.8929 | 1 | 0.1015 | 0 | 0 | 0 | 0 | 0 | 0 | 0 | 0.1015 | 0
1402 | 5 | 307.65 | CC(C)[C@@H]1CC[C@@H](C)C[C@H]1O | CCCCCCCCCC(=O)O | (1R,2S,5R)-5-methyl-2-propan-2-ylcyclohexan-1-ol | decanoic acid | 0.8918 | 0.1082 | 315.7 | 304.8 | 158.0001 | 1 | 0.1082 | 0 | 0 | 0 | 0 | 0 | 0 | 0 | 0.1082 | 0
1403 | 5 | 298 | CC(C)[C@@H]1CC[C@@H](C)C[C@H]1O | CCCCCCCCCC(=O)O | (1R,2S,5R)-5-methyl-2-propan-2-ylcyclohexan-1-ol | decanoic acid | 0.8 | 0.2 | 315.7 | 304.8 | 159.4688 | 1 | 0.2 | 0 | 0 | 0 | 0 | 0 | 0 | 0 | 0.2 | 0
1404 | 5 | 298.85 | CC(C)[C@@H]1CC[C@@H](C)C[C@H]1O | CCCCCCCCCC(=O)O | (1R,2S,5R)-5-methyl-2-propan-2-ylcyclohexan-1-ol | decanoic acid | 0.7984 | 0.2016 | 315.7 | 304.8 | 159.4944 | 1 | 0.2016 | 0 | 0 | 0 | 0 | 0 | 0 | 0 | 0.2016 | 0
1405 | 5 | 288 | CC(C)[C@@H]1CC[C@@H](C)C[C@H]1O | CCCCCCCCCC(=O)O | (1R,2S,5R)-5-methyl-2-propan-2-ylcyclohexan-1-ol | decanoic acid | 0.7 | 0.3 | 315.7 | 304.8 | 161.0687 | 1 | 0.3 | 0 | 0 | 0 | 0 | 0 | 0 | 0 | 0.3 | 0
1406 | 5 | 288.4 | CC(C)[C@@H]1CC[C@@H](C)C[C@H]1O | CCCCCCCCCC(=O)O | (1R,2S,5R)-5-methyl-2-propan-2-ylcyclohexan-1-ol | decanoic acid | 0.6977 | 0.3023 | 315.7 | 304.8 | 161.1055 | 1 | 0.3023 | 0 | 0 | 0 | 0 | 0 | 0 | 0 | 0.3023 | 0
1407 | 5 | 279 | CC(C)[C@@H]1CC[C@@H](C)C[C@H]1O | CCCCCCCCCC(=O)O | (1R,2S,5R)-5-methyl-2-propan-2-ylcyclohexan-1-ol | decanoic acid | 0.6 | 0.4 | 315.7 | 304.8 | 162.6686 | 1 | 0.4 | 0 | 0 | 0 | 0 | 0 | 0 | 0 | 0.4 | 0
1408 | 5 | 278.1 | CC(C)[C@@H]1CC[C@@H](C)C[C@H]1O | CCCCCCCCCC(=O)O | (1R,2S,5R)-5-methyl-2-propan-2-ylcyclohexan-1-ol | decanoic acid | 0.5963 | 0.4037 | 315.7 | 304.8 | 162.7278 | 1 | 0.4037 | 0 | 0 | 0 | 0 | 0 | 0 | 0 | 0.4037 | 0
1409 | 5 | 287 | CC(C)[C@@H]1CC[C@@H](C)C[C@H]1O | CCCCCCCCCC(=O)O | (1R,2S,5R)-5-methyl-2-propan-2-ylcyclohexan-1-ol | decanoic acid | 0.5 | 0.5 | 315.7 | 304.8 | 164.2685 | 1 | 0.5 | 0 | 0 | 0 | 0 | 0 | 0 | 0 | 0.5 | 0
1410 | 5 | 292 | CC(C)[C@@H]1CC[C@@H](C)C[C@H]1O | CCCCCCCCCC(=O)O | (1R,2S,5R)-5-methyl-2-propan-2-ylcyclohexan-1-ol | decanoic acid | 0.4 | 0.6 | 315.7 | 304.8 | 165.8684 | 1 | 0.6 | 0 | 0 | 0 | 0 | 0 | 0 | 0 | 0.6 | 0
1411 | 5 | 292.65 | CC(C)[C@@H]1CC[C@@H](C)C[C@H]1O | CCCCCCCCCC(=O)O | (1R,2S,5R)-5-methyl-2-propan-2-ylcyclohexan-1-ol | decanoic acid | 0.3934 | 0.6066 | 315.7 | 304.8 | 165.974 | 1 | 0.6066 | 0 | 0 | 0 | 0 | 0 | 0 | 0 | 0.6066 | 0
1412 | 5 | 296 | CC(C)[C@@H]1CC[C@@H](C)C[C@H]1O | CCCCCCCCCC(=O)O | (1R,2S,5R)-5-methyl-2-propan-2-ylcyclohexan-1-ol | decanoic acid | 0.3 | 0.7 | 315.7 | 304.8 | 167.4683 | 1 | 0.7 | 0 | 0 | 0 | 0 | 0 | 0 | 0 | 0.7 | 0
1413 | 5 | 296.6 | CC(C)[C@@H]1CC[C@@H](C)C[C@H]1O | CCCCCCCCCC(=O)O | (1R,2S,5R)-5-methyl-2-propan-2-ylcyclohexan-1-ol | decanoic acid | 0.2986 | 0.7014 | 315.7 | 304.8 | 167.4907 | 1 | 0.7014 | 0 | 0 | 0 | 0 | 0 | 0 | 0 | 0.7014 | 0
1414 | 5 | 296.19 | CC(C)[C@@H]1CC[C@@H](C)C[C@H]1O | CCCCCCCCCC(=O)O | (1R,2S,5R)-5-methyl-2-propan-2-ylcyclohexan-1-ol | decanoic acid | 0.2961 | 0.7039 | 315.7 | 304.8 | 167.5307 | 1 | 0.7039 | 0 | 0 | 0 | 0 | 0 | 0 | 0 | 0.7039 | 0
1415 | 5 | 299 | CC(C)[C@@H]1CC[C@@H](C)C[C@H]1O | CCCCCCCCCC(=O)O | (1R,2S,5R)-5-methyl-2-propan-2-ylcyclohexan-1-ol | decanoic acid | 0.2 | 0.8 | 315.7 | 304.8 | 169.0682 | 1 | 0.8 | 0 | 0 | 0 | 0 | 0 | 0 | 0 | 0.8 | 0
1416 | 5 | 300.15 | CC(C)[C@@H]1CC[C@@H](C)C[C@H]1O | CCCCCCCCCC(=O)O | (1R,2S,5R)-5-methyl-2-propan-2-ylcyclohexan-1-ol | decanoic acid | 0.1975 | 0.8025 | 315.7 | 304.8 | 169.1082 | 1 | 0.8025 | 0 | 0 | 0 | 0 | 0 | 0 | 0 | 0.8025 | 0
1417 | 5 | 303 | CC(C)[C@@H]1CC[C@@H](C)C[C@H]1O | CCCCCCCCCC(=O)O | (1R,2S,5R)-5-methyl-2-propan-2-ylcyclohexan-1-ol | decanoic acid | 0.1 | 0.9 | 315.7 | 304.8 | 170.6681 | 1 | 0.9 | 0 | 0 | 0 | 0 | 0 | 0 | 0 | 0.9 | 0
1418 | 5 | 314.86 | CCCCCCCCCCCC(=O)O | CCCCCCCCCC(=O)O | dodecanoic acid | decanoic acid | 0.899 | 0.101 | 317.5 | 304.8 | 197.4885 | 1 | 1 | 0 | 0 | 0 | 0 | 0 | 0 | 0 | 1 | 0
1419 | 5 | 311.94 | CCCCCCCCCCCC(=O)O | CCCCCCCCCC(=O)O | dodecanoic acid | decanoic acid | 0.8007 | 0.1993 | 317.5 | 304.8 | 194.7308 | 1 | 1 | 0 | 0 | 0 | 0 | 0 | 0 | 0 | 1 | 0
1420 | 5 | 308.8 | CCCCCCCCCCCC(=O)O | CCCCCCCCCC(=O)O | dodecanoic acid | decanoic acid | 0.7001 | 0.2999 | 317.5 | 304.8 | 191.9086 | 1 | 1 | 0 | 0 | 0 | 0 | 0 | 0 | 0 | 1 | 0
1421 | 5 | 304.61 | CCCCCCCCCCCC(=O)O | CCCCCCCCCC(=O)O | dodecanoic acid | decanoic acid | 0.5999 | 0.4001 | 317.5 | 304.8 | 189.0976 | 1 | 1 | 0 | 0 | 0 | 0 | 0 | 0 | 0 | 1 | 0
1422 | 5 | 302.8 | CCCCCCCCCCCC(=O)O | CCCCCCCCCC(=O)O | dodecanoic acid | decanoic acid | 0.5543 | 0.4457 | 317.5 | 304.8 | 187.8183 | 1 | 1 | 0 | 0 | 0 | 0 | 0 | 0 | 0 | 1 | 0
1423 | 5 | 299.06 | CCCCCCCCCCCC(=O)O | CCCCCCCCCC(=O)O | dodecanoic acid | decanoic acid | 0.4998 | 0.5002 | 317.5 | 304.8 | 186.2894 | 1 | 1 | 0 | 0 | 0 | 0 | 0 | 0 | 0 | 1 | 0
1424 | 5 | 296.77 | CCCCCCCCCCCC(=O)O | CCCCCCCCCC(=O)O | dodecanoic acid | decanoic acid | 0.447 | 0.553 | 317.5 | 304.8 | 184.8081 | 1 | 1 | 0 | 0 | 0 | 0 | 0 | 0 | 0 | 1 | 0
1425 | 5 | 296.31 | CCCCCCCCCCCC(=O)O | CCCCCCCCCC(=O)O | dodecanoic acid | decanoic acid | 0.4011 | 0.5989 | 317.5 | 304.8 | 183.5205 | 1 | 1 | 0 | 0 | 0 | 0 | 0 | 0 | 0 | 1 | 0
1426 | 5 | 295.33 | CCCCCCCCCCCC(=O)O | CCCCCCCCCC(=O)O | dodecanoic acid | decanoic acid | 0.3471 | 0.6529 | 317.5 | 304.8 | 182.0055 | 1 | 1 | 0 | 0 | 0 | 0 | 0 | 0 | 0 | 1 | 0
1427 | 5 | 294.75 | CCCCCCCCCCCC(=O)O | CCCCCCCCCC(=O)O | dodecanoic acid | decanoic acid | 0.2999 | 0.7001 | 317.5 | 304.8 | 180.6814 | 1 | 1 | 0 | 0 | 0 | 0 | 0 | 0 | 0 | 1 | 0
1428 | 5 | 294.35 | CCCCCCCCCCCC(=O)O | CCCCCCCCCC(=O)O | dodecanoic acid | decanoic acid | 0.2484 | 0.7516 | 317.5 | 304.8 | 179.2366 | 1 | 1 | 0 | 0 | 0 | 0 | 0 | 0 | 0 | 1 | 0
1429 | 5 | 298.15 | CCCCCCCCCCCC(=O)O | CCCCCCCCCC(=O)O | dodecanoic acid | decanoic acid | 0.2002 | 0.7998 | 317.5 | 304.8 | 177.8844 | 1 | 1 | 0 | 0 | 0 | 0 | 0 | 0 | 0 | 1 | 0
1430 | 5 | 301.94 | CCCCCCCCCCCC(=O)O | CCCCCCCCCC(=O)O | dodecanoic acid | decanoic acid | 0.1 | 0.9 | 317.5 | 304.8 | 175.0734 | 1 | 1 | 0 | 0 | 0 | 0 | 0 | 0 | 0 | 1 | 0
1431 | 5 | 212.15 | CCN(CC)CC(=O)Nc1c(C)cccc1C | CCCCCCCCCC(=O)O | 2-(diethylamino)-N-(2,6-dimethylphenyl)acetamide | decanoic acid | 0.5 | 0.5 | 341.15 | 304.8 | 203.3055 | 1 | 0.5 | 0 | 0 | 0 | 0.5 | 0.5 | 0.5 | 0.5 | 0.5 | 0
1432 | 5 | 280.95 | C=C(C)C1CC=C(C)CC1 | CCCCCCCCCC(=O)O | 1-methyl-4-prop-1-en-2-ylcyclohexene | decanoic acid | 0.66667 | 0.33333 | 199.15 | 304.8 | 148.248 | 0.33333 | 0.33333 | 0 | 0 | 0 | 0 | 0 | 0 | 0 | 1 | 0
1433 | 5 | 287.45 | C=C(C)C1CC=C(C)CC1 | CCCCCCCCCC(=O)O | 1-methyl-4-prop-1-en-2-ylcyclohexene | decanoic acid | 0.5 | 0.5 | 199.15 | 304.8 | 154.253 | 0.5 | 0.5 | 0 | 0 | 0 | 0 | 0 | 0 | 0 | 1 | 0
1434 | 5 | 294.05 | C=C(C)C1CC=C(C)CC1 | CCCCCCCCCC(=O)O | 1-methyl-4-prop-1-en-2-ylcyclohexene | decanoic acid | 0.33333 | 0.66667 | 199.15 | 304.8 | 160.258 | 0.66667 | 0.66667 | 0 | 0 | 0 | 0 | 0 | 0 | 0 | 1 | 0
1435 | 5 | 325.01 | CCCCCCCCCCCCCC(=O)O | CCCCCCCCCC(=O)O | tetradecanoic acid | decanoic acid | 0.9014 | 0.0986 | 327 | 304.8 | 222.8438 | 1 | 1 | 0 | 0 | 0 | 0 | 0 | 0 | 0 | 1 | 0
1436 | 5 | 322.49 | CCCCCCCCCCCCCC(=O)O | CCCCCCCCCC(=O)O | tetradecanoic acid | decanoic acid | 0.8032 | 0.1968 | 327 | 304.8 | 217.3339 | 1 | 1 | 0 | 0 | 0 | 0 | 0 | 0 | 0 | 1 | 0
1437 | 5 | 319.72 | CCCCCCCCCCCCCC(=O)O | CCCCCCCCCC(=O)O | tetradecanoic acid | decanoic acid | 0.7003 | 0.2997 | 327 | 304.8 | 211.5604 | 1 | 1 | 0 | 0 | 0 | 0 | 0 | 0 | 0 | 1 | 0
1438 | 5 | 316.49 | CCCCCCCCCCCCCC(=O)O | CCCCCCCCCC(=O)O | tetradecanoic acid | decanoic acid | 0.6015 | 0.3985 | 327 | 304.8 | 206.017 | 1 | 1 | 0 | 0 | 0 | 0 | 0 | 0 | 0 | 1 | 0
1439 | 5 | 312.27 | CCCCCCCCCCCCCC(=O)O | CCCCCCCCCC(=O)O | tetradecanoic acid | decanoic acid | 0.5021 | 0.4979 | 327 | 304.8 | 200.4398 | 1 | 1 | 0 | 0 | 0 | 0 | 0 | 0 | 0 | 1 | 0
1440 | 5 | 307.94 | CCCCCCCCCCCCCC(=O)O | CCCCCCCCCC(=O)O | tetradecanoic acid | decanoic acid | 0.4014 | 0.5986 | 327 | 304.8 | 194.7898 | 1 | 1 | 0 | 0 | 0 | 0 | 0 | 0 | 0 | 1 | 0
1441 | 5 | 305.12 | CCCCCCCCCCCCCC(=O)O | CCCCCCCCCC(=O)O | tetradecanoic acid | decanoic acid | 0.351 | 0.649 | 327 | 304.8 | 191.9619 | 1 | 1 | 0 | 0 | 0 | 0 | 0 | 0 | 0 | 1 | 0
1442 | 5 | 300.26 | CCCCCCCCCCCCCC(=O)O | CCCCCCCCCC(=O)O | tetradecanoic acid | decanoic acid | 0.3004 | 0.6996 | 327 | 304.8 | 189.1228 | 1 | 1 | 0 | 0 | 0 | 0 | 0 | 0 | 0 | 1 | 0
1443 | 5 | 296.78 | CCCCCCCCCCCCCC(=O)O | CCCCCCCCCC(=O)O | tetradecanoic acid | decanoic acid | 0.2008 | 0.7992 | 327 | 304.8 | 183.5345 | 1 | 1 | 0 | 0 | 0 | 0 | 0 | 0 | 0 | 1 | 0
1444 | 5 | 298.2 | CCCCCCCCCCCCCC(=O)O | CCCCCCCCCC(=O)O | tetradecanoic acid | decanoic acid | 0.1525 | 0.8475 | 327 | 304.8 | 180.8245 | 1 | 1 | 0 | 0 | 0 | 0 | 0 | 0 | 0 | 1 | 0
1445 | 5 | 301.1 | CCCCCCCCCCCCCC(=O)O | CCCCCCCCCC(=O)O | tetradecanoic acid | decanoic acid | 0.0987 | 0.9013 | 327 | 304.8 | 177.8059 | 1 | 1 | 0 | 0 | 0 | 0 | 0 | 0 | 0 | 1 | 0
1446 | 5 | 302.31 | CCCCCCCCCCCCCC(=O)O | CCCCCCCCCC(=O)O | tetradecanoic acid | decanoic acid | 0.0497 | 0.9503 | 327 | 304.8 | 175.0566 | 1 | 1 | 0 | 0 | 0 | 0 | 0 | 0 | 0 | 1 | 0
1447 | 5 | 332.87 | CCCCCCCCCCCCCCCC(=O)O | CCCCCCCCCC(=O)O | hexadecanoic acid | decanoic acid | 0.8793 | 0.1207 | 336.8 | 304.8 | 246.2716 | 1 | 1 | 0 | 0 | 0 | 0 | 0 | 0 | 0 | 1 | 0
1448 | 5 | 331.23 | CCCCCCCCCCCCCCCC(=O)O | CCCCCCCCCC(=O)O | hexadecanoic acid | decanoic acid | 0.8019 | 0.1981 | 336.8 | 304.8 | 239.7575 | 1 | 1 | 0 | 0 | 0 | 0 | 0 | 0 | 0 | 1 | 0
1449 | 5 | 328.87 | CCCCCCCCCCCCCCCC(=O)O | CCCCCCCCCC(=O)O | hexadecanoic acid | decanoic acid | 0.7007 | 0.2993 | 336.8 | 304.8 | 231.2403 | 1 | 1 | 0 | 0 | 0 | 0 | 0 | 0 | 0 | 1 | 0
1450 | 5 | 326.06 | CCCCCCCCCCCCCCCC(=O)O | CCCCCCCCCC(=O)O | hexadecanoic acid | decanoic acid | 0.6009 | 0.3991 | 336.8 | 304.8 | 222.8409 | 1 | 1 | 0 | 0 | 0 | 0 | 0 | 0 | 0 | 1 | 0
1451 | 5 | 322.75 | CCCCCCCCCCCCCCCC(=O)O | CCCCCCCCCC(=O)O | hexadecanoic acid | decanoic acid | 0.4968 | 0.5032 | 336.8 | 304.8 | 214.0797 | 1 | 1 | 0 | 0 | 0 | 0 | 0 | 0 | 0 | 1 | 0
1452 | 5 | 320.07 | CCCCCCCCCCCCCCCC(=O)O | CCCCCCCCCC(=O)O | hexadecanoic acid | decanoic acid | 0.4002 | 0.5998 | 336.8 | 304.8 | 205.9496 | 1 | 1 | 0 | 0 | 0 | 0 | 0 | 0 | 0 | 1 | 0
1453 | 5 | 313.38 | CCCCCCCCCCCCCCCC(=O)O | CCCCCCCCCC(=O)O | hexadecanoic acid | decanoic acid | 0.2957 | 0.7043 | 336.8 | 304.8 | 197.1547 | 1 | 1 | 0 | 0 | 0 | 0 | 0 | 0 | 0 | 1 | 0
1454 | 5 | 310.15 | CCCCCCCCCCCCCCCC(=O)O | CCCCCCCCCC(=O)O | hexadecanoic acid | decanoic acid | 0.2504 | 0.7496 | 336.8 | 304.8 | 193.3422 | 1 | 1 | 0 | 0 | 0 | 0 | 0 | 0 | 0 | 1 | 0
1455 | 5 | 304.68 | CCCCCCCCCCCCCCCC(=O)O | CCCCCCCCCC(=O)O | hexadecanoic acid | decanoic acid | 0.2063 | 0.7937 | 336.8 | 304.8 | 189.6306 | 1 | 1 | 0 | 0 | 0 | 0 | 0 | 0 | 0 | 1 | 0
1456 | 5 | 299.28 | CCCCCCCCCCCCCCCC(=O)O | CCCCCCCCCC(=O)O | hexadecanoic acid | decanoic acid | 0.1516 | 0.8484 | 336.8 | 304.8 | 185.027 | 1 | 1 | 0 | 0 | 0 | 0 | 0 | 0 | 0 | 1 | 0
1457 | 5 | 300.2 | CCCCCCCCCCCCCCCC(=O)O | CCCCCCCCCC(=O)O | hexadecanoic acid | decanoic acid | 0.0991 | 0.9009 | 336.8 | 304.8 | 180.6085 | 1 | 1 | 0 | 0 | 0 | 0 | 0 | 0 | 0 | 1 | 0
1458 | 5 | 303.08 | CCCCCCCCCCCCCCCC(=O)O | CCCCCCCCCC(=O)O | hexadecanoic acid | decanoic acid | 0.0498 | 0.9502 | 336.8 | 304.8 | 176.4593 | 1 | 1 | 0 | 0 | 0 | 0 | 0 | 0 | 0 | 1 | 0
1459 | 5 | 288.15 | CC(C)NCC(O)COc1cccc2ccccc12 | CCCCCCCCCC(=O)O | 1-naphthalen-1-yloxy-3-(propan-2-ylamino)propan-2-ol | decanoic acid | 0.35 | 0.65 | 369.15 | 304.8 | 202.7464 | 1.35 | 0.65 | 0 | 0 | 0 | 0 | 0.35 | 0 | 0.7 | 0.65 | 0
1460 | 5 | 340.66 | CCCCCCCCCCCCCCCCCC(=O)O | CCCCCCCCCC(=O)O | octadecanoic acid | decanoic acid | 0.8987 | 0.1013 | 343.67 | 304.8 | 273.1165 | 1 | 1 | 0 | 0 | 0 | 0 | 0 | 0 | 0 | 1 | 0
1461 | 5 | 338.62 | CCCCCCCCCCCCCCCCCC(=O)O | CCCCCCCCCC(=O)O | octadecanoic acid | decanoic acid | 0.8011 | 0.1989 | 343.67 | 304.8 | 262.1642 | 1 | 1 | 0 | 0 | 0 | 0 | 0 | 0 | 0 | 1 | 0
1462 | 5 | 336.62 | CCCCCCCCCCCCCCCCCC(=O)O | CCCCCCCCCC(=O)O | octadecanoic acid | decanoic acid | 0.7033 | 0.2967 | 343.67 | 304.8 | 251.1895 | 1 | 1 | 0 | 0 | 0 | 0 | 0 | 0 | 0 | 1 | 0
1463 | 5 | 334.28 | CCCCCCCCCCCCCCCCCC(=O)O | CCCCCCCCCC(=O)O | octadecanoic acid | decanoic acid | 0.605 | 0.395 | 343.67 | 304.8 | 240.1587 | 1 | 1 | 0 | 0 | 0 | 0 | 0 | 0 | 0 | 1 | 0
1464 | 5 | 330.81 | CCCCCCCCCCCCCCCCCC(=O)O | CCCCCCCCCC(=O)O | octadecanoic acid | decanoic acid | 0.4968 | 0.5032 | 343.67 | 304.8 | 228.0169 | 1 | 1 | 0 | 0 | 0 | 0 | 0 | 0 | 0 | 1 | 0
1465 | 5 | 327.79 | CCCCCCCCCCCCCCCCCC(=O)O | CCCCCCCCCC(=O)O | octadecanoic acid | decanoic acid | 0.4028 | 0.5972 | 343.67 | 304.8 | 217.4686 | 1 | 1 | 0 | 0 | 0 | 0 | 0 | 0 | 0 | 1 | 0
1466 | 5 | 324.43 | CCCCCCCCCCCCCCCCCC(=O)O | CCCCCCCCCC(=O)O | octadecanoic acid | decanoic acid | 0.2956 | 0.7044 | 343.67 | 304.8 | 205.439 | 1 | 1 | 0 | 0 | 0 | 0 | 0 | 0 | 0 | 1 | 0
1467 | 5 | 317.93 | CCCCCCCCCCCCCCCCCC(=O)O | CCCCCCCCCC(=O)O | octadecanoic acid | decanoic acid | 0.1988 | 0.8012 | 343.67 | 304.8 | 194.5765 | 1 | 1 | 0 | 0 | 0 | 0 | 0 | 0 | 0 | 1 | 0
1468 | 5 | 305.78 | CCCCCCCCCCCCCCCCCC(=O)O | CCCCCCCCCC(=O)O | octadecanoic acid | decanoic acid | 0.0998 | 0.9002 | 343.67 | 304.8 | 183.4672 | 1 | 1 | 0 | 0 | 0 | 0 | 0 | 0 | 0 | 1 | 0
1469 | 5 | 301.72 | CCCCCCCCCCCCCCCCCC(=O)O | CCCCCCCCCC(=O)O | octadecanoic acid | decanoic acid | 0.05 | 0.95 | 343.67 | 304.8 | 177.8788 | 1 | 1 | 0 | 0 | 0 | 0 | 0 | 0 | 0 | 1 | 0
1470 | 5 | 318.01 | Cc1ccc(C(C)C)c(O)c1 | CCCCCCCCCC(=O)O | 5-methyl-2-propan-2-ylphenol | decanoic acid | 0.9 | 0.1 | 323.5 | 304.8 | 152.4257 | 1 | 0.1 | 0 | 0 | 0.9 | 0 | 0 | 0 | 0.9 | 0.1 | 0
1471 | 5 | 314.51 | Cc1ccc(C(C)C)c(O)c1 | CCCCCCCCCC(=O)O | 5-methyl-2-propan-2-ylphenol | decanoic acid | 0.8 | 0.2 | 323.5 | 304.8 | 154.6304 | 1 | 0.2 | 0 | 0 | 0.8 | 0 | 0 | 0 | 0.8 | 0.2 | 0
1472 | 5 | 306.47 | Cc1ccc(C(C)C)c(O)c1 | CCCCCCCCCC(=O)O | 5-methyl-2-propan-2-ylphenol | decanoic acid | 0.7 | 0.3 | 323.5 | 304.8 | 156.8351 | 1 | 0.3 | 0 | 0 | 0.7 | 0 | 0 | 0 | 0.7 | 0.3 | 0
1473 | 5 | 301.49 | Cc1ccc(C(C)C)c(O)c1 | CCCCCCCCCC(=O)O | 5-methyl-2-propan-2-ylphenol | decanoic acid | 0.6 | 0.4 | 323.5 | 304.8 | 159.0398 | 1 | 0.4 | 0 | 0 | 0.6 | 0 | 0 | 0 | 0.6 | 0.4 | 0
1474 | 5 | 294.95 | Cc1ccc(C(C)C)c(O)c1 | CCCCCCCCCC(=O)O | 5-methyl-2-propan-2-ylphenol | decanoic acid | 0.55 | 0.45 | 323.5 | 304.8 | 160.1421 | 1 | 0.45 | 0 | 0 | 0.55 | 0 | 0 | 0 | 0.55 | 0.45 | 0
1475 | 5 | 287.84 | Cc1ccc(C(C)C)c(O)c1 | CCCCCCCCCC(=O)O | 5-methyl-2-propan-2-ylphenol | decanoic acid | 0.49 | 0.51 | 323.5 | 304.8 | 161.465 | 1 | 0.51 | 0 | 0 | 0.49 | 0 | 0 | 0 | 0.49 | 0.51 | 0
1476 | 5 | 289.87 | Cc1ccc(C(C)C)c(O)c1 | CCCCCCCCCC(=O)O | 5-methyl-2-propan-2-ylphenol | decanoic acid | 0.45 | 0.55 | 323.5 | 304.8 | 162.3468 | 1 | 0.55 | 0 | 0 | 0.45 | 0 | 0 | 0 | 0.45 | 0.55 | 0
1477 | 5 | 292.35 | Cc1ccc(C(C)C)c(O)c1 | CCCCCCCCCC(=O)O | 5-methyl-2-propan-2-ylphenol | decanoic acid | 0.36 | 0.64 | 323.5 | 304.8 | 164.3311 | 1 | 0.64 | 0 | 0 | 0.36 | 0 | 0 | 0 | 0.36 | 0.64 | 0
1478 | 5 | 293.36 | Cc1ccc(C(C)C)c(O)c1 | CCCCCCCCCC(=O)O | 5-methyl-2-propan-2-ylphenol | decanoic acid | 0.3 | 0.7 | 323.5 | 304.8 | 165.6539 | 1 | 0.7 | 0 | 0 | 0.3 | 0 | 0 | 0 | 0.3 | 0.7 | 0
1479 | 5 | 301.25 | Cc1ccc(C(C)C)c(O)c1 | CCCCCCCCCC(=O)O | 5-methyl-2-propan-2-ylphenol | decanoic acid | 0.1 | 0.9 | 323.5 | 304.8 | 170.0633 | 1 | 0.9 | 0 | 0 | 0.1 | 0 | 0 | 0 | 0.1 | 0.9 | 0
1480 | 5 | 309.028 | CC(C)[C@@H]1CC[C@@H](C)C[C@H]1O | CCCCCCCC(=O)O | (1R,2S,5R)-5-methyl-2-propan-2-ylcyclohexan-1-ol | octanoic acid | 0.905 | 0.095 | 315.7 | 288.2 | 155.1238 | 1 | 0.095 | 0 | 0 | 0 | 0 | 0 | 0 | 0 | 0.095 | 0
1481 | 5 | 308 | CC(C)[C@@H]1CC[C@@H](C)C[C@H]1O | CCCCCCCC(=O)O | (1R,2S,5R)-5-methyl-2-propan-2-ylcyclohexan-1-ol | octanoic acid | 0.9 | 0.1 | 315.7 | 288.2 | 155.0635 | 1 | 0.1 | 0 | 0 | 0 | 0 | 0 | 0 | 0 | 0.1 | 0
1482 | 5 | 299 | CC(C)[C@@H]1CC[C@@H](C)C[C@H]1O | CCCCCCCC(=O)O | (1R,2S,5R)-5-methyl-2-propan-2-ylcyclohexan-1-ol | octanoic acid | 0.8 | 0.2 | 315.7 | 288.2 | 153.858 | 1 | 0.2 | 0 | 0 | 0 | 0 | 0 | 0 | 0 | 0.2 | 0
1483 | 5 | 287 | CC(C)[C@@H]1CC[C@@H](C)C[C@H]1O | CCCCCCCC(=O)O | (1R,2S,5R)-5-methyl-2-propan-2-ylcyclohexan-1-ol | octanoic acid | 0.7 | 0.3 | 315.7 | 288.2 | 152.6525 | 1 | 0.3 | 0 | 0 | 0 | 0 | 0 | 0 | 0 | 0.3 | 0
1484 | 5 | 286.9 | CC(C)[C@@H]1CC[C@@H](C)C[C@H]1O | CCCCCCCC(=O)O | (1R,2S,5R)-5-methyl-2-propan-2-ylcyclohexan-1-ol | octanoic acid | 0.6975 | 0.3025 | 315.7 | 288.2 | 152.6224 | 1 | 0.3025 | 0 | 0 | 0 | 0 | 0 | 0 | 0 | 0.3025 | 0
1485 | 5 | 276 | CC(C)[C@@H]1CC[C@@H](C)C[C@H]1O | CCCCCCCC(=O)O | (1R,2S,5R)-5-methyl-2-propan-2-ylcyclohexan-1-ol | octanoic acid | 0.6 | 0.4 | 315.7 | 288.2 | 151.447 | 1 | 0.4 | 0 | 0 | 0 | 0 | 0 | 0 | 0 | 0.4 | 0
1486 | 5 | 276.4 | CC(C)[C@@H]1CC[C@@H](C)C[C@H]1O | CCCCCCCC(=O)O | (1R,2S,5R)-5-methyl-2-propan-2-ylcyclohexan-1-ol | octanoic acid | 0.5981 | 0.4019 | 315.7 | 288.2 | 151.4241 | 1 | 0.4019 | 0 | 0 | 0 | 0 | 0 | 0 | 0 | 0.4019 | 0
1487 | 5 | 277.15 | CC(C)[C@@H]1CC[C@@H](C)C[C@H]1O | CCCCCCCC(=O)O | (1R,2S,5R)-5-methyl-2-propan-2-ylcyclohexan-1-ol | octanoic acid | 0.5965 | 0.4035 | 315.7 | 288.2 | 151.4048 | 1 | 0.4035 | 0 | 0 | 0 | 0 | 0 | 0 | 0 | 0.4035 | 0
1488 | 5 | 267 | CC(C)[C@@H]1CC[C@@H](C)C[C@H]1O | CCCCCCCC(=O)O | (1R,2S,5R)-5-methyl-2-propan-2-ylcyclohexan-1-ol | octanoic acid | 0.5 | 0.5 | 315.7 | 288.2 | 150.2415 | 1 | 0.5 | 0 | 0 | 0 | 0 | 0 | 0 | 0 | 0.5 | 0
1489 | 5 | 266.75 | CC(C)[C@@H]1CC[C@@H](C)C[C@H]1O | CCCCCCCC(=O)O | (1R,2S,5R)-5-methyl-2-propan-2-ylcyclohexan-1-ol | octanoic acid | 0.4942 | 0.5058 | 315.7 | 288.2 | 150.1716 | 1 | 0.5058 | 0 | 0 | 0 | 0 | 0 | 0 | 0 | 0.5058 | 0
1490 | 5 | 274 | CC(C)[C@@H]1CC[C@@H](C)C[C@H]1O | CCCCCCCC(=O)O | (1R,2S,5R)-5-methyl-2-propan-2-ylcyclohexan-1-ol | octanoic acid | 0.4 | 0.6 | 315.7 | 288.2 | 149.036 | 1 | 0.6 | 0 | 0 | 0 | 0 | 0 | 0 | 0 | 0.6 | 0
1491 | 5 | 279.55 | CC(C)[C@@H]1CC[C@@H](C)C[C@H]1O | CCCCCCCC(=O)O | (1R,2S,5R)-5-methyl-2-propan-2-ylcyclohexan-1-ol | octanoic acid | 0.3026 | 0.6974 | 315.7 | 288.2 | 147.8618 | 1 | 0.6974 | 0 | 0 | 0 | 0 | 0 | 0 | 0 | 0.6974 | 0
1492 | 5 | 279 | CC(C)[C@@H]1CC[C@@H](C)C[C@H]1O | CCCCCCCC(=O)O | (1R,2S,5R)-5-methyl-2-propan-2-ylcyclohexan-1-ol | octanoic acid | 0.3 | 0.7 | 315.7 | 288.2 | 147.8305 | 1 | 0.7 | 0 | 0 | 0 | 0 | 0 | 0 | 0 | 0.7 | 0
1493 | 5 | 284 | CC(C)[C@@H]1CC[C@@H](C)C[C@H]1O | CCCCCCCC(=O)O | (1R,2S,5R)-5-methyl-2-propan-2-ylcyclohexan-1-ol | octanoic acid | 0.2 | 0.8 | 315.7 | 288.2 | 146.625 | 1 | 0.8 | 0 | 0 | 0 | 0 | 0 | 0 | 0 | 0.8 | 0
1494 | 5 | 286 | CC(C)[C@@H]1CC[C@@H](C)C[C@H]1O | CCCCCCCC(=O)O | (1R,2S,5R)-5-methyl-2-propan-2-ylcyclohexan-1-ol | octanoic acid | 0.1 | 0.9 | 315.7 | 288.2 | 145.4195 | 1 | 0.9 | 0 | 0 | 0 | 0 | 0 | 0 | 0 | 0.9 | 0
1495 | 5 | 318.49 | Cc1ccc(C(C)C)c(O)c1 | CCCCCCCC(=O)O | 5-methyl-2-propan-2-ylphenol | octanoic acid | 0.91 | 0.09 | 323.5 | 288.2 | 149.6804 | 1 | 0.09 | 0 | 0 | 0.91 | 0 | 0 | 0 | 0.91 | 0.09 | 0
1496 | 5 | 312.05 | Cc1ccc(C(C)C)c(O)c1 | CCCCCCCC(=O)O | 5-methyl-2-propan-2-ylphenol | octanoic acid | 0.8 | 0.2 | 323.5 | 288.2 | 149.0196 | 1 | 0.2 | 0 | 0 | 0.8 | 0 | 0 | 0 | 0.8 | 0.2 | 0
1497 | 5 | 302.51 | Cc1ccc(C(C)C)c(O)c1 | CCCCCCCC(=O)O | 5-methyl-2-propan-2-ylphenol | octanoic acid | 0.7 | 0.3 | 323.5 | 288.2 | 148.4189 | 1 | 0.3 | 0 | 0 | 0.7 | 0 | 0 | 0 | 0.7 | 0.3 | 0
1498 | 5 | 296.95 | Cc1ccc(C(C)C)c(O)c1 | CCCCCCCC(=O)O | 5-methyl-2-propan-2-ylphenol | octanoic acid | 0.6 | 0.4 | 323.5 | 288.2 | 147.8182 | 1 | 0.4 | 0 | 0 | 0.6 | 0 | 0 | 0 | 0.6 | 0.4 | 0
1499 | 5 | 284.16 | Cc1ccc(C(C)C)c(O)c1 | CCCCCCCC(=O)O | 5-methyl-2-propan-2-ylphenol | octanoic acid | 0.5 | 0.5 | 323.5 | 288.2 | 147.2175 | 1 | 0.5 | 0 | 0 | 0.5 | 0 | 0 | 0 | 0.5 | 0.5 | 0
1500 | 5 | 274.98 | Cc1ccc(C(C)C)c(O)c1 | CCCCCCCC(=O)O | 5-methyl-2-propan-2-ylphenol | octanoic acid | 0.41 | 0.59 | 323.5 | 288.2 | 146.6769 | 1 | 0.59 | 0 | 0 | 0.41 | 0 | 0 | 0 | 0.41 | 0.59 | 0
1501 | 5 | 275 | Cc1ccc(C(C)C)c(O)c1 | CCCCCCCC(=O)O | 5-methyl-2-propan-2-ylphenol | octanoic acid | 0.35 | 0.65 | 323.5 | 288.2 | 146.3165 | 1 | 0.65 | 0 | 0 | 0.35 | 0 | 0 | 0 | 0.35 | 0.65 | 0
1502 | 5 | 275.45 | Cc1ccc(C(C)C)c(O)c1 | CCCCCCCC(=O)O | 5-methyl-2-propan-2-ylphenol | octanoic acid | 0.3 | 0.7 | 323.5 | 288.2 | 146.0161 | 1 | 0.7 | 0 | 0 | 0.3 | 0 | 0 | 0 | 0.3 | 0.7 | 0
1503 | 5 | 280.16 | Cc1ccc(C(C)C)c(O)c1 | CCCCCCCC(=O)O | 5-methyl-2-propan-2-ylphenol | octanoic acid | 0.2 | 0.8 | 323.5 | 288.2 | 145.4154 | 1 | 0.8 | 0 | 0 | 0.2 | 0 | 0 | 0 | 0.2 | 0.8 | 0
1504 | 5 | 285.13 | Cc1ccc(C(C)C)c(O)c1 | CCCCCCCC(=O)O | 5-methyl-2-propan-2-ylphenol | octanoic acid | 0.1 | 0.9 | 323.5 | 288.2 | 144.8147 | 1 | 0.9 | 0 | 0 | 0.1 | 0 | 0 | 0 | 0.1 | 0.9 | 0
1505 | 5 | 363.595 | c1cnc2c(c1)ccc1cccnc12 | Cc1cc(O)c(C(C)C)cc1Cl | 1,10-phenanthroline | 4-chloro-5-methyl-2-propan-2-ylphenol | 0.9003 | 0.0997 | 388.15 | 332.15 | 180.6543 | 0.0997 | 0 | 0 | 1.8006 | 0.0997 | 1.8006 | 0 | 0 | 2.8006 | 0.9003 | 0
1506 | 5 | 334.6694 | c1cnc2c(c1)ccc1cccnc12 | Cc1cc(O)c(C(C)C)cc1Cl | 1,10-phenanthroline | 4-chloro-5-methyl-2-propan-2-ylphenol | 0.8006 | 0.1994 | 388.15 | 332.15 | 181.0985 | 0.1994 | 0 | 0 | 1.6012 | 0.1994 | 1.6012 | 0 | 0 | 2.6012 | 0.8006 | 0
1507 | 5 | 306.9008 | c1cnc2c(c1)ccc1cccnc12 | Cc1cc(O)c(C(C)C)cc1Cl | 1,10-phenanthroline | 4-chloro-5-methyl-2-propan-2-ylphenol | 0.7042 | 0.2958 | 388.15 | 332.15 | 181.5281 | 0.2958 | 0 | 0 | 1.4084 | 0.2958 | 1.4084 | 0 | 0 | 2.4084 | 0.7042 | 0
1508 | 5 | 301.6942 | c1cnc2c(c1)ccc1cccnc12 | Cc1cc(O)c(C(C)C)cc1Cl | 1,10-phenanthroline | 4-chloro-5-methyl-2-propan-2-ylphenol | 0.5981 | 0.4019 | 388.15 | 332.15 | 182.0009 | 0.4019 | 0 | 0 | 1.1962 | 0.4019 | 1.1962 | 0 | 0 | 2.1962 | 0.5981 | 0
1509 | 5 | 297.6446 | c1cnc2c(c1)ccc1cccnc12 | Cc1cc(O)c(C(C)C)cc1Cl | 1,10-phenanthroline | 4-chloro-5-methyl-2-propan-2-ylphenol | 0.5016 | 0.4984 | 388.15 | 332.15 | 182.4309 | 0.4984 | 0 | 0 | 1.0032 | 0.4984 | 1.0032 | 0 | 0 | 2.0032 | 0.5016 | 0
1510 | 5 | 322.5207 | c1cnc2c(c1)ccc1cccnc12 | Cc1cc(O)c(C(C)C)cc1Cl | 1,10-phenanthroline | 4-chloro-5-methyl-2-propan-2-ylphenol | 0.209 | 0.791 | 388.15 | 332.15 | 183.7347 | 0.791 | 0 | 0 | 0.418 | 0.791 | 0.418 | 0 | 0 | 1.418 | 0.209 | 0
1511 | 5 | 328.3058 | c1cnc2c(c1)ccc1cccnc12 | Cc1cc(O)c(C(C)C)cc1Cl | 1,10-phenanthroline | 4-chloro-5-methyl-2-propan-2-ylphenol | 0.1061 | 0.8939 | 388.15 | 332.15 | 184.1932 | 0.8939 | 0 | 0 | 0.2122 | 0.8939 | 0.2122 | 0 | 0 | 1.2122 | 0.1061 | 0
1512 | 5 | 306.29 | CC(C)[C@@H]1CC[C@@H](C)C[C@H]1O | O=C(O)C1CCCCC1 | (1R,2S,5R)-5-methyl-2-propan-2-ylcyclohexan-1-ol | cyclohexanecarboxylic acid | 0.9 | 0.1 | 315.7 | 299.4 | 153.4592 | 1 | 0.1 | 0 | 0 | 0 | 0 | 0 | 0 | 0 | 0 | 0
1513 | 5 | 298 | CC(C)[C@@H]1CC[C@@H](C)C[C@H]1O | O=C(O)C1CCCCC1 | (1R,2S,5R)-5-methyl-2-propan-2-ylcyclohexan-1-ol | cyclohexanecarboxylic acid | 0.8 | 0.2 | 315.7 | 299.4 | 150.6494 | 1 | 0.2 | 0 | 0 | 0 | 0 | 0 | 0 | 0 | 0 | 0
1514 | 5 | 287.92 | CC(C)[C@@H]1CC[C@@H](C)C[C@H]1O | O=C(O)C1CCCCC1 | (1R,2S,5R)-5-methyl-2-propan-2-ylcyclohexan-1-ol | cyclohexanecarboxylic acid | 0.7 | 0.3 | 315.7 | 299.4 | 147.8396 | 1 | 0.3 | 0 | 0 | 0 | 0 | 0 | 0 | 0 | 0 | 0
1515 | 5 | 277.25 | CC(C)[C@@H]1CC[C@@H](C)C[C@H]1O | O=C(O)C1CCCCC1 | (1R,2S,5R)-5-methyl-2-propan-2-ylcyclohexan-1-ol | cyclohexanecarboxylic acid | 0.6 | 0.4 | 315.7 | 299.4 | 145.0298 | 1 | 0.4 | 0 | 0 | 0 | 0 | 0 | 0 | 0 | 0 | 0
1516 | 5 | 264.22 | CC(C)[C@@H]1CC[C@@H](C)C[C@H]1O | O=C(O)C1CCCCC1 | (1R,2S,5R)-5-methyl-2-propan-2-ylcyclohexan-1-ol | cyclohexanecarboxylic acid | 0.5 | 0.5 | 315.7 | 299.4 | 142.22 | 1 | 0.5 | 0 | 0 | 0 | 0 | 0 | 0 | 0 | 0 | 0
1517 | 5 | 275.48 | CC(C)[C@@H]1CC[C@@H](C)C[C@H]1O | O=C(O)C1CCCCC1 | (1R,2S,5R)-5-methyl-2-propan-2-ylcyclohexan-1-ol | cyclohexanecarboxylic acid | 0.4 | 0.6 | 315.7 | 299.4 | 139.4102 | 1 | 0.6 | 0 | 0 | 0 | 0 | 0 | 0 | 0 | 0 | 0
1518 | 5 | 282 | CC(C)[C@@H]1CC[C@@H](C)C[C@H]1O | O=C(O)C1CCCCC1 | (1R,2S,5R)-5-methyl-2-propan-2-ylcyclohexan-1-ol | cyclohexanecarboxylic acid | 0.3 | 0.7 | 315.7 | 299.4 | 136.6004 | 1 | 0.7 | 0 | 0 | 0 | 0 | 0 | 0 | 0 | 0 | 0
1519 | 5 | 287.92 | CC(C)[C@@H]1CC[C@@H](C)C[C@H]1O | O=C(O)C1CCCCC1 | (1R,2S,5R)-5-methyl-2-propan-2-ylcyclohexan-1-ol | cyclohexanecarboxylic acid | 0.2 | 0.8 | 315.7 | 299.4 | 133.7906 | 1 | 0.8 | 0 | 0 | 0 | 0 | 0 | 0 | 0 | 0 | 0
1520 | 5 | 295.03 | CC(C)[C@@H]1CC[C@@H](C)C[C@H]1O | O=C(O)C1CCCCC1 | (1R,2S,5R)-5-methyl-2-propan-2-ylcyclohexan-1-ol | cyclohexanecarboxylic acid | 0.1 | 0.9 | 315.7 | 299.4 | 130.9808 | 1 | 0.9 | 0 | 0 | 0 | 0 | 0 | 0 | 0 | 0 | 0
1521 | 5 | 277.6 | Cc1ccc(C(C)C)c(O)c1 | O=C(O)C1CCCCC1 | 5-methyl-2-propan-2-ylphenol | cyclohexanecarboxylic acid | 0.29 | 0.71 | 323.5 | 299.4 | 134.5655 | 1 | 0.71 | 0 | 0 | 0.29 | 0 | 0 | 0 | 0.29 | 0 | 0
1522 | 5 | 308.182 | CC(C)[C@@H]1CC[C@@H](C)C[C@H]1O | O=C(O)CCC1CCCCC1 | (1R,2S,5R)-5-methyl-2-propan-2-ylcyclohexan-1-ol | 3-cyclohexylpropanoic acid | 0.9 | 0.1 | 315.7 | 291.3 | 156.2646 | 1 | 0.1 | 0 | 0 | 0 | 0 | 0 | 0 | 0 | 0 | 0
1523 | 5 | 298.9 | CC(C)[C@@H]1CC[C@@H](C)C[C@H]1O | O=C(O)CCC1CCCCC1 | (1R,2S,5R)-5-methyl-2-propan-2-ylcyclohexan-1-ol | 3-cyclohexylpropanoic acid | 0.8 | 0.2 | 315.7 | 291.3 | 156.2602 | 1 | 0.2 | 0 | 0 | 0 | 0 | 0 | 0 | 0 | 0 | 0
1524 | 5 | 289.19 | CC(C)[C@@H]1CC[C@@H](C)C[C@H]1O | O=C(O)CCC1CCCCC1 | (1R,2S,5R)-5-methyl-2-propan-2-ylcyclohexan-1-ol | 3-cyclohexylpropanoic acid | 0.7 | 0.3 | 315.7 | 291.3 | 156.2558 | 1 | 0.3 | 0 | 0 | 0 | 0 | 0 | 0 | 0 | 0 | 0
1525 | 5 | 275.455 | CC(C)[C@@H]1CC[C@@H](C)C[C@H]1O | O=C(O)CCC1CCCCC1 | (1R,2S,5R)-5-methyl-2-propan-2-ylcyclohexan-1-ol | 3-cyclohexylpropanoic acid | 0.6 | 0.4 | 315.7 | 291.3 | 156.2514 | 1 | 0.4 | 0 | 0 | 0 | 0 | 0 | 0 | 0 | 0 | 0
1526 | 5 | 262.12 | CC(C)[C@@H]1CC[C@@H](C)C[C@H]1O | O=C(O)CCC1CCCCC1 | (1R,2S,5R)-5-methyl-2-propan-2-ylcyclohexan-1-ol | 3-cyclohexylpropanoic acid | 0.5 | 0.5 | 315.7 | 291.3 | 156.247 | 1 | 0.5 | 0 | 0 | 0 | 0 | 0 | 0 | 0 | 0 | 0
1527 | 5 | 267.91 | CC(C)[C@@H]1CC[C@@H](C)C[C@H]1O | O=C(O)CCC1CCCCC1 | (1R,2S,5R)-5-methyl-2-propan-2-ylcyclohexan-1-ol | 3-cyclohexylpropanoic acid | 0.4 | 0.6 | 315.7 | 291.3 | 156.2426 | 1 | 0.6 | 0 | 0 | 0 | 0 | 0 | 0 | 0 | 0 | 0
1528 | 5 | 273.434 | CC(C)[C@@H]1CC[C@@H](C)C[C@H]1O | O=C(O)CCC1CCCCC1 | (1R,2S,5R)-5-methyl-2-propan-2-ylcyclohexan-1-ol | 3-cyclohexylpropanoic acid | 0.3 | 0.7 | 315.7 | 291.3 | 156.2382 | 1 | 0.7 | 0 | 0 | 0 | 0 | 0 | 0 | 0 | 0 | 0
1529 | 5 | 278.687 | CC(C)[C@@H]1CC[C@@H](C)C[C@H]1O | O=C(O)CCC1CCCCC1 | (1R,2S,5R)-5-methyl-2-propan-2-ylcyclohexan-1-ol | 3-cyclohexylpropanoic acid | 0.2 | 0.8 | 315.7 | 291.3 | 156.2338 | 1 | 0.8 | 0 | 0 | 0 | 0 | 0 | 0 | 0 | 0 | 0
1530 | 5 | 283.535 | CC(C)[C@@H]1CC[C@@H](C)C[C@H]1O | O=C(O)CCC1CCCCC1 | (1R,2S,5R)-5-methyl-2-propan-2-ylcyclohexan-1-ol | 3-cyclohexylpropanoic acid | 0.1 | 0.9 | 315.7 | 291.3 | 156.2294 | 1 | 0.9 | 0 | 0 | 0 | 0 | 0 | 0 | 0 | 0 | 0
1531 | 5 | 549.5 | C[N+](C)(C)CC(=O)[O-] | CC1(C)[C@@H]2CC[C@@]1(C)C(=O)C2 | 2-(trimethylazaniumyl)acetate | (1R,4R)-1,7,7-trimethylbicyclo[2.2.1]heptan-2-one | 0.898 | 0.102 | 566 | 449.65 | 120.7271 | 0 | 0.898 | 0 | 0 | 0 | 0.898 | 0 | 0 | 0 | 0.898 | 0
1532 | 5 | 512.2 | C[N+](C)(C)CC(=O)[O-] | CC1(C)[C@@H]2CC[C@@]1(C)C(=O)C2 | 2-(trimethylazaniumyl)acetate | (1R,4R)-1,7,7-trimethylbicyclo[2.2.1]heptan-2-one | 0.799 | 0.201 | 566 | 449.65 | 124.2009 | 0 | 0.799 | 0 | 0 | 0 | 0.799 | 0 | 0 | 0 | 0.799 | 0
1533 | 5 | 494.3 | C[N+](C)(C)CC(=O)[O-] | CC1(C)[C@@H]2CC[C@@]1(C)C(=O)C2 | 2-(trimethylazaniumyl)acetate | (1R,4R)-1,7,7-trimethylbicyclo[2.2.1]heptan-2-one | 0.698 | 0.302 | 566 | 449.65 | 127.7449 | 0 | 0.698 | 0 | 0 | 0 | 0.698 | 0 | 0 | 0 | 0.698 | 0
1534 | 5 | 468.4 | C[N+](C)(C)CC(=O)[O-] | CC1(C)[C@@H]2CC[C@@]1(C)C(=O)C2 | 2-(trimethylazaniumyl)acetate | (1R,4R)-1,7,7-trimethylbicyclo[2.2.1]heptan-2-one | 0.598 | 0.402 | 566 | 449.65 | 131.2538 | 0 | 0.598 | 0 | 0 | 0 | 0.598 | 0 | 0 | 0 | 0.598 | 0
1535 | 5 | 448.6 | C[N+](C)(C)CC(=O)[O-] | CC1(C)[C@@H]2CC[C@@]1(C)C(=O)C2 | 2-(trimethylazaniumyl)acetate | (1R,4R)-1,7,7-trimethylbicyclo[2.2.1]heptan-2-one | 0.499 | 0.501 | 566 | 449.65 | 134.7276 | 0 | 0.499 | 0 | 0 | 0 | 0.499 | 0 | 0 | 0 | 0.499 | 0
1536 | 5 | 413.4 | C[N+](C)(C)CC(=O)[O-] | CC1(C)[C@@H]2CC[C@@]1(C)C(=O)C2 | 2-(trimethylazaniumyl)acetate | (1R,4R)-1,7,7-trimethylbicyclo[2.2.1]heptan-2-one | 0.397 | 0.603 | 566 | 449.65 | 138.3067 | 0 | 0.397 | 0 | 0 | 0 | 0.397 | 0 | 0 | 0 | 0.397 | 0
1537 | 5 | 384 | C[N+](C)(C)CC(=O)[O-] | CC1(C)[C@@H]2CC[C@@]1(C)C(=O)C2 | 2-(trimethylazaniumyl)acetate | (1R,4R)-1,7,7-trimethylbicyclo[2.2.1]heptan-2-one | 0.297 | 0.703 | 566 | 449.65 | 141.8156 | 0 | 0.297 | 0 | 0 | 0 | 0.297 | 0 | 0 | 0 | 0.297 | 0
1538 | 5 | 393.8 | C[N+](C)(C)CC(=O)[O-] | CC1(C)[C@@H]2CC[C@@]1(C)C(=O)C2 | 2-(trimethylazaniumyl)acetate | (1R,4R)-1,7,7-trimethylbicyclo[2.2.1]heptan-2-one | 0.198 | 0.802 | 566 | 449.65 | 145.2894 | 0 | 0.198 | 0 | 0 | 0 | 0.198 | 0 | 0 | 0 | 0.198 | 0
1539 | 5 | 415.9 | C[N+](C)(C)CC(=O)[O-] | CC1(C)[C@@H]2CC[C@@]1(C)C(=O)C2 | 2-(trimethylazaniumyl)acetate | (1R,4R)-1,7,7-trimethylbicyclo[2.2.1]heptan-2-one | 0.099 | 0.901 | 566 | 449.65 | 148.7632 | 0 | 0.099 | 0 | 0 | 0 | 0.099 | 0 | 0 | 0 | 0.099 | 0
1540 | 5 | 377.651 | OCC1(O)OC[C@@H](O)[C@@H](O)[C@@H]1O | OC[C@H]1OC(O)[C@H](O)[C@@H](O)[C@@H]1O | (3S,4R,5R)-2-(hydroxymethyl)oxane-2,3,4,5-tetrol | (3R,4S,5S,6R)-6-(hydroxymethyl)oxane-2,3,4,5-tetrol | 0.904 | 0.096 | 377.15 | 422.15 | 180.156 | 5 | 0 | 0 | 0 | 0 | 0 | 0 | 0 | 0 | 0 | 0
1541 | 5 | 376.9226 | OCC1(O)OC[C@@H](O)[C@@H](O)[C@@H]1O | OC[C@H]1OC(O)[C@H](O)[C@@H](O)[C@@H]1O | (3S,4R,5R)-2-(hydroxymethyl)oxane-2,3,4,5-tetrol | (3R,4S,5S,6R)-6-(hydroxymethyl)oxane-2,3,4,5-tetrol | 0.7989 | 0.2011 | 377.15 | 422.15 | 180.156 | 5 | 0 | 0 | 0 | 0 | 0 | 0 | 0 | 0 | 0 | 0
1542 | 5 | 370.61 | OCC1(O)OC[C@@H](O)[C@@H](O)[C@@H]1O | OC[C@H]1OC(O)[C@H](O)[C@@H](O)[C@@H]1O | (3S,4R,5R)-2-(hydroxymethyl)oxane-2,3,4,5-tetrol | (3R,4S,5S,6R)-6-(hydroxymethyl)oxane-2,3,4,5-tetrol | 0.7046 | 0.2954 | 377.15 | 422.15 | 180.156 | 5 | 0 | 0 | 0 | 0 | 0 | 0 | 0 | 0 | 0 | 0
1543 | 5 | 381.7785 | OCC1(O)OC[C@@H](O)[C@@H](O)[C@@H]1O | OC[C@H]1OC(O)[C@H](O)[C@@H](O)[C@@H]1O | (3S,4R,5R)-2-(hydroxymethyl)oxane-2,3,4,5-tetrol | (3R,4S,5S,6R)-6-(hydroxymethyl)oxane-2,3,4,5-tetrol | 0.6022 | 0.3978 | 377.15 | 422.15 | 180.156 | 5 | 0 | 0 | 0 | 0 | 0 | 0 | 0 | 0 | 0 | 0
1544 | 5 | 391.0046 | OCC1(O)OC[C@@H](O)[C@@H](O)[C@@H]1O | OC[C@H]1OC(O)[C@H](O)[C@@H](O)[C@@H]1O | (3S,4R,5R)-2-(hydroxymethyl)oxane-2,3,4,5-tetrol | (3R,4S,5S,6R)-6-(hydroxymethyl)oxane-2,3,4,5-tetrol | 0.497 | 0.503 | 377.15 | 422.15 | 180.156 | 5 | 0 | 0 | 0 | 0 | 0 | 0 | 0 | 0 | 0 | 0
1545 | 5 | 403.8725 | OCC1(O)OC[C@@H](O)[C@@H](O)[C@@H]1O | OC[C@H]1OC(O)[C@H](O)[C@@H](O)[C@@H]1O | (3S,4R,5R)-2-(hydroxymethyl)oxane-2,3,4,5-tetrol | (3R,4S,5S,6R)-6-(hydroxymethyl)oxane-2,3,4,5-tetrol | 0.3973 | 0.6027 | 377.15 | 422.15 | 180.156 | 5 | 0 | 0 | 0 | 0 | 0 | 0 | 0 | 0 | 0 | 0
1546 | 5 | 405.8149 | OCC1(O)OC[C@@H](O)[C@@H](O)[C@@H]1O | OC[C@H]1OC(O)[C@H](O)[C@@H](O)[C@@H]1O | (3S,4R,5R)-2-(hydroxymethyl)oxane-2,3,4,5-tetrol | (3R,4S,5S,6R)-6-(hydroxymethyl)oxane-2,3,4,5-tetrol | 0.3003 | 0.6997 | 377.15 | 422.15 | 180.156 | 5 | 0 | 0 | 0 | 0 | 0 | 0 | 0 | 0 | 0 | 0
1547 | 5 | 414.0698 | OCC1(O)OC[C@@H](O)[C@@H](O)[C@@H]1O | OC[C@H]1OC(O)[C@H](O)[C@@H](O)[C@@H]1O | (3S,4R,5R)-2-(hydroxymethyl)oxane-2,3,4,5-tetrol | (3R,4S,5S,6R)-6-(hydroxymethyl)oxane-2,3,4,5-tetrol | 0.2032 | 0.7968 | 377.15 | 422.15 | 180.156 | 5 | 0 | 0 | 0 | 0 | 0 | 0 | 0 | 0 | 0 | 0
1548 | 5 | 418.1973 | OCC1(O)OC[C@@H](O)[C@@H](O)[C@@H]1O | OC[C@H]1OC(O)[C@H](O)[C@@H](O)[C@@H]1O | (3S,4R,5R)-2-(hydroxymethyl)oxane-2,3,4,5-tetrol | (3R,4S,5S,6R)-6-(hydroxymethyl)oxane-2,3,4,5-tetrol | 0.1035 | 0.8965 | 377.15 | 422.15 | 180.156 | 5 | 0 | 0 | 0 | 0 | 0 | 0 | 0 | 0 | 0 | 0
1549 | 5 | 534.7 | C[N+](C)(C)CC(=O)[O-] | OC[C@@H](O)[C@@H](O)[C@H](O)[C@@H](O)CO | 2-(trimethylazaniumyl)acetate | (2R,3R,4R,5S)-hexane-1,2,3,4,5,6-hexol | 0.899 | 0.101 | 566 | 365.15 | 123.7154 | 0.606 | 0.899 | 0 | 0 | 0 | 0.899 | 0 | 0 | 0 | 0.899 | 0
1550 | 5 | 507.4 | C[N+](C)(C)CC(=O)[O-] | OC[C@@H](O)[C@@H](O)[C@H](O)[C@@H](O)CO | 2-(trimethylazaniumyl)acetate | (2R,3R,4R,5S)-hexane-1,2,3,4,5,6-hexol | 0.799 | 0.201 | 566 | 365.15 | 130.2178 | 1.206 | 0.799 | 0 | 0 | 0 | 0.799 | 0 | 0 | 0 | 0.799 | 0
1551 | 5 | 484.6 | C[N+](C)(C)CC(=O)[O-] | OC[C@@H](O)[C@@H](O)[C@H](O)[C@@H](O)CO | 2-(trimethylazaniumyl)acetate | (2R,3R,4R,5S)-hexane-1,2,3,4,5,6-hexol | 0.698 | 0.302 | 566 | 365.15 | 136.7852 | 1.812 | 0.698 | 0 | 0 | 0 | 0.698 | 0 | 0 | 0 | 0.698 | 0
1552 | 5 | 453.3 | C[N+](C)(C)CC(=O)[O-] | OC[C@@H](O)[C@@H](O)[C@H](O)[C@@H](O)CO | 2-(trimethylazaniumyl)acetate | (2R,3R,4R,5S)-hexane-1,2,3,4,5,6-hexol | 0.597 | 0.403 | 566 | 365.15 | 143.3527 | 2.418 | 0.597 | 0 | 0 | 0 | 0.597 | 0 | 0 | 0 | 0.597 | 0
1553 | 5 | 430.1 | C[N+](C)(C)CC(=O)[O-] | OC[C@@H](O)[C@@H](O)[C@H](O)[C@@H](O)CO | 2-(trimethylazaniumyl)acetate | (2R,3R,4R,5S)-hexane-1,2,3,4,5,6-hexol | 0.498 | 0.502 | 566 | 365.15 | 149.79 | 3.012 | 0.498 | 0 | 0 | 0 | 0.498 | 0 | 0 | 0 | 0.498 | 0
1554 | 5 | 412.4 | C[N+](C)(C)CC(=O)[O-] | OC[C@@H](O)[C@@H](O)[C@H](O)[C@@H](O)CO | 2-(trimethylazaniumyl)acetate | (2R,3R,4R,5S)-hexane-1,2,3,4,5,6-hexol | 0.399 | 0.601 | 566 | 365.15 | 156.2274 | 3.606 | 0.399 | 0 | 0 | 0 | 0.399 | 0 | 0 | 0 | 0.399 | 0
1555 | 5 | 399.3 | C[N+](C)(C)CC(=O)[O-] | OC[C@@H](O)[C@@H](O)[C@H](O)[C@@H](O)CO | 2-(trimethylazaniumyl)acetate | (2R,3R,4R,5S)-hexane-1,2,3,4,5,6-hexol | 0.299 | 0.701 | 566 | 365.15 | 162.7298 | 4.206 | 0.299 | 0 | 0 | 0 | 0.299 | 0 | 0 | 0 | 0.299 | 0
1556 | 5 | 381 | C[N+](C)(C)CC(=O)[O-] | OC[C@@H](O)[C@@H](O)[C@H](O)[C@@H](O)CO | 2-(trimethylazaniumyl)acetate | (2R,3R,4R,5S)-hexane-1,2,3,4,5,6-hexol | 0.198 | 0.802 | 566 | 365.15 | 169.2972 | 4.812 | 0.198 | 0 | 0 | 0 | 0.198 | 0 | 0 | 0 | 0.198 | 0
1557 | 5 | 363.9 | C[N+](C)(C)CC(=O)[O-] | OC[C@@H](O)[C@@H](O)[C@H](O)[C@@H](O)CO | 2-(trimethylazaniumyl)acetate | (2R,3R,4R,5S)-hexane-1,2,3,4,5,6-hexol | 0.1 | 0.9 | 566 | 365.15 | 175.6696 | 5.4 | 0.1 | 0 | 0 | 0 | 0.1 | 0 | 0 | 0 | 0.1 | 0
1558 | 5 | 285.69 | CC1CCC(C(C)C)C(O)C1 | CCCCCCCCCC(=O)O | 5-methyl-2-propan-2-ylcyclohexan-1-ol | decanoic acid | 0.5 | 0.5 | 311.15 | 304.8 | 164.2685 | 1 | 0.5 | 0 | 0 | 0 | 0 | 0 | 0 | 0 | 0.5 | 0
1559 | 5 | 212.15 | CCN(CC)CC(=O)Nc1c(C)cccc1C | CCCCCCCCCC(=O)O | 2-(diethylamino)-N-(2,6-dimethylphenyl)acetamide | decanoic acid | 0.5 | 0.5 | 341.15 | 304.8 | 203.3055 | 1 | 0.5 | 0 | 0 | 0 | 0.5 | 0.5 | 0.5 | 0.5 | 0.5 | 0
1560 | 5 | 290.15 | Cc1ccc(C(C)C)c(O)c1 | CCCCCCCCCC(=O)O | 5-methyl-2-propan-2-ylphenol | decanoic acid | 0.5 | 0.5 | 323.5 | 304.8 | 161.2445 | 1 | 0.5 | 0 | 0 | 0.5 | 0 | 0 | 0 | 0.5 | 0.5 | 0
1561 | 5 | 290.175 | Cc1ccc(C(C)C)c(O)c1 | CCCCCCCCCC(=O)O | 5-methyl-2-propan-2-ylphenol | decanoic acid | 0.495 | 0.505 | 323.5 | 304.8 | 161.3547 | 1 | 0.505 | 0 | 0 | 0.495 | 0 | 0 | 0 | 0.495 | 0.505 | 0
1562 | 5 | 295.671 | Cc1ccc(C(C)C)c(O)c1 | CCCCCCCCCC(=O)O | 5-methyl-2-propan-2-ylphenol | decanoic acid | 0.19 | 0.81 | 323.5 | 304.8 | 168.0791 | 1 | 0.81 | 0 | 0 | 0.19 | 0 | 0 | 0 | 0.19 | 0.81 | 0
1563 | 5 | 307 | CCN(CC)CC(=O)Nc1c(C)cccc1C | CC12CCC(CC1=O)C2(C)C | 2-(diethylamino)-N-(2,6-dimethylphenyl)acetamide | 1,7,7-trimethylbicyclo[2.2.1]heptan-2-one | 0.5 | 0.5 | 341.15 | 448.15 | 193.29 | 0.5 | 0 | 0 | 0 | 0 | 0.5 | 0.5 | 0.5 | 0.5 | 0 | 0
1564 | 5 | 292.15 | CC(C)Cc1ccc(C(C)C(=O)O)cc1 | CC1CCC(C(C)C)C(O)C1 | 2-[4-(2-methylpropyl)phenyl]propanoic acid | 5-methyl-2-propan-2-ylcyclohexan-1-ol | 0.3 | 0.7 | 350.4 | 311.15 | 171.2738 | 1 | 0.3 | 0 | 0 | 0 | 0 | 0 | 0 | 0.3 | 0 | 0
1565 | 5 | 302.15 | CC(C)Cc1ccc(C(C)C(=O)O)cc1 | CC1CCC(C(C)C)C(O)C1 | 2-[4-(2-methylpropyl)phenyl]propanoic acid | 5-methyl-2-propan-2-ylcyclohexan-1-ol | 0.2 | 0.8 | 350.4 | 311.15 | 166.2722 | 1 | 0.2 | 0 | 0 | 0 | 0 | 0 | 0 | 0.2 | 0 | 0
1566 | 5 | 272.64 | CCCCCCCC/C=C\CCCCCCCC(=O)O | CC1CCC(C(C)C)C(O)C1 | (Z)-octadec-9-enoic acid | 5-methyl-2-propan-2-ylcyclohexan-1-ol | 0.5 | 0.5 | 289.45 | 311.15 | 219.3685 | 1 | 0.5 | 0 | 0 | 0 | 0 | 0 | 0 | 0 | 1 | 0
1567 | 5 | 313.05 | C[C@]12CC[C@H]3[C@@H](CCC4=CC(=O)CC[C@@]43C)[C@@H]1CC[C@@H]2O | CC1CCC(C(C)C)C(O)C1 | (8R,9S,10R,13S,14S,17S)-17-hydroxy-10,13-dimethyl-1,2,6,7,8,9,11,12,14,15,16,17-dodecahydrocyclopenta[a]phenanthren-3-one | 5-methyl-2-propan-2-ylcyclohexan-1-ol | 0.2 | 0.8 | 424.15 | 311.15 | 182.7014 | 1 | 0 | 0 | 0 | 0 | 0 | 0 | 0 | 0 | 0 | 0
1568 | 5 | 298.275 | CCCCCCCCCC(=O)O | CCCCCCCCCCCC(=O)O | decanoic acid | dodecanoic acid | 0.855 | 0.145 | 304.8 | 317.5 | 176.3358 | 1 | 1 | 0 | 0 | 0 | 0 | 0 | 0 | 0 | 1 | 0
1569 | 5 | 295.275 | CCCCCCCCCC(=O)O | CCCCCCCCCCCC(=O)O | decanoic acid | dodecanoic acid | 0.802 | 0.198 | 304.8 | 317.5 | 177.8227 | 1 | 1 | 0 | 0 | 0 | 0 | 0 | 0 | 0 | 1 | 0
1570 | 5 | 293.275 | CCCCCCCCCC(=O)O | CCCCCCCCCCCC(=O)O | decanoic acid | dodecanoic acid | 0.732 | 0.268 | 304.8 | 317.5 | 179.7865 | 1 | 1 | 0 | 0 | 0 | 0 | 0 | 0 | 0 | 1 | 0
1571 | 5 | 291.15 | CCCCCCCCCC(=O)O | CCCCCCCCCCCC(=O)O | decanoic acid | dodecanoic acid | 0.6667 | 0.3333 | 304.8 | 317.5 | 181.6184 | 1 | 1 | 0 | 0 | 0 | 0 | 0 | 0 | 0 | 1 | 0
1572 | 5 | 293.025 | CCCCCCCCCC(=O)O | CCCCCCCCCCCC(=O)O | decanoic acid | dodecanoic acid | 0.568 | 0.432 | 304.8 | 317.5 | 184.3873 | 1 | 1 | 0 | 0 | 0 | 0 | 0 | 0 | 0 | 1 | 0
1573 | 5 | 296.15 | CCCCCCCCCC(=O)O | CCCCCCCCCCCC(=O)O | decanoic acid | dodecanoic acid | 0.503 | 0.497 | 304.8 | 317.5 | 186.2108 | 1 | 1 | 0 | 0 | 0 | 0 | 0 | 0 | 0 | 1 | 0
1574 | 5 | 298.025 | CCCCCCCCCC(=O)O | CCCCCCCCCCCC(=O)O | decanoic acid | dodecanoic acid | 0.436 | 0.564 | 304.8 | 317.5 | 188.0905 | 1 | 1 | 0 | 0 | 0 | 0 | 0 | 0 | 0 | 1 | 0
1575 | 5 | 303.275 | CCCCCCCCCC(=O)O | CCCCCCCCCCCC(=O)O | decanoic acid | dodecanoic acid | 0.335 | 0.665 | 304.8 | 317.5 | 190.9239 | 1 | 1 | 0 | 0 | 0 | 0 | 0 | 0 | 0 | 1 | 0
1576 | 5 | 308.4 | CCCCCCCCCC(=O)O | CCCCCCCCCCCC(=O)O | decanoic acid | dodecanoic acid | 0.252 | 0.748 | 304.8 | 317.5 | 193.2524 | 1 | 1 | 0 | 0 | 0 | 0 | 0 | 0 | 0 | 1 | 0
1577 | 5 | 313.4 | CCCCCCCCCC(=O)O | CCCCCCCCCCCC(=O)O | decanoic acid | dodecanoic acid | 0.145 | 0.855 | 304.8 | 317.5 | 196.2542 | 1 | 1 | 0 | 0 | 0 | 0 | 0 | 0 | 0 | 1 | 0
1578 | 5 | 295.05 | CCCCCCCCCCCC(=O)O | CCCCCCCCCCCC(=O)O | dodecanoic acid | dodecanoic acid | 0.33333 | 0.66667 | 317.5 | 317.5 | 200.322 | 1 | 1 | 0 | 0 | 0 | 0 | 0 | 0 | 0 | 1 | 0
1579 | 5 | 285.15 | CCCCCCCCC(=O)O | CCCCCCCCCCCC(=O)O | nonanoic acid | dodecanoic acid | 0.86 | 0.14 | 285.75 | 317.5 | 164.1323 | 1 | 1 | 0 | 0 | 0 | 0 | 0 | 0 | 0 | 1 | 0
1580 | 5 | 282.15 | CCCCCCCCC(=O)O | CCCCCCCCCCCC(=O)O | nonanoic acid | dodecanoic acid | 0.75 | 0.25 | 285.75 | 317.5 | 168.7612 | 1 | 1 | 0 | 0 | 0 | 0 | 0 | 0 | 0 | 1 | 0
1581 | 5 | 284.275 | CCCCCCCCC(=O)O | CCCCCCCCCCCC(=O)O | nonanoic acid | dodecanoic acid | 0.668 | 0.332 | 285.75 | 317.5 | 172.2119 | 1 | 1 | 0 | 0 | 0 | 0 | 0 | 0 | 0 | 1 | 0
1582 | 5 | 289.15 | CCCCCCCCC(=O)O | CCCCCCCCCCCC(=O)O | nonanoic acid | dodecanoic acid | 0.566 | 0.434 | 285.75 | 317.5 | 176.5042 | 1 | 1 | 0 | 0 | 0 | 0 | 0 | 0 | 0 | 1 | 0
1583 | 5 | 294.275 | CCCCCCCCC(=O)O | CCCCCCCCCCCC(=O)O | nonanoic acid | dodecanoic acid | 0.501 | 0.499 | 285.75 | 317.5 | 179.2394 | 1 | 1 | 0 | 0 | 0 | 0 | 0 | 0 | 0 | 1 | 0
1584 | 5 | 299.275 | CCCCCCCCC(=O)O | CCCCCCCCCCCC(=O)O | nonanoic acid | dodecanoic acid | 0.436 | 0.564 | 285.75 | 317.5 | 181.9747 | 1 | 1 | 0 | 0 | 0 | 0 | 0 | 0 | 0 | 1 | 0
1585 | 5 | 302.275 | CCCCCCCCC(=O)O | CCCCCCCCCCCC(=O)O | nonanoic acid | dodecanoic acid | 0.335 | 0.665 | 285.75 | 317.5 | 186.2249 | 1 | 1 | 0 | 0 | 0 | 0 | 0 | 0 | 0 | 1 | 0
1586 | 5 | 305.275 | CCCCCCCCC(=O)O | CCCCCCCCCCCC(=O)O | nonanoic acid | dodecanoic acid | 0.252 | 0.748 | 285.75 | 317.5 | 189.7176 | 1 | 1 | 0 | 0 | 0 | 0 | 0 | 0 | 0 | 1 | 0
1587 | 5 | 310.15 | CCCCCCCCC(=O)O | CCCCCCCCCCCC(=O)O | nonanoic acid | dodecanoic acid | 0.145 | 0.855 | 285.75 | 317.5 | 194.2203 | 1 | 1 | 0 | 0 | 0 | 0 | 0 | 0 | 0 | 1 | 0
1588 | 5 | 285.275 | CCCCCCCC(=O)O | CCCCCCCCCCCC(=O)O | octanoic acid | dodecanoic acid | 0.904 | 0.096 | 288.2 | 317.5 | 149.6004 | 1 | 1 | 0 | 0 | 0 | 0 | 0 | 0 | 0 | 1 | 0
1589 | 5 | 284.275 | CCCCCCCC(=O)O | CCCCCCCCCCCC(=O)O | octanoic acid | dodecanoic acid | 0.861 | 0.139 | 288.2 | 317.5 | 152.013 | 1 | 1 | 0 | 0 | 0 | 0 | 0 | 0 | 0 | 1 | 0
1590 | 5 | 283.275 | CCCCCCCC(=O)O | CCCCCCCCCCCC(=O)O | octanoic acid | dodecanoic acid | 0.804 | 0.196 | 288.2 | 317.5 | 155.2112 | 1 | 1 | 0 | 0 | 0 | 0 | 0 | 0 | 0 | 1 | 0
1591 | 5 | 282.15 | CCCCCCCC(=O)O | CCCCCCCCCCCC(=O)O | octanoic acid | dodecanoic acid | 0.75 | 0.25 | 288.2 | 317.5 | 158.241 | 1 | 1 | 0 | 0 | 0 | 0 | 0 | 0 | 0 | 1 | 0
1592 | 5 | 285.15 | CCCCCCCC(=O)O | CCCCCCCCCCCC(=O)O | octanoic acid | dodecanoic acid | 0.668 | 0.332 | 288.2 | 317.5 | 162.8419 | 1 | 1 | 0 | 0 | 0 | 0 | 0 | 0 | 0 | 1 | 0
1593 | 5 | 290.275 | CCCCCCCC(=O)O | CCCCCCCCCCCC(=O)O | octanoic acid | dodecanoic acid | 0.568 | 0.432 | 288.2 | 317.5 | 168.4527 | 1 | 1 | 0 | 0 | 0 | 0 | 0 | 0 | 0 | 1 | 0
1594 | 5 | 294.275 | CCCCCCCC(=O)O | CCCCCCCCCCCC(=O)O | octanoic acid | dodecanoic acid | 0.503 | 0.497 | 288.2 | 317.5 | 172.0997 | 1 | 1 | 0 | 0 | 0 | 0 | 0 | 0 | 0 | 1 | 0
1595 | 5 | 299.275 | CCCCCCCC(=O)O | CCCCCCCCCCCC(=O)O | octanoic acid | dodecanoic acid | 0.402 | 0.598 | 288.2 | 317.5 | 177.7666 | 1 | 1 | 0 | 0 | 0 | 0 | 0 | 0 | 0 | 1 | 0
1596 | 5 | 301.275 | CCCCCCCC(=O)O | CCCCCCCCCCCC(=O)O | octanoic acid | dodecanoic acid | 0.335 | 0.665 | 288.2 | 317.5 | 181.5258 | 1 | 1 | 0 | 0 | 0 | 0 | 0 | 0 | 0 | 1 | 0
1597 | 5 | 307.15 | CCCCCCCC(=O)O | CCCCCCCCCCCC(=O)O | octanoic acid | dodecanoic acid | 0.252 | 0.748 | 288.2 | 317.5 | 186.1828 | 1 | 1 | 0 | 0 | 0 | 0 | 0 | 0 | 0 | 1 | 0
1598 | 5 | 310.275 | CCCCCCCC(=O)O | CCCCCCCCCCCC(=O)O | octanoic acid | dodecanoic acid | 0.169 | 0.831 | 288.2 | 317.5 | 190.8397 | 1 | 1 | 0 | 0 | 0 | 0 | 0 | 0 | 0 | 1 | 0
1599 | 5 | 313.15 | CCCCCCCC(=O)O | CCCCCCCCCCCC(=O)O | octanoic acid | dodecanoic acid | 0.125 | 0.875 | 288.2 | 317.5 | 193.3085 | 1 | 1 | 0 | 0 | 0 | 0 | 0 | 0 | 0 | 1 | 0
1600 | 5 | 432.51 | C[N+](C)(C)CC(=O)[O-].O | OCC(O)CO | 2-(trimethylazaniumyl)acetate;hydrate | propane-1,2,3-triol | 0.9 | 0.1 | 514.15 | 291.22 | 130.8561 | 0.3 | 0.9 | 0 | 0 | 0 | 0.9 | 0 | 0 | 0 | 0.9 | 0
1601 | 5 | 428.27 | C[N+](C)(C)CC(=O)[O-].O | OCC(O)CO | 2-(trimethylazaniumyl)acetate;hydrate | propane-1,2,3-triol | 0.8 | 0.2 | 514.15 | 291.22 | 126.5492 | 0.6 | 0.8 | 0 | 0 | 0 | 0.8 | 0 | 0 | 0 | 0.8 | 0
1602 | 5 | 427.54 | C[N+](C)(C)CC(=O)[O-].O | OCC(O)CO | 2-(trimethylazaniumyl)acetate;hydrate | propane-1,2,3-triol | 0.7 | 0.3 | 514.15 | 291.22 | 122.2423 | 0.9 | 0.7 | 0 | 0 | 0 | 0.7 | 0 | 0 | 0 | 0.7 | 0
1603 | 5 | 412.61 | C[N+](C)(C)CC(=O)[O-].O | OCC(O)CO | 2-(trimethylazaniumyl)acetate;hydrate | propane-1,2,3-triol | 0.6 | 0.4 | 514.15 | 291.22 | 117.9354 | 1.2 | 0.6 | 0 | 0 | 0 | 0.6 | 0 | 0 | 0 | 0.6 | 0
1604 | 5 | 392 | C[N+](C)(C)CC(=O)[O-].O | OCC(O)CO | 2-(trimethylazaniumyl)acetate;hydrate | propane-1,2,3-triol | 0.5 | 0.5 | 514.15 | 291.22 | 113.6285 | 1.5 | 0.5 | 0 | 0 | 0 | 0.5 | 0 | 0 | 0 | 0.5 | 0
1605 | 5 | 390.57 | C[N+](C)(C)CC(=O)[O-].O | OCC(O)CO | 2-(trimethylazaniumyl)acetate;hydrate | propane-1,2,3-triol | 0.4 | 0.6 | 514.15 | 291.22 | 109.3216 | 1.8 | 0.4 | 0 | 0 | 0 | 0.4 | 0 | 0 | 0 | 0.4 | 0
1606 | 5 | 378.59 | C[N+](C)(C)CC(=O)[O-].O | OCC(O)CO | 2-(trimethylazaniumyl)acetate;hydrate | propane-1,2,3-triol | 0.332 | 0.668 | 514.15 | 291.22 | 106.3929 | 2.004 | 0.332 | 0 | 0 | 0 | 0.332 | 0 | 0 | 0 | 0.332 | 0
1607 | 5 | 384.17 | C[N+](C)(C)CC(=O)[O-].O | OCC(O)CO | 2-(trimethylazaniumyl)acetate;hydrate | propane-1,2,3-triol | 0.251 | 0.749 | 514.15 | 291.22 | 102.9043 | 2.247 | 0.251 | 0 | 0 | 0 | 0.251 | 0 | 0 | 0 | 0.251 | 0
1608 | 5 | 204.15 | NC(N)=NC(N)=NCCc1ccccc1 | OCC(O)CO | 1-(diaminomethylidene)-2-(2-phenylethyl)guanidine | propane-1,2,3-triol | 0.33333 | 0.66667 | 449.65 | 291.22 | 129.8176 | 3 | 0 | 0 | 0 | 0 | 0.66667 | 0 | 0 | 0.33333 | 0.66667 | 0
1609 | 5 | 186.15 | CN/C(=C\[N+](=O)[O-])NCCSCc1ccc(CN(C)C)o1 | OCC(O)CO | (E)-1-N'-[2-[[5-[(dimethylamino)methyl]furan-2-yl]methylsulfanyl]ethyl]-1-N-methyl-2-nitroethene-1,1-diamine | propane-1,2,3-triol | 0.33 | 0.67 | 342.15 | 291.22 | 165.4586 | 2.67 | 0 | 0 | 0 | 0 | 0.66 | 0.66 | 0 | 0.33 | 0.99 | 0
1610 | 5 | 335.15 | CN(C)[C@@H]1C(=O)C(C(N)=O)=C(O)[C@@]2(O)C(=O)C3=C(O)c4c(O)cccc4[C@@](C)(O)[C@H]3C[C@@H]12 | OCC(O)CO | (4S,4aS,5aS,6S,12aR)-4-(dimethylamino)-1,6,10,11,12a-pentahydroxy-6-methyl-3,12-dioxo-4,4a,5,5a-tetrahydrotetracene-2-carboxamide | propane-1,2,3-triol | 0.33 | 0.67 | 444.15 | 291.22 | 208.3682 | 3.99 | 0 | 0 | 0 | 0.33 | 0.33 | 0 | 0.33 | 0.33 | 0.33 | 0
1611 | 5 | 257.99 | C[N+](C)(C)CC(=O)[O-] | O=C(O)CO | 2-(trimethylazaniumyl)acetate | 2-hydroxyacetic acid | 0.5 | 0.5 | 566 | 350.8 | 96.5995 | 1 | 1 | 0 | 0 | 0 | 0.5 | 0 | 0 | 0 | 0.5 | 0
1612 | 5 | 248.31 | C[N+](C)(C)CC(=O)[O-] | O=C(O)CO | 2-(trimethylazaniumyl)acetate | 2-hydroxyacetic acid | 0.4 | 0.6 | 566 | 350.8 | 92.4898 | 1.2 | 1 | 0 | 0 | 0 | 0.4 | 0 | 0 | 0 | 0.4 | 0
1613 | 5 | 237.15 | C[N+](C)(C)CC(=O)[O-] | O=C(O)CO | 2-(trimethylazaniumyl)acetate | 2-hydroxyacetic acid | 0.333 | 0.667 | 566 | 350.8 | 89.7363 | 1.334 | 1 | 0 | 0 | 0 | 0.333 | 0 | 0 | 0 | 0.333 | 0
1614 | 5 | 246.38 | C[N+](C)(C)CC(=O)[O-] | O=C(O)CO | 2-(trimethylazaniumyl)acetate | 2-hydroxyacetic acid | 0.3 | 0.7 | 566 | 350.8 | 88.3801 | 1.4 | 1 | 0 | 0 | 0 | 0.3 | 0 | 0 | 0 | 0.3 | 0
1615 | 5 | 366.0099 | NC(=O)c1cccnc1 | O=C(O)CO | pyridine-3-carboxamide | 2-hydroxyacetic acid | 0.8067 | 0.1933 | 403.15 | 350.8 | 113.2205 | 1.1933 | 0.1933 | 0 | 0.8067 | 0 | 0.8067 | 0 | 0.8067 | 0.8067 | 0 | 0
1616 | 5 | 346.798 | NC(=O)c1cccnc1 | O=C(O)CO | pyridine-3-carboxamide | 2-hydroxyacetic acid | 0.701 | 0.299 | 403.15 | 350.8 | 108.3503 | 1.299 | 0.299 | 0 | 0.701 | 0 | 0.701 | 0 | 0.701 | 0.701 | 0 | 0
1617 | 5 | 340.1478 | NC(=O)c1cccnc1 | O=C(O)CO | pyridine-3-carboxamide | 2-hydroxyacetic acid | 0.6057 | 0.3943 | 403.15 | 350.8 | 103.9592 | 1.3943 | 0.3943 | 0 | 0.6057 | 0 | 0.6057 | 0 | 0.6057 | 0.6057 | 0 | 0
1618 | 5 | 306.8966 | NC(=O)c1cccnc1 | O=C(O)CO | pyridine-3-carboxamide | 2-hydroxyacetic acid | 0.5026 | 0.4974 | 403.15 | 350.8 | 99.2088 | 1.4974 | 0.4974 | 0 | 0.5026 | 0 | 0.5026 | 0 | 0.5026 | 0.5026 | 0 | 0
1619 | 5 | 335.7143 | NC(=O)c1cccnc1 | O=C(O)CO | pyridine-3-carboxamide | 2-hydroxyacetic acid | 0.3041 | 0.6959 | 403.15 | 350.8 | 90.0627 | 1.6959 | 0.6959 | 0 | 0.3041 | 0 | 0.3041 | 0 | 0.3041 | 0.3041 | 0 | 0
1620 | 5 | 233.75 | C[N+](C)(C)CC(=O)[O-] | OC(C(F)(F)F)C(F)(F)F | 2-(trimethylazaniumyl)acetate | 1,1,1,3,3,3-hexafluoropropan-2-ol | 0.3333 | 0.6667 | 566 | 269.15 | 151.075 | 0.6667 | 0.3333 | 0 | 0 | 0 | 0.3333 | 0 | 0 | 0 | 1 | 0
1621 | 5 | 239.85 | C[N+](C)(C)CC(=O)[O-] | OC(C(F)(F)F)C(F)(F)F | 2-(trimethylazaniumyl)acetate | 1,1,1,3,3,3-hexafluoropropan-2-ol | 0.2857 | 0.7143 | 566 | 269.15 | 153.4973 | 0.7143 | 0.2857 | 0 | 0 | 0 | 0.2857 | 0 | 0 | 0 | 1 | 0
1622 | 5 | 238.45 | C[N+](C)(C)CC(=O)[O-] | OC(C(F)(F)F)C(F)(F)F | 2-(trimethylazaniumyl)acetate | 1,1,1,3,3,3-hexafluoropropan-2-ol | 0.25 | 0.75 | 566 | 269.15 | 155.314 | 0.75 | 0.25 | 0 | 0 | 0 | 0.25 | 0 | 0 | 0 | 1 | 0
1623 | 5 | 254.45 | C[N+](C)(C)C[C@H](O)CC(=O)[O-] | OC(C(F)(F)F)C(F)(F)F | (3R)-3-hydroxy-4-(trimethylazaniumyl)butanoate | 1,1,1,3,3,3-hexafluoropropan-2-ol | 0.3333 | 0.6667 | 470.15 | 269.15 | 165.7579 | 1 | 0.3333 | 0 | 0 | 0 | 0.3333 | 0 | 0 | 0 | 1 | 0
1624 | 5 | 236.65 | C[N+](C)(C)C[C@H](O)CC(=O)[O-] | OC(C(F)(F)F)C(F)(F)F | (3R)-3-hydroxy-4-(trimethylazaniumyl)butanoate | 1,1,1,3,3,3-hexafluoropropan-2-ol | 0.2857 | 0.7143 | 470.15 | 269.15 | 166.0832 | 1 | 0.2857 | 0 | 0 | 0 | 0.2857 | 0 | 0 | 0 | 1 | 0
1625 | 5 | 255.95 | C[N+](C)(C)C[C@H](O)CC(=O)[O-] | OC(C(F)(F)F)C(F)(F)F | (3R)-3-hydroxy-4-(trimethylazaniumyl)butanoate | 1,1,1,3,3,3-hexafluoropropan-2-ol | 0.25 | 0.75 | 470.15 | 269.15 | 166.3272 | 1 | 0.25 | 0 | 0 | 0 | 0.25 | 0 | 0 | 0 | 1 | 0
1626 | 5 | 217.15 | CCN(CC)CC(=O)Nc1c(C)cccc1C | CCCCCC(=O)O | 2-(diethylamino)-N-(2,6-dimethylphenyl)acetamide | hexanoic acid | 0.5 | 0.5 | 341.15 | 270.15 | 175.2515 | 1 | 0.5 | 0 | 0 | 0 | 0.5 | 0.5 | 0.5 | 0.5 | 0.5 | 0
1627 | 5 | 217.15 | CCN(CC)CC(=O)Nc1c(C)cccc1C | CCCCCC(=O)O | 2-(diethylamino)-N-(2,6-dimethylphenyl)acetamide | hexanoic acid | 0.5 | 0.5 | 341.15 | 270.15 | 175.2515 | 1 | 0.5 | 0 | 0 | 0 | 0.5 | 0.5 | 0.5 | 0.5 | 0.5 | 0
1628 | 5 | 260.15 | CC12CCC(CC1)C(C)(C)O2 | CC(C)Cc1ccc(C(C)C(=O)O)cc1 | 1,3,3-trimethyl-2-oxabicyclo[2.2.2]octane | 2-[4-(2-methylpropyl)phenyl]propanoic acid | 0.6 | 0.4 | 274.65 | 350.4 | 175.0658 | 0.4 | 0.4 | 0 | 0 | 0 | 0 | 0 | 0 | 0.4 | 0 | 0
1629 | 5 | 246.15 | CCN(CC)CC(=O)Nc1c(C)cccc1C | CC(C)Cc1ccc(C(C)C(=O)O)cc1 | 2-(diethylamino)-N-(2,6-dimethylphenyl)acetamide | 2-[4-(2-methylpropyl)phenyl]propanoic acid | 0.5 | 0.5 | 341.15 | 350.4 | 220.314 | 1 | 0.5 | 0 | 0 | 0 | 0.5 | 0.5 | 0.5 | 1 | 0 | 0
1630 | 5 | 541.5 | C[N+](C)(C)CC(=O)[O-] | CC(C)[C@@H]1CC[C@@H](C)C[C@H]1O | 2-(trimethylazaniumyl)acetate | (1R,2S,5R)-5-methyl-2-propan-2-ylcyclohexan-1-ol | 0.897 | 0.103 | 566 | 315.7 | 121.1775 | 0.103 | 0.897 | 0 | 0 | 0 | 0.897 | 0 | 0 | 0 | 0.897 | 0
1631 | 5 | 497.3 | C[N+](C)(C)CC(=O)[O-] | CC(C)[C@@H]1CC[C@@H](C)C[C@H]1O | 2-(trimethylazaniumyl)acetate | (1R,2S,5R)-5-methyl-2-propan-2-ylcyclohexan-1-ol | 0.797 | 0.203 | 566 | 315.7 | 125.0896 | 0.203 | 0.797 | 0 | 0 | 0 | 0.797 | 0 | 0 | 0 | 0.797 | 0
1632 | 5 | 497.203 | C[N+](C)(C)CC(=O)[O-] | CC(C)[C@@H]1CC[C@@H](C)C[C@H]1O | 2-(trimethylazaniumyl)acetate | (1R,2S,5R)-5-methyl-2-propan-2-ylcyclohexan-1-ol | 0.784 | 0.216 | 566 | 315.7 | 125.5981 | 0.216 | 0.784 | 0 | 0 | 0 | 0.784 | 0 | 0 | 0 | 0.784 | 0
1633 | 5 | 447.5 | C[N+](C)(C)CC(=O)[O-] | CC(C)[C@@H]1CC[C@@H](C)C[C@H]1O | 2-(trimethylazaniumyl)acetate | (1R,2S,5R)-5-methyl-2-propan-2-ylcyclohexan-1-ol | 0.698 | 0.302 | 566 | 315.7 | 128.9625 | 0.302 | 0.698 | 0 | 0 | 0 | 0.698 | 0 | 0 | 0 | 0.698 | 0
1634 | 5 | 408.6 | C[N+](C)(C)CC(=O)[O-] | CC(C)[C@@H]1CC[C@@H](C)C[C@H]1O | 2-(trimethylazaniumyl)acetate | (1R,2S,5R)-5-methyl-2-propan-2-ylcyclohexan-1-ol | 0.598 | 0.402 | 566 | 315.7 | 132.8746 | 0.402 | 0.598 | 0 | 0 | 0 | 0.598 | 0 | 0 | 0 | 0.598 | 0
1635 | 5 | 371.7 | C[N+](C)(C)CC(=O)[O-] | CC(C)[C@@H]1CC[C@@H](C)C[C@H]1O | 2-(trimethylazaniumyl)acetate | (1R,2S,5R)-5-methyl-2-propan-2-ylcyclohexan-1-ol | 0.498 | 0.502 | 566 | 315.7 | 136.7867 | 0.502 | 0.498 | 0 | 0 | 0 | 0.498 | 0 | 0 | 0 | 0.498 | 0
1636 | 5 | 315.2 | C[N+](C)(C)CC(=O)[O-] | CC(C)[C@@H]1CC[C@@H](C)C[C@H]1O | 2-(trimethylazaniumyl)acetate | (1R,2S,5R)-5-methyl-2-propan-2-ylcyclohexan-1-ol | 0.3 | 0.7 | 566 | 315.7 | 144.5327 | 0.7 | 0.3 | 0 | 0 | 0 | 0.3 | 0 | 0 | 0 | 0.3 | 0
1637 | 5 | 315.2 | C[N+](C)(C)CC(=O)[O-] | CC(C)[C@@H]1CC[C@@H](C)C[C@H]1O | 2-(trimethylazaniumyl)acetate | (1R,2S,5R)-5-methyl-2-propan-2-ylcyclohexan-1-ol | 0.299 | 0.701 | 566 | 315.7 | 144.5718 | 0.701 | 0.299 | 0 | 0 | 0 | 0.299 | 0 | 0 | 0 | 0.299 | 0
1638 | 5 | 312.3 | C[N+](C)(C)CC(=O)[O-] | CC(C)[C@@H]1CC[C@@H](C)C[C@H]1O | 2-(trimethylazaniumyl)acetate | (1R,2S,5R)-5-methyl-2-propan-2-ylcyclohexan-1-ol | 0.199 | 0.801 | 566 | 315.7 | 148.4839 | 0.801 | 0.199 | 0 | 0 | 0 | 0.199 | 0 | 0 | 0 | 0.199 | 0
1639 | 5 | 310.1 | C[N+](C)(C)CC(=O)[O-] | CC(C)[C@@H]1CC[C@@H](C)C[C@H]1O | 2-(trimethylazaniumyl)acetate | (1R,2S,5R)-5-methyl-2-propan-2-ylcyclohexan-1-ol | 0.101 | 0.899 | 566 | 315.7 | 152.3178 | 0.899 | 0.101 | 0 | 0 | 0 | 0.101 | 0 | 0 | 0 | 0.101 | 0
1640 | 5 | 270.05 | Cc1ccc(C(C)C)cc1O | CC(C)[C@@H]1CC[C@@H](C)C[C@H]1O | 2-methyl-5-propan-2-ylphenol | (1R,2S,5R)-5-methyl-2-propan-2-ylcyclohexan-1-ol | 0.8997 | 0.1003 | 276.65 | 315.7 | 150.8276 | 1 | 0 | 0 | 0 | 0.8997 | 0 | 0 | 0 | 0.8997 | 0 | 0
1641 | 5 | 263.05 | Cc1ccc(C(C)C)cc1O | CC(C)[C@@H]1CC[C@@H](C)C[C@H]1O | 2-methyl-5-propan-2-ylphenol | (1R,2S,5R)-5-methyl-2-propan-2-ylcyclohexan-1-ol | 0.7996 | 0.2004 | 276.65 | 315.7 | 151.433 | 1 | 0 | 0 | 0 | 0.7996 | 0 | 0 | 0 | 0.7996 | 0 | 0
1642 | 5 | 243.55 | Cc1ccc(C(C)C)cc1O | CC(C)[C@@H]1CC[C@@H](C)C[C@H]1O | 2-methyl-5-propan-2-ylphenol | (1R,2S,5R)-5-methyl-2-propan-2-ylcyclohexan-1-ol | 0.6943 | 0.3057 | 276.65 | 315.7 | 152.0699 | 1 | 0 | 0 | 0 | 0.6943 | 0 | 0 | 0 | 0.6943 | 0 | 0
1643 | 5 | 244.25 | Cc1ccc(C(C)C)cc1O | CC(C)[C@@H]1CC[C@@H](C)C[C@H]1O | 2-methyl-5-propan-2-ylphenol | (1R,2S,5R)-5-methyl-2-propan-2-ylcyclohexan-1-ol | 0.6019 | 0.3981 | 276.65 | 315.7 | 152.6287 | 1 | 0 | 0 | 0 | 0.6019 | 0 | 0 | 0 | 0.6019 | 0 | 0
1644 | 5 | 243.3 | Cc1ccc(C(C)C)cc1O | CC(C)[C@@H]1CC[C@@H](C)C[C@H]1O | 2-methyl-5-propan-2-ylphenol | (1R,2S,5R)-5-methyl-2-propan-2-ylcyclohexan-1-ol | 0.58 | 0.42 | 276.65 | 315.7 | 152.7612 | 1 | 0 | 0 | 0 | 0.58 | 0 | 0 | 0 | 0.58 | 0 | 0
1645 | 5 | 244.05 | Cc1ccc(C(C)C)cc1O | CC(C)[C@@H]1CC[C@@H](C)C[C@H]1O | 2-methyl-5-propan-2-ylphenol | (1R,2S,5R)-5-methyl-2-propan-2-ylcyclohexan-1-ol | 0.5038 | 0.4962 | 276.65 | 315.7 | 153.222 | 1 | 0 | 0 | 0 | 0.5038 | 0 | 0 | 0 | 0.5038 | 0 | 0
1646 | 5 | 266.25 | Cc1ccc(C(C)C)cc1O | CC(C)[C@@H]1CC[C@@H](C)C[C@H]1O | 2-methyl-5-propan-2-ylphenol | (1R,2S,5R)-5-methyl-2-propan-2-ylcyclohexan-1-ol | 0.4013 | 0.5987 | 276.65 | 315.7 | 153.8419 | 1 | 0 | 0 | 0 | 0.4013 | 0 | 0 | 0 | 0.4013 | 0 | 0
1647 | 5 | 285.58 | Cc1ccc(C(C)C)cc1O | CC(C)[C@@H]1CC[C@@H](C)C[C@H]1O | 2-methyl-5-propan-2-ylphenol | (1R,2S,5R)-5-methyl-2-propan-2-ylcyclohexan-1-ol | 0.2979 | 0.7021 | 276.65 | 315.7 | 154.4673 | 1 | 0 | 0 | 0 | 0.2979 | 0 | 0 | 0 | 0.2979 | 0 | 0
1648 | 5 | 296.35 | Cc1ccc(C(C)C)cc1O | CC(C)[C@@H]1CC[C@@H](C)C[C@H]1O | 2-methyl-5-propan-2-ylphenol | (1R,2S,5R)-5-methyl-2-propan-2-ylcyclohexan-1-ol | 0.203 | 0.797 | 276.65 | 315.7 | 155.0413 | 1 | 0 | 0 | 0 | 0.203 | 0 | 0 | 0 | 0.203 | 0 | 0
1649 | 5 | 305.85 | Cc1ccc(C(C)C)cc1O | CC(C)[C@@H]1CC[C@@H](C)C[C@H]1O | 2-methyl-5-propan-2-ylphenol | (1R,2S,5R)-5-methyl-2-propan-2-ylcyclohexan-1-ol | 0.0998 | 0.9002 | 276.65 | 315.7 | 155.6654 | 1 | 0 | 0 | 0 | 0.0998 | 0 | 0 | 0 | 0.0998 | 0 | 0
1650 | 5 | 321 | CCCCCCCCCCCCCCCCO | CC(C)[C@@H]1CC[C@@H](C)C[C@H]1O | hexadecan-1-ol | (1R,2S,5R)-5-methyl-2-propan-2-ylcyclohexan-1-ol | 0.896 | 0.104 | 324.4 | 315.7 | 233.4845 | 1 | 0 | 0 | 0 | 0 | 0 | 0 | 0 | 0 | 0.896 | 0
1651 | 5 | 319.4 | CCCCCCCCCCCCCCCCO | CC(C)[C@@H]1CC[C@@H](C)C[C@H]1O | hexadecan-1-ol | (1R,2S,5R)-5-methyl-2-propan-2-ylcyclohexan-1-ol | 0.801 | 0.199 | 324.4 | 315.7 | 225.2976 | 1 | 0 | 0 | 0 | 0 | 0 | 0 | 0 | 0 | 0.801 | 0
1652 | 5 | 317.7 | CCCCCCCCCCCCCCCCO | CC(C)[C@@H]1CC[C@@H](C)C[C@H]1O | hexadecan-1-ol | (1R,2S,5R)-5-methyl-2-propan-2-ylcyclohexan-1-ol | 0.699 | 0.301 | 324.4 | 315.7 | 216.5074 | 1 | 0 | 0 | 0 | 0 | 0 | 0 | 0 | 0 | 0.699 | 0
1653 | 5 | 314.7 | CCCCCCCCCCCCCCCCO | CC(C)[C@@H]1CC[C@@H](C)C[C@H]1O | hexadecan-1-ol | (1R,2S,5R)-5-methyl-2-propan-2-ylcyclohexan-1-ol | 0.6 | 0.4 | 324.4 | 315.7 | 207.9758 | 1 | 0 | 0 | 0 | 0 | 0 | 0 | 0 | 0 | 0.6 | 0
1654 | 5 | 312.5 | CCCCCCCCCCCCCCCCO | CC(C)[C@@H]1CC[C@@H](C)C[C@H]1O | hexadecan-1-ol | (1R,2S,5R)-5-methyl-2-propan-2-ylcyclohexan-1-ol | 0.5 | 0.5 | 324.4 | 315.7 | 199.358 | 1 | 0 | 0 | 0 | 0 | 0 | 0 | 0 | 0 | 0.5 | 0
1655 | 5 | 309.1 | CCCCCCCCCCCCCCCCO | CC(C)[C@@H]1CC[C@@H](C)C[C@H]1O | hexadecan-1-ol | (1R,2S,5R)-5-methyl-2-propan-2-ylcyclohexan-1-ol | 0.398 | 0.602 | 324.4 | 315.7 | 190.5678 | 1 | 0 | 0 | 0 | 0 | 0 | 0 | 0 | 0 | 0.398 | 0
1656 | 5 | 304.9 | CCCCCCCCCCCCCCCCO | CC(C)[C@@H]1CC[C@@H](C)C[C@H]1O | hexadecan-1-ol | (1R,2S,5R)-5-methyl-2-propan-2-ylcyclohexan-1-ol | 0.3 | 0.7 | 324.4 | 315.7 | 182.1224 | 1 | 0 | 0 | 0 | 0 | 0 | 0 | 0 | 0 | 0.3 | 0
1657 | 5 | 301.2 | CCCCCCCCCCCCCCCCO | CC(C)[C@@H]1CC[C@@H](C)C[C@H]1O | hexadecan-1-ol | (1R,2S,5R)-5-methyl-2-propan-2-ylcyclohexan-1-ol | 0.199 | 0.801 | 324.4 | 315.7 | 173.4184 | 1 | 0 | 0 | 0 | 0 | 0 | 0 | 0 | 0 | 0.199 | 0
1658 | 5 | 309.9 | CCCCCCCCCCCCCCCCO | CC(C)[C@@H]1CC[C@@H](C)C[C@H]1O | hexadecan-1-ol | (1R,2S,5R)-5-methyl-2-propan-2-ylcyclohexan-1-ol | 0.1 | 0.9 | 324.4 | 315.7 | 164.8868 | 1 | 0 | 0 | 0 | 0 | 0 | 0 | 0 | 0 | 0.1 | 0
1659 | 5 | 398.5 | Oc1ccc(O)cc1 | CC(C)[C@@H]1CC[C@@H](C)C[C@H]1O | benzene-1,4-diol | (1R,2S,5R)-5-methyl-2-propan-2-ylcyclohexan-1-ol | 0.2 | 0.8 | 445.45 | 315.7 | 147.0376 | 1.2 | 0 | 0 | 0 | 0.4 | 0 | 0 | 0 | 0.2 | 0.2 | 0
1660 | 5 | 330.1 | CCCCCCCCCCCCCCCCCCO | CC(C)[C@@H]1CC[C@@H](C)C[C@H]1O | octadecan-1-ol | (1R,2S,5R)-5-methyl-2-propan-2-ylcyclohexan-1-ol | 0.9 | 0.1 | 332.9 | 315.7 | 259.0778 | 1 | 0 | 0 | 0 | 0 | 0 | 0 | 0 | 0 | 0.9 | 0
1661 | 5 | 328.9 | CCCCCCCCCCCCCCCCCCO | CC(C)[C@@H]1CC[C@@H](C)C[C@H]1O | octadecan-1-ol | (1R,2S,5R)-5-methyl-2-propan-2-ylcyclohexan-1-ol | 0.8 | 0.2 | 332.9 | 315.7 | 247.6546 | 1 | 0 | 0 | 0 | 0 | 0 | 0 | 0 | 0 | 0.8 | 0
1662 | 5 | 327.3 | CCCCCCCCCCCCCCCCCCO | CC(C)[C@@H]1CC[C@@H](C)C[C@H]1O | octadecan-1-ol | (1R,2S,5R)-5-methyl-2-propan-2-ylcyclohexan-1-ol | 0.7 | 0.3 | 332.9 | 315.7 | 236.2314 | 1 | 0 | 0 | 0 | 0 | 0 | 0 | 0 | 0 | 0.7 | 0
1663 | 5 | 325.1 | CCCCCCCCCCCCCCCCCCO | CC(C)[C@@H]1CC[C@@H](C)C[C@H]1O | octadecan-1-ol | (1R,2S,5R)-5-methyl-2-propan-2-ylcyclohexan-1-ol | 0.6 | 0.4 | 332.9 | 315.7 | 224.8082 | 1 | 0 | 0 | 0 | 0 | 0 | 0 | 0 | 0 | 0.6 | 0
1664 | 5 | 322.3 | CCCCCCCCCCCCCCCCCCO | CC(C)[C@@H]1CC[C@@H](C)C[C@H]1O | octadecan-1-ol | (1R,2S,5R)-5-methyl-2-propan-2-ylcyclohexan-1-ol | 0.5 | 0.5 | 332.9 | 315.7 | 213.385 | 1 | 0 | 0 | 0 | 0 | 0 | 0 | 0 | 0 | 0.5 | 0
1665 | 5 | 318.9 | CCCCCCCCCCCCCCCCCCO | CC(C)[C@@H]1CC[C@@H](C)C[C@H]1O | octadecan-1-ol | (1R,2S,5R)-5-methyl-2-propan-2-ylcyclohexan-1-ol | 0.401 | 0.599 | 332.9 | 315.7 | 202.076 | 1 | 0 | 0 | 0 | 0 | 0 | 0 | 0 | 0 | 0.401 | 0
1666 | 5 | 313.4 | CCCCCCCCCCCCCCCCCCO | CC(C)[C@@H]1CC[C@@H](C)C[C@H]1O | octadecan-1-ol | (1R,2S,5R)-5-methyl-2-propan-2-ylcyclohexan-1-ol | 0.299 | 0.701 | 332.9 | 315.7 | 190.4244 | 1 | 0 | 0 | 0 | 0 | 0 | 0 | 0 | 0 | 0.299 | 0
1667 | 5 | 307.8 | CCCCCCCCCCCCCCCCCCO | CC(C)[C@@H]1CC[C@@H](C)C[C@H]1O | octadecan-1-ol | (1R,2S,5R)-5-methyl-2-propan-2-ylcyclohexan-1-ol | 0.2 | 0.8 | 332.9 | 315.7 | 179.1154 | 1 | 0 | 0 | 0 | 0 | 0 | 0 | 0 | 0 | 0.2 | 0
1668 | 5 | 309 | CCCCCCCCCCCCCCCCCCO | CC(C)[C@@H]1CC[C@@H](C)C[C@H]1O | octadecan-1-ol | (1R,2S,5R)-5-methyl-2-propan-2-ylcyclohexan-1-ol | 0.1 | 0.9 | 332.9 | 315.7 | 167.6922 | 1 | 0 | 0 | 0 | 0 | 0 | 0 | 0 | 0 | 0.1 | 0
1669 | 5 | 317.95 | Cc1ccc(C(C)C)c(O)c1 | CC(C)[C@@H]1CC[C@@H](C)C[C@H]1O | 5-methyl-2-propan-2-ylphenol | (1R,2S,5R)-5-methyl-2-propan-2-ylcyclohexan-1-ol | 0.9035 | 0.0965 | 323.5 | 315.7 | 150.8046 | 1 | 0 | 0 | 0 | 0.9035 | 0 | 0 | 0 | 0.9035 | 0 | 0
1670 | 5 | 317.9 | Cc1ccc(C(C)C)c(O)c1 | CC(C)[C@@H]1CC[C@@H](C)C[C@H]1O | 5-methyl-2-propan-2-ylphenol | (1R,2S,5R)-5-methyl-2-propan-2-ylcyclohexan-1-ol | 0.899 | 0.101 | 323.5 | 315.7 | 150.8318 | 1 | 0 | 0 | 0 | 0.899 | 0 | 0 | 0 | 0.899 | 0 | 0
1671 | 5 | 319.55 | Cc1ccc(C(C)C)c(O)c1 | CC(C)[C@@H]1CC[C@@H](C)C[C@H]1O | 5-methyl-2-propan-2-ylphenol | (1R,2S,5R)-5-methyl-2-propan-2-ylcyclohexan-1-ol | 0.8978 | 0.1022 | 323.5 | 315.7 | 150.8391 | 1 | 0 | 0 | 0 | 0.8978 | 0 | 0 | 0 | 0.8978 | 0 | 0
1672 | 5 | 310.097 | Cc1ccc(C(C)C)c(O)c1 | CC(C)[C@@H]1CC[C@@H](C)C[C@H]1O | 5-methyl-2-propan-2-ylphenol | (1R,2S,5R)-5-methyl-2-propan-2-ylcyclohexan-1-ol | 0.847 | 0.153 | 323.5 | 315.7 | 151.1463 | 1 | 0 | 0 | 0 | 0.847 | 0 | 0 | 0 | 0.847 | 0 | 0
1673 | 5 | 306.926 | Cc1ccc(C(C)C)c(O)c1 | CC(C)[C@@H]1CC[C@@H](C)C[C@H]1O | 5-methyl-2-propan-2-ylphenol | (1R,2S,5R)-5-methyl-2-propan-2-ylcyclohexan-1-ol | 0.834 | 0.166 | 323.5 | 315.7 | 151.225 | 1 | 0 | 0 | 0 | 0.834 | 0 | 0 | 0 | 0.834 | 0 | 0
1674 | 5 | 309 | Cc1ccc(C(C)C)c(O)c1 | CC(C)[C@@H]1CC[C@@H](C)C[C@H]1O | 5-methyl-2-propan-2-ylphenol | (1R,2S,5R)-5-methyl-2-propan-2-ylcyclohexan-1-ol | 0.8009 | 0.1991 | 323.5 | 315.7 | 151.4252 | 1 | 0 | 0 | 0 | 0.8009 | 0 | 0 | 0 | 0.8009 | 0 | 0
1675 | 5 | 308.15 | Cc1ccc(C(C)C)c(O)c1 | CC(C)[C@@H]1CC[C@@H](C)C[C@H]1O | 5-methyl-2-propan-2-ylphenol | (1R,2S,5R)-5-methyl-2-propan-2-ylcyclohexan-1-ol | 0.8003 | 0.1997 | 323.5 | 315.7 | 151.4288 | 1 | 0 | 0 | 0 | 0.8003 | 0 | 0 | 0 | 0.8003 | 0 | 0
1676 | 5 | 308.3 | Cc1ccc(C(C)C)c(O)c1 | CC(C)[C@@H]1CC[C@@H](C)C[C@H]1O | 5-methyl-2-propan-2-ylphenol | (1R,2S,5R)-5-methyl-2-propan-2-ylcyclohexan-1-ol | 0.799 | 0.201 | 323.5 | 315.7 | 151.4366 | 1 | 0 | 0 | 0 | 0.799 | 0 | 0 | 0 | 0.799 | 0 | 0
1677 | 5 | 291.974 | Cc1ccc(C(C)C)c(O)c1 | CC(C)[C@@H]1CC[C@@H](C)C[C@H]1O | 5-methyl-2-propan-2-ylphenol | (1R,2S,5R)-5-methyl-2-propan-2-ylcyclohexan-1-ol | 0.732 | 0.268 | 323.5 | 315.7 | 151.8419 | 1 | 0 | 0 | 0 | 0.732 | 0 | 0 | 0 | 0.732 | 0 | 0
1678 | 5 | 297.411 | Cc1ccc(C(C)C)c(O)c1 | CC(C)[C@@H]1CC[C@@H](C)C[C@H]1O | 5-methyl-2-propan-2-ylphenol | (1R,2S,5R)-5-methyl-2-propan-2-ylcyclohexan-1-ol | 0.724 | 0.276 | 323.5 | 315.7 | 151.8902 | 1 | 0 | 0 | 0 | 0.724 | 0 | 0 | 0 | 0.724 | 0 | 0
1679 | 5 | 285.65 | Cc1ccc(C(C)C)c(O)c1 | CC(C)[C@@H]1CC[C@@H](C)C[C@H]1O | 5-methyl-2-propan-2-ylphenol | (1R,2S,5R)-5-methyl-2-propan-2-ylcyclohexan-1-ol | 0.7032 | 0.2968 | 323.5 | 315.7 | 152.016 | 1 | 0 | 0 | 0 | 0.7032 | 0 | 0 | 0 | 0.7032 | 0 | 0
1680 | 5 | 286.3 | Cc1ccc(C(C)C)c(O)c1 | CC(C)[C@@H]1CC[C@@H](C)C[C@H]1O | 5-methyl-2-propan-2-ylphenol | (1R,2S,5R)-5-methyl-2-propan-2-ylcyclohexan-1-ol | 0.7011 | 0.2989 | 323.5 | 315.7 | 152.0287 | 1 | 0 | 0 | 0 | 0.7011 | 0 | 0 | 0 | 0.7011 | 0 | 0
1681 | 5 | 281.3 | Cc1ccc(C(C)C)c(O)c1 | CC(C)[C@@H]1CC[C@@H](C)C[C@H]1O | 5-methyl-2-propan-2-ylphenol | (1R,2S,5R)-5-methyl-2-propan-2-ylcyclohexan-1-ol | 0.7 | 0.3 | 323.5 | 315.7 | 152.0354 | 1 | 0 | 0 | 0 | 0.7 | 0 | 0 | 0 | 0.7 | 0 | 0
1682 | 5 | 272.011 | Cc1ccc(C(C)C)c(O)c1 | CC(C)[C@@H]1CC[C@@H](C)C[C@H]1O | 5-methyl-2-propan-2-ylphenol | (1R,2S,5R)-5-methyl-2-propan-2-ylcyclohexan-1-ol | 0.62 | 0.38 | 323.5 | 315.7 | 152.5192 | 1 | 0 | 0 | 0 | 0.62 | 0 | 0 | 0 | 0.62 | 0 | 0
1683 | 5 | 278.3 | Cc1ccc(C(C)C)c(O)c1 | CC(C)[C@@H]1CC[C@@H](C)C[C@H]1O | 5-methyl-2-propan-2-ylphenol | (1R,2S,5R)-5-methyl-2-propan-2-ylcyclohexan-1-ol | 0.602 | 0.398 | 323.5 | 315.7 | 152.6281 | 1 | 0 | 0 | 0 | 0.602 | 0 | 0 | 0 | 0.602 | 0 | 0
1684 | 5 | 278.55 | Cc1ccc(C(C)C)c(O)c1 | CC(C)[C@@H]1CC[C@@H](C)C[C@H]1O | 5-methyl-2-propan-2-ylphenol | (1R,2S,5R)-5-methyl-2-propan-2-ylcyclohexan-1-ol | 0.6015 | 0.3985 | 323.5 | 315.7 | 152.6311 | 1 | 0 | 0 | 0 | 0.6015 | 0 | 0 | 0 | 0.6015 | 0 | 0
1685 | 5 | 277.8 | Cc1ccc(C(C)C)c(O)c1 | CC(C)[C@@H]1CC[C@@H](C)C[C@H]1O | 5-methyl-2-propan-2-ylphenol | (1R,2S,5R)-5-methyl-2-propan-2-ylcyclohexan-1-ol | 0.6012 | 0.3988 | 323.5 | 315.7 | 152.6329 | 1 | 0 | 0 | 0 | 0.6012 | 0 | 0 | 0 | 0.6012 | 0 | 0
1686 | 5 | 260.022 | Cc1ccc(C(C)C)c(O)c1 | CC(C)[C@@H]1CC[C@@H](C)C[C@H]1O | 5-methyl-2-propan-2-ylphenol | (1R,2S,5R)-5-methyl-2-propan-2-ylcyclohexan-1-ol | 0.549 | 0.451 | 323.5 | 315.7 | 152.9486 | 1 | 0 | 0 | 0 | 0.549 | 0 | 0 | 0 | 0.549 | 0 | 0
1687 | 5 | 265.4 | Cc1ccc(C(C)C)c(O)c1 | CC(C)[C@@H]1CC[C@@H](C)C[C@H]1O | 5-methyl-2-propan-2-ylphenol | (1R,2S,5R)-5-methyl-2-propan-2-ylcyclohexan-1-ol | 0.537 | 0.463 | 323.5 | 315.7 | 153.0212 | 1 | 0 | 0 | 0 | 0.537 | 0 | 0 | 0 | 0.537 | 0 | 0
1688 | 5 | 247.95 | Cc1ccc(C(C)C)c(O)c1 | CC(C)[C@@H]1CC[C@@H](C)C[C@H]1O | 5-methyl-2-propan-2-ylphenol | (1R,2S,5R)-5-methyl-2-propan-2-ylcyclohexan-1-ol | 0.5 | 0.5 | 323.5 | 315.7 | 153.245 | 1 | 0 | 0 | 0 | 0.5 | 0 | 0 | 0 | 0.5 | 0 | 0
1689 | 5 | 242.55 | Cc1ccc(C(C)C)c(O)c1 | CC(C)[C@@H]1CC[C@@H](C)C[C@H]1O | 5-methyl-2-propan-2-ylphenol | (1R,2S,5R)-5-methyl-2-propan-2-ylcyclohexan-1-ol | 0.4008 | 0.5992 | 323.5 | 315.7 | 153.845 | 1 | 0 | 0 | 0 | 0.4008 | 0 | 0 | 0 | 0.4008 | 0 | 0
1690 | 5 | 259.498 | Cc1ccc(C(C)C)c(O)c1 | CC(C)[C@@H]1CC[C@@H](C)C[C@H]1O | 5-methyl-2-propan-2-ylphenol | (1R,2S,5R)-5-methyl-2-propan-2-ylcyclohexan-1-ol | 0.354 | 0.646 | 323.5 | 315.7 | 154.128 | 1 | 0 | 0 | 0 | 0.354 | 0 | 0 | 0 | 0.354 | 0 | 0
1691 | 5 | 263.9 | Cc1ccc(C(C)C)c(O)c1 | CC(C)[C@@H]1CC[C@@H](C)C[C@H]1O | 5-methyl-2-propan-2-ylphenol | (1R,2S,5R)-5-methyl-2-propan-2-ylcyclohexan-1-ol | 0.352 | 0.648 | 323.5 | 315.7 | 154.1401 | 1 | 0 | 0 | 0 | 0.352 | 0 | 0 | 0 | 0.352 | 0 | 0
1692 | 5 | 271.8 | Cc1ccc(C(C)C)c(O)c1 | CC(C)[C@@H]1CC[C@@H](C)C[C@H]1O | 5-methyl-2-propan-2-ylphenol | (1R,2S,5R)-5-methyl-2-propan-2-ylcyclohexan-1-ol | 0.3011 | 0.6989 | 323.5 | 315.7 | 154.4479 | 1 | 0 | 0 | 0 | 0.3011 | 0 | 0 | 0 | 0.3011 | 0 | 0
1693 | 5 | 269.9 | Cc1ccc(C(C)C)c(O)c1 | CC(C)[C@@H]1CC[C@@H](C)C[C@H]1O | 5-methyl-2-propan-2-ylphenol | (1R,2S,5R)-5-methyl-2-propan-2-ylcyclohexan-1-ol | 0.301 | 0.699 | 323.5 | 315.7 | 154.4486 | 1 | 0 | 0 | 0 | 0.301 | 0 | 0 | 0 | 0.301 | 0 | 0
1694 | 5 | 272.4 | Cc1ccc(C(C)C)c(O)c1 | CC(C)[C@@H]1CC[C@@H](C)C[C@H]1O | 5-methyl-2-propan-2-ylphenol | (1R,2S,5R)-5-methyl-2-propan-2-ylcyclohexan-1-ol | 0.3 | 0.7 | 323.5 | 315.7 | 154.4546 | 1 | 0 | 0 | 0 | 0.3 | 0 | 0 | 0 | 0.3 | 0 | 0
1695 | 5 | 285.178 | Cc1ccc(C(C)C)c(O)c1 | CC(C)[C@@H]1CC[C@@H](C)C[C@H]1O | 5-methyl-2-propan-2-ylphenol | (1R,2S,5R)-5-methyl-2-propan-2-ylcyclohexan-1-ol | 0.278 | 0.722 | 323.5 | 315.7 | 154.5877 | 1 | 0 | 0 | 0 | 0.278 | 0 | 0 | 0 | 0.278 | 0 | 0
1696 | 5 | 293.94 | Cc1ccc(C(C)C)c(O)c1 | CC(C)[C@@H]1CC[C@@H](C)C[C@H]1O | 5-methyl-2-propan-2-ylphenol | (1R,2S,5R)-5-methyl-2-propan-2-ylcyclohexan-1-ol | 0.211 | 0.789 | 323.5 | 315.7 | 154.9929 | 1 | 0 | 0 | 0 | 0.211 | 0 | 0 | 0 | 0.211 | 0 | 0
1697 | 5 | 293.3 | Cc1ccc(C(C)C)c(O)c1 | CC(C)[C@@H]1CC[C@@H](C)C[C@H]1O | 5-methyl-2-propan-2-ylphenol | (1R,2S,5R)-5-methyl-2-propan-2-ylcyclohexan-1-ol | 0.2019 | 0.7981 | 323.5 | 315.7 | 155.0479 | 1 | 0 | 0 | 0 | 0.2019 | 0 | 0 | 0 | 0.2019 | 0 | 0
1698 | 5 | 295.5 | Cc1ccc(C(C)C)c(O)c1 | CC(C)[C@@H]1CC[C@@H](C)C[C@H]1O | 5-methyl-2-propan-2-ylphenol | (1R,2S,5R)-5-methyl-2-propan-2-ylcyclohexan-1-ol | 0.2 | 0.8 | 323.5 | 315.7 | 155.0594 | 1 | 0 | 0 | 0 | 0.2 | 0 | 0 | 0 | 0.2 | 0 | 0
1699 | 5 | 304.4 | Cc1ccc(C(C)C)c(O)c1 | CC(C)[C@@H]1CC[C@@H](C)C[C@H]1O | 5-methyl-2-propan-2-ylphenol | (1R,2S,5R)-5-methyl-2-propan-2-ylcyclohexan-1-ol | 0.105 | 0.895 | 323.5 | 315.7 | 155.634 | 1 | 0 | 0 | 0 | 0.105 | 0 | 0 | 0 | 0.105 | 0 | 0
1700 | 5 | 305.7 | Cc1ccc(C(C)C)c(O)c1 | CC(C)[C@@H]1CC[C@@H](C)C[C@H]1O | 5-methyl-2-propan-2-ylphenol | (1R,2S,5R)-5-methyl-2-propan-2-ylcyclohexan-1-ol | 0.1 | 0.9 | 323.5 | 315.7 | 155.6642 | 1 | 0 | 0 | 0 | 0.1 | 0 | 0 | 0 | 0.1 | 0 | 0
1701 | 5 | 307.319 | Cc1ccc(C(C)C)c(O)c1 | CC(C)[C@@H]1CC[C@@H](C)C[C@H]1O | 5-methyl-2-propan-2-ylphenol | (1R,2S,5R)-5-methyl-2-propan-2-ylcyclohexan-1-ol | 0.099 | 0.901 | 323.5 | 315.7 | 155.6702 | 1 | 0 | 0 | 0 | 0.099 | 0 | 0 | 0 | 0.099 | 0 | 0
1702 | 5 | 307.15 | Cc1ccc(C(C)C)c(O)c1 | CC(C)[C@@H]1CC[C@@H](C)C[C@H]1O | 5-methyl-2-propan-2-ylphenol | (1R,2S,5R)-5-methyl-2-propan-2-ylcyclohexan-1-ol | 0.0987 | 0.9013 | 323.5 | 315.7 | 155.6721 | 1 | 0 | 0 | 0 | 0.0987 | 0 | 0 | 0 | 0.0987 | 0 | 0
1703 | 5 | 316.854 | CCCCCCCCP(=O)(CCCCCCCC)CCCCCCCC | CC(C)[C@@H]1CC[C@@H](C)C[C@H]1O | 1-dioctylphosphoryloctane | (1R,2S,5R)-5-methyl-2-propan-2-ylcyclohexan-1-ol | 0.751 | 0.249 | 426.65 | 315.7 | 329.2814 | 0.249 | 0 | 0 | 0 | 0 | 0 | 0 | 0 | 0 | 1.502 | 0
1704 | 5 | 299.035 | CCCCCCCCP(=O)(CCCCCCCC)CCCCCCCC | CC(C)[C@@H]1CC[C@@H](C)C[C@H]1O | 1-dioctylphosphoryloctane | (1R,2S,5R)-5-methyl-2-propan-2-ylcyclohexan-1-ol | 0.531 | 0.469 | 426.65 | 315.7 | 278.5987 | 0.469 | 0 | 0 | 0 | 0 | 0 | 0 | 0 | 0 | 1.062 | 0
1705 | 5 | 316.141 | CCCCCCCCP(=O)(CCCCCCCC)CCCCCCCC | CC(C)[C@@H]1CC[C@@H](C)C[C@H]1O | 1-dioctylphosphoryloctane | (1R,2S,5R)-5-methyl-2-propan-2-ylcyclohexan-1-ol | 0.624 | 0.376 | 426.65 | 315.7 | 300.0236 | 0.376 | 0 | 0 | 0 | 0 | 0 | 0 | 0 | 0 | 1.248 | 0
1706 | 5 | 297.235 | CCCCCCCCP(=O)(CCCCCCCC)CCCCCCCC | CC(C)[C@@H]1CC[C@@H](C)C[C@H]1O | 1-dioctylphosphoryloctane | (1R,2S,5R)-5-methyl-2-propan-2-ylcyclohexan-1-ol | 0.423 | 0.577 | 426.65 | 315.7 | 253.718 | 0.577 | 0 | 0 | 0 | 0 | 0 | 0 | 0 | 0 | 0.846 | 0
1707 | 5 | 285.981 | CCCCCCCCP(=O)(CCCCCCCC)CCCCCCCC | CC(C)[C@@H]1CC[C@@H](C)C[C@H]1O | 1-dioctylphosphoryloctane | (1R,2S,5R)-5-methyl-2-propan-2-ylcyclohexan-1-ol | 0.349 | 0.651 | 426.65 | 315.7 | 236.6702 | 0.651 | 0 | 0 | 0 | 0 | 0 | 0 | 0 | 0 | 0.698 | 0
1708 | 5 | 288.232 | CCCCCCCCP(=O)(CCCCCCCC)CCCCCCCC | CC(C)[C@@H]1CC[C@@H](C)C[C@H]1O | 1-dioctylphosphoryloctane | (1R,2S,5R)-5-methyl-2-propan-2-ylcyclohexan-1-ol | 0.207 | 0.793 | 426.65 | 315.7 | 203.9568 | 0.793 | 0 | 0 | 0 | 0 | 0 | 0 | 0 | 0 | 0.414 | 0
1709 | 5 | 297.235 | CCCCCCCCP(=O)(CCCCCCCC)CCCCCCCC | CC(C)[C@@H]1CC[C@@H](C)C[C@H]1O | 1-dioctylphosphoryloctane | (1R,2S,5R)-5-methyl-2-propan-2-ylcyclohexan-1-ol | 0.176 | 0.824 | 426.65 | 315.7 | 196.8152 | 0.824 | 0 | 0 | 0 | 0 | 0 | 0 | 0 | 0 | 0.352 | 0
1710 | 5 | 304.437 | CCCCCCCCP(=O)(CCCCCCCC)CCCCCCCC | CC(C)[C@@H]1CC[C@@H](C)C[C@H]1O | 1-dioctylphosphoryloctane | (1R,2S,5R)-5-methyl-2-propan-2-ylcyclohexan-1-ol | 0.138 | 0.862 | 426.65 | 315.7 | 188.0609 | 0.862 | 0 | 0 | 0 | 0 | 0 | 0 | 0 | 0 | 0.276 | 0
1711 | 5 | 306.238 | CCCCCCCCP(=O)(CCCCCCCC)CCCCCCCC | CC(C)[C@@H]1CC[C@@H](C)C[C@H]1O | 1-dioctylphosphoryloctane | (1R,2S,5R)-5-methyl-2-propan-2-ylcyclohexan-1-ol | 0.116 | 0.884 | 426.65 | 315.7 | 182.9926 | 0.884 | 0 | 0 | 0 | 0 | 0 | 0 | 0 | 0 | 0.232 | 0
1712 | 5 | 311.19 | CCCCCCCCP(=O)(CCCCCCCC)CCCCCCCC | CC(C)[C@@H]1CC[C@@H](C)C[C@H]1O | 1-dioctylphosphoryloctane | (1R,2S,5R)-5-methyl-2-propan-2-ylcyclohexan-1-ol | 0.09 | 0.91 | 426.65 | 315.7 | 177.0028 | 0.91 | 0 | 0 | 0 | 0 | 0 | 0 | 0 | 0 | 0.18 | 0
1713 | 5 | 312.54 | CCCCCCCCP(=O)(CCCCCCCC)CCCCCCCC | CC(C)[C@@H]1CC[C@@H](C)C[C@H]1O | 1-dioctylphosphoryloctane | (1R,2S,5R)-5-methyl-2-propan-2-ylcyclohexan-1-ol | 0.067 | 0.933 | 426.65 | 315.7 | 171.7042 | 0.933 | 0 | 0 | 0 | 0 | 0 | 0 | 0 | 0 | 0.134 | 0
1714 | 5 | 313.891 | CCCCCCCCP(=O)(CCCCCCCC)CCCCCCCC | CC(C)[C@@H]1CC[C@@H](C)C[C@H]1O | 1-dioctylphosphoryloctane | (1R,2S,5R)-5-methyl-2-propan-2-ylcyclohexan-1-ol | 0.042 | 0.958 | 426.65 | 315.7 | 165.9448 | 0.958 | 0 | 0 | 0 | 0 | 0 | 0 | 0 | 0 | 0.084 | 0
1715 | 5 | 298.15 | C[N+](C)(C)CC(=O)[O-] | CC(O)C(=O)O | 2-(trimethylazaniumyl)acetate | 2-hydroxypropanoic acid | 0.5 | 0.5 | 566 | 289.95 | 103.613 | 1 | 1 | 0 | 0 | 0 | 0.5 | 0 | 0 | 0 | 0.5 | 0
1716 | 5 | 298.15 | C[C@H](N)C(=O)O | CC(O)C(=O)O | (2S)-2-aminopropanoic acid | 2-hydroxypropanoic acid | 0.5 | 0.5 | 570.15 | 289.95 | 89.586 | 2 | 1 | 0 | 0 | 0 | 0 | 0 | 0 | 0 | 0 | 0
1717 | 5 | 338.64 | CC(C)Cc1ccc(C(C)C(=O)O)cc1 | CCCCCCCCCCCC(=O)O | 2-[4-(2-methylpropyl)phenyl]propanoic acid | dodecanoic acid | 0.8994 | 0.1006 | 350.4 | 317.5 | 205.6851 | 1 | 1 | 0 | 0 | 0 | 0 | 0 | 0 | 0.8994 | 0.1006 | 0
1718 | 5 | 331.8 | CC(C)Cc1ccc(C(C)C(=O)O)cc1 | CCCCCCCCCCCC(=O)O | 2-[4-(2-methylpropyl)phenyl]propanoic acid | dodecanoic acid | 0.8008 | 0.1992 | 350.4 | 317.5 | 205.0972 | 1 | 1 | 0 | 0 | 0 | 0 | 0 | 0 | 0.8008 | 0.1992 | 0
1719 | 5 | 325.03 | CC(C)Cc1ccc(C(C)C(=O)O)cc1 | CCCCCCCCCCCC(=O)O | 2-[4-(2-methylpropyl)phenyl]propanoic acid | dodecanoic acid | 0.7077 | 0.2923 | 350.4 | 317.5 | 204.542 | 1 | 1 | 0 | 0 | 0 | 0 | 0 | 0 | 0.7077 | 0.2923 | 0
1720 | 5 | 316.65 | CC(C)Cc1ccc(C(C)C(=O)O)cc1 | CCCCCCCCCCCC(=O)O | 2-[4-(2-methylpropyl)phenyl]propanoic acid | dodecanoic acid | 0.6023 | 0.3977 | 350.4 | 317.5 | 203.9135 | 1 | 1 | 0 | 0 | 0 | 0 | 0 | 0 | 0.6023 | 0.3977 | 0
1721 | 5 | 312.78 | CC(C)Cc1ccc(C(C)C(=O)O)cc1 | CCCCCCCCCCCC(=O)O | 2-[4-(2-methylpropyl)phenyl]propanoic acid | dodecanoic acid | 0.5041 | 0.4959 | 350.4 | 317.5 | 203.3279 | 1 | 1 | 0 | 0 | 0 | 0 | 0 | 0 | 0.5041 | 0.4959 | 0
1722 | 5 | 308.39 | CC(C)Cc1ccc(C(C)C(=O)O)cc1 | CCCCCCCCCCCC(=O)O | 2-[4-(2-methylpropyl)phenyl]propanoic acid | dodecanoic acid | 0.3 | 0.7 | 350.4 | 317.5 | 202.1109 | 1 | 1 | 0 | 0 | 0 | 0 | 0 | 0 | 0.3 | 0.7 | 0
1723 | 5 | 312.46 | CC(C)Cc1ccc(C(C)C(=O)O)cc1 | CCCCCCCCCCCC(=O)O | 2-[4-(2-methylpropyl)phenyl]propanoic acid | dodecanoic acid | 0.1068 | 0.8932 | 350.4 | 317.5 | 200.9588 | 1 | 1 | 0 | 0 | 0 | 0 | 0 | 0 | 0.1068 | 0.8932 | 0
1724 | 5 | 307 | CC(C)[C@@H]1CC[C@@H](C)C[C@H]1O | CCCCCCCCCCCC(=O)O | (1R,2S,5R)-5-methyl-2-propan-2-ylcyclohexan-1-ol | dodecanoic acid | 0.9 | 0.1 | 315.7 | 317.5 | 160.6743 | 1 | 0.1 | 0 | 0 | 0 | 0 | 0 | 0 | 0 | 0.1 | 0
1725 | 5 | 299 | CC(C)[C@@H]1CC[C@@H](C)C[C@H]1O | CCCCCCCCCCCC(=O)O | (1R,2S,5R)-5-methyl-2-propan-2-ylcyclohexan-1-ol | dodecanoic acid | 0.8 | 0.2 | 315.7 | 317.5 | 165.0796 | 1 | 0.2 | 0 | 0 | 0 | 0 | 0 | 0 | 0 | 0.2 | 0
1726 | 5 | 289 | CC(C)[C@@H]1CC[C@@H](C)C[C@H]1O | CCCCCCCCCCCC(=O)O | (1R,2S,5R)-5-methyl-2-propan-2-ylcyclohexan-1-ol | dodecanoic acid | 0.7 | 0.3 | 315.7 | 317.5 | 169.4849 | 1 | 0.3 | 0 | 0 | 0 | 0 | 0 | 0 | 0 | 0.3 | 0
1727 | 5 | 294.64 | CC(C)[C@@H]1CC[C@@H](C)C[C@H]1O | CCCCCCCCCCCC(=O)O | (1R,2S,5R)-5-methyl-2-propan-2-ylcyclohexan-1-ol | dodecanoic acid | 0.667 | 0.333 | 315.7 | 317.5 | 170.9386 | 1 | 0.333 | 0 | 0 | 0 | 0 | 0 | 0 | 0 | 0.333 | 0
1728 | 5 | 297 | CC(C)[C@@H]1CC[C@@H](C)C[C@H]1O | CCCCCCCCCCCC(=O)O | (1R,2S,5R)-5-methyl-2-propan-2-ylcyclohexan-1-ol | dodecanoic acid | 0.6 | 0.4 | 315.7 | 317.5 | 173.8902 | 1 | 0.4 | 0 | 0 | 0 | 0 | 0 | 0 | 0 | 0.4 | 0
1729 | 5 | 302 | CC(C)[C@@H]1CC[C@@H](C)C[C@H]1O | CCCCCCCCCCCC(=O)O | (1R,2S,5R)-5-methyl-2-propan-2-ylcyclohexan-1-ol | dodecanoic acid | 0.5 | 0.5 | 315.7 | 317.5 | 178.2955 | 1 | 0.5 | 0 | 0 | 0 | 0 | 0 | 0 | 0 | 0.5 | 0
1730 | 5 | 306 | CC(C)[C@@H]1CC[C@@H](C)C[C@H]1O | CCCCCCCCCCCC(=O)O | (1R,2S,5R)-5-methyl-2-propan-2-ylcyclohexan-1-ol | dodecanoic acid | 0.4 | 0.6 | 315.7 | 317.5 | 182.7008 | 1 | 0.6 | 0 | 0 | 0 | 0 | 0 | 0 | 0 | 0.6 | 0
1731 | 5 | 310 | CC(C)[C@@H]1CC[C@@H](C)C[C@H]1O | CCCCCCCCCCCC(=O)O | (1R,2S,5R)-5-methyl-2-propan-2-ylcyclohexan-1-ol | dodecanoic acid | 0.3 | 0.7 | 315.7 | 317.5 | 187.1061 | 1 | 0.7 | 0 | 0 | 0 | 0 | 0 | 0 | 0 | 0.7 | 0
1732 | 5 | 312.22 | CC(C)[C@@H]1CC[C@@H](C)C[C@H]1O | CCCCCCCCCCCC(=O)O | (1R,2S,5R)-5-methyl-2-propan-2-ylcyclohexan-1-ol | dodecanoic acid | 0.25 | 0.75 | 315.7 | 317.5 | 189.3088 | 1 | 0.75 | 0 | 0 | 0 | 0 | 0 | 0 | 0 | 0.75 | 0
1733 | 5 | 312 | CC(C)[C@@H]1CC[C@@H](C)C[C@H]1O | CCCCCCCCCCCC(=O)O | (1R,2S,5R)-5-methyl-2-propan-2-ylcyclohexan-1-ol | dodecanoic acid | 0.2 | 0.8 | 315.7 | 317.5 | 191.5114 | 1 | 0.8 | 0 | 0 | 0 | 0 | 0 | 0 | 0 | 0.8 | 0
1734 | 5 | 316 | CC(C)[C@@H]1CC[C@@H](C)C[C@H]1O | CCCCCCCCCCCC(=O)O | (1R,2S,5R)-5-methyl-2-propan-2-ylcyclohexan-1-ol | dodecanoic acid | 0.1 | 0.9 | 315.7 | 317.5 | 195.9167 | 1 | 0.9 | 0 | 0 | 0 | 0 | 0 | 0 | 0 | 0.9 | 0
1735 | 5 | 279.15 | CCN(CC)CC(=O)Nc1c(C)cccc1C | CCCCCCCCCCCC(=O)O | 2-(diethylamino)-N-(2,6-dimethylphenyl)acetamide | dodecanoic acid | 0.43 | 0.57 | 341.15 | 317.5 | 214.951 | 1 | 0.57 | 0 | 0 | 0 | 0.43 | 0.43 | 0.43 | 0.43 | 0.57 | 0
1736 | 5 | 325.72 | CCCCCCCCCCCCCC(=O)O | CCCCCCCCCCCC(=O)O | tetradecanoic acid | dodecanoic acid | 0.8996 | 0.1004 | 327 | 317.5 | 225.5594 | 1 | 1 | 0 | 0 | 0 | 0 | 0 | 0 | 0 | 1 | 0
1737 | 5 | 323.24 | CCCCCCCCCCCCCC(=O)O | CCCCCCCCCCCC(=O)O | tetradecanoic acid | dodecanoic acid | 0.8003 | 0.1997 | 327 | 317.5 | 222.7736 | 1 | 1 | 0 | 0 | 0 | 0 | 0 | 0 | 0 | 1 | 0
1738 | 5 | 319.37 | CCCCCCCCCCCCCC(=O)O | CCCCCCCCCCCC(=O)O | tetradecanoic acid | dodecanoic acid | 0.6998 | 0.3002 | 327 | 317.5 | 219.9542 | 1 | 1 | 0 | 0 | 0 | 0 | 0 | 0 | 0 | 1 | 0
1739 | 5 | 316.37 | CCCCCCCCCCCCCC(=O)O | CCCCCCCCCCCC(=O)O | tetradecanoic acid | dodecanoic acid | 0.5999 | 0.4001 | 327 | 317.5 | 217.1516 | 1 | 1 | 0 | 0 | 0 | 0 | 0 | 0 | 0 | 1 | 0
1740 | 5 | 310.96 | CCCCCCCCCCCCCC(=O)O | CCCCCCCCCCCC(=O)O | tetradecanoic acid | dodecanoic acid | 0.4998 | 0.5002 | 327 | 317.5 | 214.3434 | 1 | 1 | 0 | 0 | 0 | 0 | 0 | 0 | 0 | 1 | 0
1741 | 5 | 310.42 | CCCCCCCCCCCCCC(=O)O | CCCCCCCCCCCC(=O)O | tetradecanoic acid | dodecanoic acid | 0.3998 | 0.6002 | 327 | 317.5 | 211.538 | 1 | 1 | 0 | 0 | 0 | 0 | 0 | 0 | 0 | 1 | 0
1742 | 5 | 309.68 | CCCCCCCCCCCCCC(=O)O | CCCCCCCCCCCC(=O)O | tetradecanoic acid | dodecanoic acid | 0.35 | 0.65 | 327 | 317.5 | 210.1409 | 1 | 1 | 0 | 0 | 0 | 0 | 0 | 0 | 0 | 1 | 0
1743 | 5 | 308.85 | CCCCCCCCCCCCCC(=O)O | CCCCCCCCCCCC(=O)O | tetradecanoic acid | dodecanoic acid | 0.2999 | 0.7001 | 327 | 317.5 | 208.7354 | 1 | 1 | 0 | 0 | 0 | 0 | 0 | 0 | 0 | 1 | 0
1744 | 5 | 310.61 | CCCCCCCCCCCCCC(=O)O | CCCCCCCCCCCC(=O)O | tetradecanoic acid | dodecanoic acid | 0.2004 | 0.7996 | 327 | 317.5 | 205.944 | 1 | 1 | 0 | 0 | 0 | 0 | 0 | 0 | 0 | 1 | 0
1745 | 5 | 315.03 | CCCCCCCCCCCCCC(=O)O | CCCCCCCCCCCC(=O)O | tetradecanoic acid | dodecanoic acid | 0.1004 | 0.8996 | 327 | 317.5 | 203.1386 | 1 | 1 | 0 | 0 | 0 | 0 | 0 | 0 | 0 | 1 | 0
1746 | 5 | 333.95 | CCCCCCCCCCCCCCCC(=O)O | CCCCCCCCCCCC(=O)O | hexadecanoic acid | dodecanoic acid | 0.8999 | 0.1001 | 336.8 | 317.5 | 250.8136 | 1 | 1 | 0 | 0 | 0 | 0 | 0 | 0 | 0 | 1 | 0
1747 | 5 | 331.76 | CCCCCCCCCCCCCCCC(=O)O | CCCCCCCCCCCC(=O)O | hexadecanoic acid | dodecanoic acid | 0.8 | 0.2 | 336.8 | 317.5 | 245.2084 | 1 | 1 | 0 | 0 | 0 | 0 | 0 | 0 | 0 | 1 | 0
1748 | 5 | 329.19 | CCCCCCCCCCCCCCCC(=O)O | CCCCCCCCCCCC(=O)O | hexadecanoic acid | dodecanoic acid | 0.7 | 0.3 | 336.8 | 317.5 | 239.5976 | 1 | 1 | 0 | 0 | 0 | 0 | 0 | 0 | 0 | 1 | 0
1749 | 5 | 326.06 | CCCCCCCCCCCCCCCC(=O)O | CCCCCCCCCCCC(=O)O | hexadecanoic acid | dodecanoic acid | 0.6 | 0.4 | 336.8 | 317.5 | 233.9868 | 1 | 1 | 0 | 0 | 0 | 0 | 0 | 0 | 0 | 1 | 0
1750 | 5 | 321.88 | CCCCCCCCCCCCCCCC(=O)O | CCCCCCCCCCCC(=O)O | hexadecanoic acid | dodecanoic acid | 0.5 | 0.5 | 336.8 | 317.5 | 228.376 | 1 | 1 | 0 | 0 | 0 | 0 | 0 | 0 | 0 | 1 | 0
1751 | 5 | 314.39 | CCCCCCCCCCCCCCCC(=O)O | CCCCCCCCCCCC(=O)O | hexadecanoic acid | dodecanoic acid | 0.4001 | 0.5999 | 336.8 | 317.5 | 222.7708 | 1 | 1 | 0 | 0 | 0 | 0 | 0 | 0 | 0 | 1 | 0
1752 | 5 | 313.89 | CCCCCCCCCCCCCCCC(=O)O | CCCCCCCCCCCC(=O)O | hexadecanoic acid | dodecanoic acid | 0.3002 | 0.6998 | 336.8 | 317.5 | 217.1656 | 1 | 1 | 0 | 0 | 0 | 0 | 0 | 0 | 0 | 1 | 0
1753 | 5 | 310.44 | CCCCCCCCCCCCCCCC(=O)O | CCCCCCCCCCCC(=O)O | hexadecanoic acid | dodecanoic acid | 0.2002 | 0.7998 | 336.8 | 317.5 | 211.5548 | 1 | 1 | 0 | 0 | 0 | 0 | 0 | 0 | 0 | 1 | 0
1754 | 5 | 310.64 | CCCCCCCCCCCCCCCC(=O)O | CCCCCCCCCCCC(=O)O | hexadecanoic acid | dodecanoic acid | 0.1519 | 0.8481 | 336.8 | 317.5 | 208.8448 | 1 | 1 | 0 | 0 | 0 | 0 | 0 | 0 | 0 | 1 | 0
1755 | 5 | 313.5 | CCCCCCCCCCCCCCCC(=O)O | CCCCCCCCCCCC(=O)O | hexadecanoic acid | dodecanoic acid | 0.1032 | 0.8968 | 336.8 | 317.5 | 206.1123 | 1 | 1 | 0 | 0 | 0 | 0 | 0 | 0 | 0 | 1 | 0
1756 | 5 | 289.15 | CC(C)NCC(O)COc1cccc2ccccc12 | CCCCCCCCCCCC(=O)O | 1-naphthalen-1-yloxy-3-(propan-2-ylamino)propan-2-ol | dodecanoic acid | 0.3 | 0.7 | 369.15 | 317.5 | 218.0301 | 1.3 | 0.7 | 0 | 0 | 0 | 0 | 0.3 | 0 | 0.6 | 0.7 | 0
1757 | 5 | 341.47 | CCCCCCCCCCCCCCCCCC(=O)O | CCCCCCCCCCCC(=O)O | octadecanoic acid | dodecanoic acid | 0.8997 | 0.1003 | 343.67 | 317.5 | 276.0426 | 1 | 1 | 0 | 0 | 0 | 0 | 0 | 0 | 0 | 1 | 0
1758 | 5 | 339.38 | CCCCCCCCCCCCCCCCCC(=O)O | CCCCCCCCCCCC(=O)O | octadecanoic acid | dodecanoic acid | 0.8006 | 0.1994 | 343.67 | 317.5 | 267.7021 | 1 | 1 | 0 | 0 | 0 | 0 | 0 | 0 | 0 | 1 | 0
1759 | 5 | 337.16 | CCCCCCCCCCCCCCCCCC(=O)O | CCCCCCCCCCCC(=O)O | octadecanoic acid | dodecanoic acid | 0.7001 | 0.2999 | 343.67 | 317.5 | 259.2438 | 1 | 1 | 0 | 0 | 0 | 0 | 0 | 0 | 0 | 1 | 0
1760 | 5 | 334.86 | CCCCCCCCCCCCCCCCCC(=O)O | CCCCCCCCCCCC(=O)O | octadecanoic acid | dodecanoic acid | 0.5995 | 0.4005 | 343.67 | 317.5 | 250.7771 | 1 | 1 | 0 | 0 | 0 | 0 | 0 | 0 | 0 | 1 | 0
1761 | 5 | 331.93 | CCCCCCCCCCCCCCCCCC(=O)O | CCCCCCCCCCCC(=O)O | octadecanoic acid | dodecanoic acid | 0.5001 | 0.4999 | 343.67 | 317.5 | 242.4114 | 1 | 1 | 0 | 0 | 0 | 0 | 0 | 0 | 0 | 1 | 0
1762 | 5 | 328.53 | CCCCCCCCCCCCCCCCCC(=O)O | CCCCCCCCCCCC(=O)O | octadecanoic acid | dodecanoic acid | 0.3993 | 0.6007 | 343.67 | 317.5 | 233.9279 | 1 | 1 | 0 | 0 | 0 | 0 | 0 | 0 | 0 | 1 | 0
1763 | 5 | 322.13 | CCCCCCCCCCCCCCCCCC(=O)O | CCCCCCCCCCCC(=O)O | octadecanoic acid | dodecanoic acid | 0.2998 | 0.7002 | 343.67 | 317.5 | 225.5538 | 1 | 1 | 0 | 0 | 0 | 0 | 0 | 0 | 0 | 1 | 0
1764 | 5 | 316.17 | CCCCCCCCCCCCCCCCCC(=O)O | CCCCCCCCCCCC(=O)O | octadecanoic acid | dodecanoic acid | 0.2001 | 0.7999 | 343.67 | 317.5 | 217.1628 | 1 | 1 | 0 | 0 | 0 | 0 | 0 | 0 | 0 | 1 | 0
1765 | 5 | 312.31 | CCCCCCCCCCCCCCCCCC(=O)O | CCCCCCCCCCCC(=O)O | octadecanoic acid | dodecanoic acid | 0.1515 | 0.8485 | 343.67 | 317.5 | 213.0725 | 1 | 1 | 0 | 0 | 0 | 0 | 0 | 0 | 0 | 1 | 0
1766 | 5 | 313.04 | CCCCCCCCCCCCCCCCCC(=O)O | CCCCCCCCCCCC(=O)O | octadecanoic acid | dodecanoic acid | 0.1001 | 0.8999 | 343.67 | 317.5 | 208.7466 | 1 | 1 | 0 | 0 | 0 | 0 | 0 | 0 | 0 | 1 | 0
1767 | 5 | 316.23 | CCCCCCCCCCCCCCCCCC(=O)O | CCCCCCCCCCCC(=O)O | octadecanoic acid | dodecanoic acid | 0.0501 | 0.9499 | 343.67 | 317.5 | 204.5385 | 1 | 1 | 0 | 0 | 0 | 0 | 0 | 0 | 0 | 1 | 0
1768 | 5 | 318.22 | Cc1ccc(C(C)C)c(O)c1 | CCCCCCCCCCCC(=O)O | 5-methyl-2-propan-2-ylphenol | dodecanoic acid | 0.9 | 0.1 | 323.5 | 317.5 | 155.2311 | 1 | 0.1 | 0 | 0 | 0.9 | 0 | 0 | 0 | 0.9 | 0.1 | 0
1769 | 5 | 311.6 | Cc1ccc(C(C)C)c(O)c1 | CCCCCCCCCCCC(=O)O | 5-methyl-2-propan-2-ylphenol | dodecanoic acid | 0.79 | 0.21 | 323.5 | 317.5 | 160.7422 | 1 | 0.21 | 0 | 0 | 0.79 | 0 | 0 | 0 | 0.79 | 0.21 | 0
1770 | 5 | 306.96 | Cc1ccc(C(C)C)c(O)c1 | CCCCCCCCCCCC(=O)O | 5-methyl-2-propan-2-ylphenol | dodecanoic acid | 0.7 | 0.3 | 323.5 | 317.5 | 165.2513 | 1 | 0.3 | 0 | 0 | 0.7 | 0 | 0 | 0 | 0.7 | 0.3 | 0
1771 | 5 | 303.22 | Cc1ccc(C(C)C)c(O)c1 | CCCCCCCCCCCC(=O)O | 5-methyl-2-propan-2-ylphenol | dodecanoic acid | 0.6 | 0.4 | 323.5 | 317.5 | 170.2614 | 1 | 0.4 | 0 | 0 | 0.6 | 0 | 0 | 0 | 0.6 | 0.4 | 0
1772 | 5 | 301.54 | Cc1ccc(C(C)C)c(O)c1 | CCCCCCCCCCCC(=O)O | 5-methyl-2-propan-2-ylphenol | dodecanoic acid | 0.55 | 0.45 | 323.5 | 317.5 | 172.7664 | 1 | 0.45 | 0 | 0 | 0.55 | 0 | 0 | 0 | 0.55 | 0.45 | 0
1773 | 5 | 304.76 | Cc1ccc(C(C)C)c(O)c1 | CCCCCCCCCCCC(=O)O | 5-methyl-2-propan-2-ylphenol | dodecanoic acid | 0.4 | 0.6 | 323.5 | 317.5 | 180.2816 | 1 | 0.6 | 0 | 0 | 0.4 | 0 | 0 | 0 | 0.4 | 0.6 | 0
1774 | 5 | 309.36 | Cc1ccc(C(C)C)c(O)c1 | CCCCCCCCCCCC(=O)O | 5-methyl-2-propan-2-ylphenol | dodecanoic acid | 0.3 | 0.7 | 323.5 | 317.5 | 185.2917 | 1 | 0.7 | 0 | 0 | 0.3 | 0 | 0 | 0 | 0.3 | 0.7 | 0
1775 | 5 | 311.51 | Cc1ccc(C(C)C)c(O)c1 | CCCCCCCCCCCC(=O)O | 5-methyl-2-propan-2-ylphenol | dodecanoic acid | 0.2 | 0.8 | 323.5 | 317.5 | 190.3018 | 1 | 0.8 | 0 | 0 | 0.2 | 0 | 0 | 0 | 0.2 | 0.8 | 0
1776 | 5 | 314.17 | Cc1ccc(C(C)C)c(O)c1 | CCCCCCCCCCCC(=O)O | 5-methyl-2-propan-2-ylphenol | dodecanoic acid | 0.1 | 0.9 | 323.5 | 317.5 | 195.3119 | 1 | 0.9 | 0 | 0 | 0.1 | 0 | 0 | 0 | 0.1 | 0.9 | 0
1777 | 5 | 202.15 | CCN(CC)CC(=O)Nc1c(C)cccc1C | CCCCC/C=C\C/C=C\CCCCCCCC(=O)O | 2-(diethylamino)-N-(2,6-dimethylphenyl)acetamide | (9Z,12Z)-octadeca-9,12-dienoic acid | 0.5 | 0.5 | 341.15 | 266.25 | 257.3975 | 1 | 0.5 | 0 | 0 | 0 | 0.5 | 0.5 | 0.5 | 0.5 | 1 | 0
1778 | 5 | 318.15 | C[N+](C)(C)CC(=O)[O-] | O=C(O)CC(O)C(=O)O | 2-(trimethylazaniumyl)acetate | 2-hydroxybutanedioic acid | 0.5 | 0.5 | 566 | 404.3 | 125.6175 | 1.5 | 1.5 | 0 | 0 | 0 | 0.5 | 0 | 0 | 0 | 0.5 | 0
1779 | 5 | 318.15 | C[C@H](N)C(=O)O | O=C(O)CC(O)C(=O)O | (2S)-2-aminopropanoic acid | 2-hydroxybutanedioic acid | 0.5 | 0.5 | 570.15 | 404.3 | 111.5905 | 2.5 | 1.5 | 0 | 0 | 0 | 0 | 0 | 0 | 0 | 0 | 0
1780 | 5 | 297.9 | CCCCCCCCCC(=O)O | CCCCCCCCCCCCCC(=O)O | decanoic acid | tetradecanoic acid | 0.1667 | 0.8333 | 304.8 | 327 | 219.0228 | 1 | 1 | 0 | 0 | 0 | 0 | 0 | 0 | 0 | 1 | 0
1781 | 5 | 306.35 | CC(C)[C@@H]1CC[C@@H](C)C[C@H]1O | CCCCCCCCCCCCCC(=O)O | (1R,2S,5R)-5-methyl-2-propan-2-ylcyclohexan-1-ol | tetradecanoic acid | 0.9 | 0.1 | 315.7 | 327 | 163.4797 | 1 | 0.1 | 0 | 0 | 0 | 0 | 0 | 0 | 0 | 0.1 | 0
1782 | 5 | 296.17 | CC(C)[C@@H]1CC[C@@H](C)C[C@H]1O | CCCCCCCCCCCCCC(=O)O | (1R,2S,5R)-5-methyl-2-propan-2-ylcyclohexan-1-ol | tetradecanoic acid | 0.8 | 0.2 | 315.7 | 327 | 170.6904 | 1 | 0.2 | 0 | 0 | 0 | 0 | 0 | 0 | 0 | 0.2 | 0
1783 | 5 | 303.76 | CC(C)[C@@H]1CC[C@@H](C)C[C@H]1O | CCCCCCCCCCCCCC(=O)O | (1R,2S,5R)-5-methyl-2-propan-2-ylcyclohexan-1-ol | tetradecanoic acid | 0.7 | 0.3 | 315.7 | 327 | 177.9011 | 1 | 0.3 | 0 | 0 | 0 | 0 | 0 | 0 | 0 | 0.3 | 0
1784 | 5 | 310.93 | CC(C)[C@@H]1CC[C@@H](C)C[C@H]1O | CCCCCCCCCCCCCC(=O)O | (1R,2S,5R)-5-methyl-2-propan-2-ylcyclohexan-1-ol | tetradecanoic acid | 0.6 | 0.4 | 315.7 | 327 | 185.1118 | 1 | 0.4 | 0 | 0 | 0 | 0 | 0 | 0 | 0 | 0.4 | 0
1785 | 5 | 314.17 | CC(C)[C@@H]1CC[C@@H](C)C[C@H]1O | CCCCCCCCCCCCCC(=O)O | (1R,2S,5R)-5-methyl-2-propan-2-ylcyclohexan-1-ol | tetradecanoic acid | 0.5 | 0.5 | 315.7 | 327 | 192.3225 | 1 | 0.5 | 0 | 0 | 0 | 0 | 0 | 0 | 0 | 0.5 | 0
1786 | 5 | 317.1 | CC(C)[C@@H]1CC[C@@H](C)C[C@H]1O | CCCCCCCCCCCCCC(=O)O | (1R,2S,5R)-5-methyl-2-propan-2-ylcyclohexan-1-ol | tetradecanoic acid | 0.4 | 0.6 | 315.7 | 327 | 199.5332 | 1 | 0.6 | 0 | 0 | 0 | 0 | 0 | 0 | 0 | 0.6 | 0
1787 | 5 | 319.74 | CC(C)[C@@H]1CC[C@@H](C)C[C@H]1O | CCCCCCCCCCCCCC(=O)O | (1R,2S,5R)-5-methyl-2-propan-2-ylcyclohexan-1-ol | tetradecanoic acid | 0.3 | 0.7 | 315.7 | 327 | 206.7439 | 1 | 0.7 | 0 | 0 | 0 | 0 | 0 | 0 | 0 | 0.7 | 0
1788 | 5 | 322.84 | CC(C)[C@@H]1CC[C@@H](C)C[C@H]1O | CCCCCCCCCCCCCC(=O)O | (1R,2S,5R)-5-methyl-2-propan-2-ylcyclohexan-1-ol | tetradecanoic acid | 0.2 | 0.8 | 315.7 | 327 | 213.9546 | 1 | 0.8 | 0 | 0 | 0 | 0 | 0 | 0 | 0 | 0.8 | 0
1789 | 5 | 324.97 | CC(C)[C@@H]1CC[C@@H](C)C[C@H]1O | CCCCCCCCCCCCCC(=O)O | (1R,2S,5R)-5-methyl-2-propan-2-ylcyclohexan-1-ol | tetradecanoic acid | 0.1 | 0.9 | 315.7 | 327 | 221.1653 | 1 | 0.9 | 0 | 0 | 0 | 0 | 0 | 0 | 0 | 0.9 | 0
1790 | 5 | 320.65 | C=C(C)C1CC=C(C)CC1 | CCCCCCCCCCCCCC(=O)O | 1-methyl-4-prop-1-en-2-ylcyclohexene | tetradecanoic acid | 0.66667 | 0.33333 | 199.15 | 327 | 166.9506 | 0.33333 | 0.33333 | 0 | 0 | 0 | 0 | 0 | 0 | 0 | 1 | 0
1791 | 5 | 320.85 | C=C(C)C1CC=C(C)CC1 | CCCCCCCCCCCCCC(=O)O | 1-methyl-4-prop-1-en-2-ylcyclohexene | tetradecanoic acid | 0.5 | 0.5 | 199.15 | 327 | 182.307 | 0.5 | 0.5 | 0 | 0 | 0 | 0 | 0 | 0 | 0 | 1 | 0
1792 | 5 | 324.75 | C=C(C)C1CC=C(C)CC1 | CCCCCCCCCCCCCC(=O)O | 1-methyl-4-prop-1-en-2-ylcyclohexene | tetradecanoic acid | 0.33333 | 0.66667 | 199.15 | 327 | 197.6634 | 0.66667 | 0.66667 | 0 | 0 | 0 | 0 | 0 | 0 | 0 | 1 | 0
1793 | 5 | 335.41 | CCCCCCCCCCCCCCCC(=O)O | CCCCCCCCCCCCCC(=O)O | hexadecanoic acid | tetradecanoic acid | 0.951 | 0.049 | 336.8 | 327 | 255.0554 | 1 | 1 | 0 | 0 | 0 | 0 | 0 | 0 | 0 | 1 | 0
1794 | 5 | 334.06 | CCCCCCCCCCCCCCCC(=O)O | CCCCCCCCCCCCCC(=O)O | hexadecanoic acid | tetradecanoic acid | 0.899 | 0.101 | 336.8 | 327 | 253.5965 | 1 | 1 | 0 | 0 | 0 | 0 | 0 | 0 | 0 | 1 | 0
1795 | 5 | 332.87 | CCCCCCCCCCCCCCCC(=O)O | CCCCCCCCCCCCCC(=O)O | hexadecanoic acid | tetradecanoic acid | 0.849 | 0.151 | 336.8 | 327 | 252.1938 | 1 | 1 | 0 | 0 | 0 | 0 | 0 | 0 | 0 | 1 | 0
1796 | 5 | 331.87 | CCCCCCCCCCCCCCCC(=O)O | CCCCCCCCCCCCCC(=O)O | hexadecanoic acid | tetradecanoic acid | 0.798 | 0.202 | 336.8 | 327 | 250.7631 | 1 | 1 | 0 | 0 | 0 | 0 | 0 | 0 | 0 | 1 | 0
1797 | 5 | 330.77 | CCCCCCCCCCCCCCCC(=O)O | CCCCCCCCCCCCCC(=O)O | hexadecanoic acid | tetradecanoic acid | 0.7483 | 0.2517 | 336.8 | 327 | 249.3688 | 1 | 1 | 0 | 0 | 0 | 0 | 0 | 0 | 0 | 1 | 0
1798 | 5 | 329.63 | CCCCCCCCCCCCCCCC(=O)O | CCCCCCCCCCCCCC(=O)O | hexadecanoic acid | tetradecanoic acid | 0.6973 | 0.3027 | 336.8 | 327 | 247.9381 | 1 | 1 | 0 | 0 | 0 | 0 | 0 | 0 | 0 | 1 | 0
1799 | 5 | 328.01 | CCCCCCCCCCCCCCCC(=O)O | CCCCCCCCCCCCCC(=O)O | hexadecanoic acid | tetradecanoic acid | 0.6509 | 0.3491 | 336.8 | 327 | 246.6363 | 1 | 1 | 0 | 0 | 0 | 0 | 0 | 0 | 0 | 1 | 0
1800 | 5 | 326 | CCCCCCCCCCCCCCCC(=O)O | CCCCCCCCCCCCCC(=O)O | hexadecanoic acid | tetradecanoic acid | 0.5998 | 0.4002 | 336.8 | 327 | 245.2028 | 1 | 1 | 0 | 0 | 0 | 0 | 0 | 0 | 0 | 1 | 0
1801 | 5 | 321.27 | CCCCCCCCCCCCCCCC(=O)O | CCCCCCCCCCCCCC(=O)O | hexadecanoic acid | tetradecanoic acid | 0.5501 | 0.4499 | 336.8 | 327 | 243.8085 | 1 | 1 | 0 | 0 | 0 | 0 | 0 | 0 | 0 | 1 | 0
1802 | 5 | 321.75 | CCCCCCCCCCCCCCCC(=O)O | CCCCCCCCCCCCCC(=O)O | hexadecanoic acid | tetradecanoic acid | 0.4977 | 0.5023 | 336.8 | 327 | 242.3385 | 1 | 1 | 0 | 0 | 0 | 0 | 0 | 0 | 0 | 1 | 0
1803 | 5 | 321.99 | CCCCCCCCCCCCCCCC(=O)O | CCCCCCCCCCCCCC(=O)O | hexadecanoic acid | tetradecanoic acid | 0.4495 | 0.5505 | 336.8 | 327 | 240.9863 | 1 | 1 | 0 | 0 | 0 | 0 | 0 | 0 | 0 | 1 | 0
1804 | 5 | 321.18 | CCCCCCCCCCCCCCCC(=O)O | CCCCCCCCCCCCCC(=O)O | hexadecanoic acid | tetradecanoic acid | 0.3956 | 0.6044 | 336.8 | 327 | 239.4742 | 1 | 1 | 0 | 0 | 0 | 0 | 0 | 0 | 0 | 1 | 0
1805 | 5 | 320.64 | CCCCCCCCCCCCCCCC(=O)O | CCCCCCCCCCCCCC(=O)O | hexadecanoic acid | tetradecanoic acid | 0.3502 | 0.6498 | 336.8 | 327 | 238.2005 | 1 | 1 | 0 | 0 | 0 | 0 | 0 | 0 | 0 | 1 | 0
1806 | 5 | 320.42 | CCCCCCCCCCCCCCCC(=O)O | CCCCCCCCCCCCCC(=O)O | hexadecanoic acid | tetradecanoic acid | 0.3016 | 0.6984 | 336.8 | 327 | 236.8371 | 1 | 1 | 0 | 0 | 0 | 0 | 0 | 0 | 0 | 1 | 0
1807 | 5 | 319.96 | CCCCCCCCCCCCCCCC(=O)O | CCCCCCCCCCCCCC(=O)O | hexadecanoic acid | tetradecanoic acid | 0.2797 | 0.7203 | 336.8 | 327 | 236.2227 | 1 | 1 | 0 | 0 | 0 | 0 | 0 | 0 | 0 | 1 | 0
1808 | 5 | 324.04 | CCCCCCCCCCCCCCCC(=O)O | CCCCCCCCCCCCCC(=O)O | hexadecanoic acid | tetradecanoic acid | 0.1501 | 0.8499 | 336.8 | 327 | 232.5869 | 1 | 1 | 0 | 0 | 0 | 0 | 0 | 0 | 0 | 1 | 0
1809 | 5 | 325.54 | CCCCCCCCCCCCCCCC(=O)O | CCCCCCCCCCCCCC(=O)O | hexadecanoic acid | tetradecanoic acid | 0.0996 | 0.9004 | 336.8 | 327 | 231.1702 | 1 | 1 | 0 | 0 | 0 | 0 | 0 | 0 | 0 | 1 | 0
1810 | 5 | 318.44 | Cc1ccc(C(C)C)c(O)c1 | CCCCCCCCCCCCCC(=O)O | 5-methyl-2-propan-2-ylphenol | tetradecanoic acid | 0.9 | 0.1 | 323.5 | 327 | 158.0365 | 1 | 0.1 | 0 | 0 | 0.9 | 0 | 0 | 0 | 0.9 | 0.1 | 0
1811 | 5 | 312.3 | Cc1ccc(C(C)C)c(O)c1 | CCCCCCCCCCCCCC(=O)O | 5-methyl-2-propan-2-ylphenol | tetradecanoic acid | 0.8 | 0.2 | 323.5 | 327 | 165.852 | 1 | 0.2 | 0 | 0 | 0.8 | 0 | 0 | 0 | 0.8 | 0.2 | 0
1812 | 5 | 309.05 | Cc1ccc(C(C)C)c(O)c1 | CCCCCCCCCCCCCC(=O)O | 5-methyl-2-propan-2-ylphenol | tetradecanoic acid | 0.7 | 0.3 | 323.5 | 327 | 173.6675 | 1 | 0.3 | 0 | 0 | 0.7 | 0 | 0 | 0 | 0.7 | 0.3 | 0
1813 | 5 | 312.14 | Cc1ccc(C(C)C)c(O)c1 | CCCCCCCCCCCCCC(=O)O | 5-methyl-2-propan-2-ylphenol | tetradecanoic acid | 0.6 | 0.4 | 323.5 | 327 | 181.483 | 1 | 0.4 | 0 | 0 | 0.6 | 0 | 0 | 0 | 0.6 | 0.4 | 0
1814 | 5 | 313.95 | Cc1ccc(C(C)C)c(O)c1 | CCCCCCCCCCCCCC(=O)O | 5-methyl-2-propan-2-ylphenol | tetradecanoic acid | 0.5 | 0.5 | 323.5 | 327 | 189.2985 | 1 | 0.5 | 0 | 0 | 0.5 | 0 | 0 | 0 | 0.5 | 0.5 | 0
1815 | 5 | 317.42 | Cc1ccc(C(C)C)c(O)c1 | CCCCCCCCCCCCCC(=O)O | 5-methyl-2-propan-2-ylphenol | tetradecanoic acid | 0.4 | 0.6 | 323.5 | 327 | 197.114 | 1 | 0.6 | 0 | 0 | 0.4 | 0 | 0 | 0 | 0.4 | 0.6 | 0
1816 | 5 | 319.51 | Cc1ccc(C(C)C)c(O)c1 | CCCCCCCCCCCCCC(=O)O | 5-methyl-2-propan-2-ylphenol | tetradecanoic acid | 0.3 | 0.7 | 323.5 | 327 | 204.9295 | 1 | 0.7 | 0 | 0 | 0.3 | 0 | 0 | 0 | 0.3 | 0.7 | 0
1817 | 5 | 322.41 | Cc1ccc(C(C)C)c(O)c1 | CCCCCCCCCCCCCC(=O)O | 5-methyl-2-propan-2-ylphenol | tetradecanoic acid | 0.2 | 0.8 | 323.5 | 327 | 212.745 | 1 | 0.8 | 0 | 0 | 0.2 | 0 | 0 | 0 | 0.2 | 0.8 | 0
1818 | 5 | 325.83 | Cc1ccc(C(C)C)c(O)c1 | CCCCCCCCCCCCCC(=O)O | 5-methyl-2-propan-2-ylphenol | tetradecanoic acid | 0.1 | 0.9 | 323.5 | 327 | 220.5605 | 1 | 0.9 | 0 | 0 | 0.1 | 0 | 0 | 0 | 0.1 | 0.9 | 0
1819 | 5 | 529.6 | C[N+](C)(C)CC(=O)[O-] | CCCCCCCCCCCCCCCCCCO | 2-(trimethylazaniumyl)acetate | octadecan-1-ol | 0.899 | 0.101 | 566 | 332.9 | 132.6367 | 0.101 | 0.899 | 0 | 0 | 0 | 0.899 | 0 | 0 | 0 | 1 | 0
1820 | 5 | 497.3 | C[N+](C)(C)CC(=O)[O-] | CCCCCCCCCCCCCCCCCCO | 2-(trimethylazaniumyl)acetate | octadecan-1-ol | 0.798 | 0.202 | 566 | 332.9 | 148.1253 | 0.202 | 0.798 | 0 | 0 | 0 | 0.798 | 0 | 0 | 0 | 1 | 0
1821 | 5 | 459.7 | C[N+](C)(C)CC(=O)[O-] | CCCCCCCCCCCCCCCCCCO | 2-(trimethylazaniumyl)acetate | octadecan-1-ol | 0.698 | 0.302 | 566 | 332.9 | 163.4606 | 0.302 | 0.698 | 0 | 0 | 0 | 0.698 | 0 | 0 | 0 | 1 | 0
1822 | 5 | 415 | C[N+](C)(C)CC(=O)[O-] | CCCCCCCCCCCCCCCCCCO | 2-(trimethylazaniumyl)acetate | octadecan-1-ol | 0.598 | 0.402 | 566 | 332.9 | 178.7959 | 0.402 | 0.598 | 0 | 0 | 0 | 0.598 | 0 | 0 | 0 | 1 | 0
1823 | 5 | 389 | C[N+](C)(C)CC(=O)[O-] | CCCCCCCCCCCCCCCCCCO | 2-(trimethylazaniumyl)acetate | octadecan-1-ol | 0.498 | 0.502 | 566 | 332.9 | 194.1312 | 0.502 | 0.498 | 0 | 0 | 0 | 0.498 | 0 | 0 | 0 | 1 | 0
1824 | 5 | 344.2 | C[N+](C)(C)CC(=O)[O-] | CCCCCCCCCCCCCCCCCCO | 2-(trimethylazaniumyl)acetate | octadecan-1-ol | 0.399 | 0.601 | 566 | 332.9 | 209.3132 | 0.601 | 0.399 | 0 | 0 | 0 | 0.399 | 0 | 0 | 0 | 1 | 0
1825 | 5 | 335.4 | C[N+](C)(C)CC(=O)[O-] | CCCCCCCCCCCCCCCCCCO | 2-(trimethylazaniumyl)acetate | octadecan-1-ol | 0.3 | 0.7 | 566 | 332.9 | 224.4951 | 0.7 | 0.3 | 0 | 0 | 0 | 0.3 | 0 | 0 | 0 | 1 | 0
1826 | 5 | 334.8 | C[N+](C)(C)CC(=O)[O-] | CCCCCCCCCCCCCCCCCCO | 2-(trimethylazaniumyl)acetate | octadecan-1-ol | 0.2 | 0.8 | 566 | 332.9 | 239.8304 | 0.8 | 0.2 | 0 | 0 | 0 | 0.2 | 0 | 0 | 0 | 1 | 0
1827 | 5 | 332.1 | C[N+](C)(C)CC(=O)[O-] | CCCCCCCCCCCCCCCCCCO | 2-(trimethylazaniumyl)acetate | octadecan-1-ol | 0.1 | 0.9 | 566 | 332.9 | 255.1657 | 0.9 | 0.1 | 0 | 0 | 0 | 0.1 | 0 | 0 | 0 | 1 | 0
1828 | 5 | 269.73 | CC1CCC(C(C)C)C(O)C1 | CCCCCCCC(=O)O | 5-methyl-2-propan-2-ylcyclohexan-1-ol | octanoic acid | 0.5 | 0.5 | 311.15 | 288.2 | 150.2415 | 1 | 0.5 | 0 | 0 | 0 | 0 | 0 | 0 | 0 | 0.5 | 0
1829 | 5 | 301.2 | CCCCCCCCCC(=O)O | CCCCCCCC/C=C\CCCCCCCC(=O)O | decanoic acid | (Z)-octadec-9-enoic acid | 0.9 | 0.1 | 304.8 | 289.45 | 183.288 | 1 | 1 | 0 | 0 | 0 | 0 | 0 | 0 | 0 | 1.1 | 0
1830 | 5 | 296.71 | CCCCCCCCCC(=O)O | CCCCCCCC/C=C\CCCCCCCC(=O)O | decanoic acid | (Z)-octadec-9-enoic acid | 0.8 | 0.2 | 304.8 | 289.45 | 194.308 | 1 | 1 | 0 | 0 | 0 | 0 | 0 | 0 | 0 | 1.2 | 0
1831 | 5 | 289.87 | CCCCCCCCCC(=O)O | CCCCCCCC/C=C\CCCCCCCC(=O)O | decanoic acid | (Z)-octadec-9-enoic acid | 0.7 | 0.3 | 304.8 | 289.45 | 205.328 | 1 | 1 | 0 | 0 | 0 | 0 | 0 | 0 | 0 | 1.3 | 0
1832 | 5 | 283.68 | CCCCCCCCCC(=O)O | CCCCCCCC/C=C\CCCCCCCC(=O)O | decanoic acid | (Z)-octadec-9-enoic acid | 0.6 | 0.4 | 304.8 | 289.45 | 216.348 | 1 | 1 | 0 | 0 | 0 | 0 | 0 | 0 | 0 | 1.4 | 0
1833 | 5 | 281.33 | CCCCCCCCCC(=O)O | CCCCCCCC/C=C\CCCCCCCC(=O)O | decanoic acid | (Z)-octadec-9-enoic acid | 0.5 | 0.5 | 304.8 | 289.45 | 227.368 | 1 | 1 | 0 | 0 | 0 | 0 | 0 | 0 | 0 | 1.5 | 0
1834 | 5 | 272.78 | CCCCCCCCCC(=O)O | CCCCCCCC/C=C\CCCCCCCC(=O)O | decanoic acid | (Z)-octadec-9-enoic acid | 0.4 | 0.6 | 304.8 | 289.45 | 238.388 | 1 | 1 | 0 | 0 | 0 | 0 | 0 | 0 | 0 | 1.6 | 0
1835 | 5 | 277.48 | CCCCCCCCCC(=O)O | CCCCCCCC/C=C\CCCCCCCC(=O)O | decanoic acid | (Z)-octadec-9-enoic acid | 0.3 | 0.7 | 304.8 | 289.45 | 249.408 | 1 | 1 | 0 | 0 | 0 | 0 | 0 | 0 | 0 | 1.7 | 0
1836 | 5 | 282.82 | CCCCCCCCCC(=O)O | CCCCCCCC/C=C\CCCCCCCC(=O)O | decanoic acid | (Z)-octadec-9-enoic acid | 0.2 | 0.8 | 304.8 | 289.45 | 260.428 | 1 | 1 | 0 | 0 | 0 | 0 | 0 | 0 | 0 | 1.8 | 0
1837 | 5 | 285.39 | CCCCCCCCCC(=O)O | CCCCCCCC/C=C\CCCCCCCC(=O)O | decanoic acid | (Z)-octadec-9-enoic acid | 0.1 | 0.9 | 304.8 | 289.45 | 271.448 | 1 | 1 | 0 | 0 | 0 | 0 | 0 | 0 | 0 | 1.9 | 0
1838 | 5 | 226.15 | CCN(CC)CC(=O)Nc1c(C)cccc1C | CCCCCCCC/C=C\CCCCCCCC(=O)O | 2-(diethylamino)-N-(2,6-dimethylphenyl)acetamide | (Z)-octadec-9-enoic acid | 0.5 | 0.5 | 341.15 | 289.45 | 258.4055 | 1 | 0.5 | 0 | 0 | 0 | 0.5 | 0.5 | 0.5 | 0.5 | 1 | 0
1839 | 5 | 343.91 | CC(C)Cc1ccc(C(C)C(=O)O)cc1 | CCCCCCCCCCCCCCCC(=O)O | 2-[4-(2-methylpropyl)phenyl]propanoic acid | hexadecanoic acid | 0.9029 | 0.0971 | 350.4 | 336.8 | 211.1541 | 1 | 1 | 0 | 0 | 0 | 0 | 0 | 0 | 0.9029 | 0.0971 | 0
1840 | 5 | 340.64 | CC(C)Cc1ccc(C(C)C(=O)O)cc1 | CCCCCCCCCCCCCCCC(=O)O | 2-[4-(2-methylpropyl)phenyl]propanoic acid | hexadecanoic acid | 0.8065 | 0.1935 | 350.4 | 336.8 | 215.9881 | 1 | 1 | 0 | 0 | 0 | 0 | 0 | 0 | 0.8065 | 0.1935 | 0
1841 | 5 | 331.22 | CC(C)Cc1ccc(C(C)C(=O)O)cc1 | CCCCCCCCCCCCCCCC(=O)O | 2-[4-(2-methylpropyl)phenyl]propanoic acid | hexadecanoic acid | 0.6005 | 0.3995 | 350.4 | 336.8 | 226.3179 | 1 | 1 | 0 | 0 | 0 | 0 | 0 | 0 | 0.6005 | 0.3995 | 0
1842 | 5 | 323.69 | CC(C)Cc1ccc(C(C)C(=O)O)cc1 | CCCCCCCCCCCCCCCC(=O)O | 2-[4-(2-methylpropyl)phenyl]propanoic acid | hexadecanoic acid | 0.5 | 0.5 | 350.4 | 336.8 | 231.3575 | 1 | 1 | 0 | 0 | 0 | 0 | 0 | 0 | 0.5 | 0.5 | 0
1843 | 5 | 328.79 | CC(C)Cc1ccc(C(C)C(=O)O)cc1 | CCCCCCCCCCCCCCCC(=O)O | 2-[4-(2-methylpropyl)phenyl]propanoic acid | hexadecanoic acid | 0.4034 | 0.5966 | 350.4 | 336.8 | 236.2015 | 1 | 1 | 0 | 0 | 0 | 0 | 0 | 0 | 0.4034 | 0.5966 | 0
1844 | 5 | 331.38 | CC(C)Cc1ccc(C(C)C(=O)O)cc1 | CCCCCCCCCCCCCCCC(=O)O | 2-[4-(2-methylpropyl)phenyl]propanoic acid | hexadecanoic acid | 0.302 | 0.698 | 350.4 | 336.8 | 241.2862 | 1 | 1 | 0 | 0 | 0 | 0 | 0 | 0 | 0.302 | 0.698 | 0
1845 | 5 | 332.53 | CC(C)Cc1ccc(C(C)C(=O)O)cc1 | CCCCCCCCCCCCCCCC(=O)O | 2-[4-(2-methylpropyl)phenyl]propanoic acid | hexadecanoic acid | 0.2021 | 0.7979 | 350.4 | 336.8 | 246.2957 | 1 | 1 | 0 | 0 | 0 | 0 | 0 | 0 | 0.2021 | 0.7979 | 0
1846 | 5 | 333.69 | CC(C)Cc1ccc(C(C)C(=O)O)cc1 | CCCCCCCCCCCCCCCC(=O)O | 2-[4-(2-methylpropyl)phenyl]propanoic acid | hexadecanoic acid | 0.1318 | 0.8682 | 350.4 | 336.8 | 249.8209 | 1 | 1 | 0 | 0 | 0 | 0 | 0 | 0 | 0.1318 | 0.8682 | 0
1847 | 5 | 308.53 | CC(C)[C@@H]1CC[C@@H](C)C[C@H]1O | CCCCCCCCCCCCCCCC(=O)O | (1R,2S,5R)-5-methyl-2-propan-2-ylcyclohexan-1-ol | hexadecanoic acid | 0.9 | 0.1 | 315.7 | 336.8 | 166.2851 | 1 | 0.1 | 0 | 0 | 0 | 0 | 0 | 0 | 0 | 0.1 | 0
1848 | 5 | 308.61 | CC(C)[C@@H]1CC[C@@H](C)C[C@H]1O | CCCCCCCCCCCCCCCC(=O)O | (1R,2S,5R)-5-methyl-2-propan-2-ylcyclohexan-1-ol | hexadecanoic acid | 0.8 | 0.2 | 315.7 | 336.8 | 176.3012 | 1 | 0.2 | 0 | 0 | 0 | 0 | 0 | 0 | 0 | 0.2 | 0
1849 | 5 | 317.07 | CC(C)[C@@H]1CC[C@@H](C)C[C@H]1O | CCCCCCCCCCCCCCCC(=O)O | (1R,2S,5R)-5-methyl-2-propan-2-ylcyclohexan-1-ol | hexadecanoic acid | 0.7 | 0.3 | 315.7 | 336.8 | 186.3173 | 1 | 0.3 | 0 | 0 | 0 | 0 | 0 | 0 | 0 | 0.3 | 0
1850 | 5 | 322.82 | CC(C)[C@@H]1CC[C@@H](C)C[C@H]1O | CCCCCCCCCCCCCCCC(=O)O | (1R,2S,5R)-5-methyl-2-propan-2-ylcyclohexan-1-ol | hexadecanoic acid | 0.6 | 0.4 | 315.7 | 336.8 | 196.3334 | 1 | 0.4 | 0 | 0 | 0 | 0 | 0 | 0 | 0 | 0.4 | 0
1851 | 5 | 325.36 | CC(C)[C@@H]1CC[C@@H](C)C[C@H]1O | CCCCCCCCCCCCCCCC(=O)O | (1R,2S,5R)-5-methyl-2-propan-2-ylcyclohexan-1-ol | hexadecanoic acid | 0.5 | 0.5 | 315.7 | 336.8 | 206.3495 | 1 | 0.5 | 0 | 0 | 0 | 0 | 0 | 0 | 0 | 0.5 | 0
1852 | 5 | 327.3 | CC(C)[C@@H]1CC[C@@H](C)C[C@H]1O | CCCCCCCCCCCCCCCC(=O)O | (1R,2S,5R)-5-methyl-2-propan-2-ylcyclohexan-1-ol | hexadecanoic acid | 0.41 | 0.59 | 315.7 | 336.8 | 215.364 | 1 | 0.59 | 0 | 0 | 0 | 0 | 0 | 0 | 0 | 0.59 | 0
1853 | 5 | 329.91 | CC(C)[C@@H]1CC[C@@H](C)C[C@H]1O | CCCCCCCCCCCCCCCC(=O)O | (1R,2S,5R)-5-methyl-2-propan-2-ylcyclohexan-1-ol | hexadecanoic acid | 0.3 | 0.7 | 315.7 | 336.8 | 226.3817 | 1 | 0.7 | 0 | 0 | 0 | 0 | 0 | 0 | 0 | 0.7 | 0
1854 | 5 | 332.2 | CC(C)[C@@H]1CC[C@@H](C)C[C@H]1O | CCCCCCCCCCCCCCCC(=O)O | (1R,2S,5R)-5-methyl-2-propan-2-ylcyclohexan-1-ol | hexadecanoic acid | 0.2 | 0.8 | 315.7 | 336.8 | 236.3978 | 1 | 0.8 | 0 | 0 | 0 | 0 | 0 | 0 | 0 | 0.8 | 0
1855 | 5 | 333.43 | CC(C)[C@@H]1CC[C@@H](C)C[C@H]1O | CCCCCCCCCCCCCCCC(=O)O | (1R,2S,5R)-5-methyl-2-propan-2-ylcyclohexan-1-ol | hexadecanoic acid | 0.1 | 0.9 | 315.7 | 336.8 | 246.4139 | 1 | 0.9 | 0 | 0 | 0 | 0 | 0 | 0 | 0 | 0.9 | 0
1856 | 5 | 341.61 | CCCCCCCCCCCCCCCCCC(=O)O | CCCCCCCCCCCCCCCC(=O)O | octadecanoic acid | hexadecanoic acid | 0.8996 | 0.1004 | 343.67 | 336.8 | 281.6674 | 1 | 1 | 0 | 0 | 0 | 0 | 0 | 0 | 0 | 1 | 0
1857 | 5 | 339.79 | CCCCCCCCCCCCCCCCCC(=O)O | CCCCCCCCCCCCCCCC(=O)O | octadecanoic acid | hexadecanoic acid | 0.8 | 0.2 | 343.67 | 336.8 | 278.8732 | 1 | 1 | 0 | 0 | 0 | 0 | 0 | 0 | 0 | 1 | 0
1858 | 5 | 337.49 | CCCCCCCCCCCCCCCCCC(=O)O | CCCCCCCCCCCCCCCC(=O)O | octadecanoic acid | hexadecanoic acid | 0.7001 | 0.2999 | 343.67 | 336.8 | 276.0706 | 1 | 1 | 0 | 0 | 0 | 0 | 0 | 0 | 0 | 1 | 0
1859 | 5 | 333.9 | CCCCCCCCCCCCCCCCCC(=O)O | CCCCCCCCCCCCCCCC(=O)O | octadecanoic acid | hexadecanoic acid | 0.5999 | 0.4001 | 343.67 | 336.8 | 273.2596 | 1 | 1 | 0 | 0 | 0 | 0 | 0 | 0 | 0 | 1 | 0
1860 | 5 | 330.76 | CCCCCCCCCCCCCCCCCC(=O)O | CCCCCCCCCCCCCCCC(=O)O | octadecanoic acid | hexadecanoic acid | 0.5003 | 0.4997 | 343.67 | 336.8 | 270.4654 | 1 | 1 | 0 | 0 | 0 | 0 | 0 | 0 | 0 | 1 | 0
1861 | 5 | 330.38 | CCCCCCCCCCCCCCCCCC(=O)O | CCCCCCCCCCCCCCCC(=O)O | octadecanoic acid | hexadecanoic acid | 0.4002 | 0.5998 | 343.67 | 336.8 | 267.6572 | 1 | 1 | 0 | 0 | 0 | 0 | 0 | 0 | 0 | 1 | 0
1862 | 5 | 329.06 | CCCCCCCCCCCCCCCCCC(=O)O | CCCCCCCCCCCCCCCC(=O)O | octadecanoic acid | hexadecanoic acid | 0.3004 | 0.6996 | 343.67 | 336.8 | 264.8574 | 1 | 1 | 0 | 0 | 0 | 0 | 0 | 0 | 0 | 1 | 0
1863 | 5 | 329.86 | CCCCCCCCCCCCCCCCCC(=O)O | CCCCCCCCCCCCCCCC(=O)O | octadecanoic acid | hexadecanoic acid | 0.2009 | 0.7991 | 343.67 | 336.8 | 262.066 | 1 | 1 | 0 | 0 | 0 | 0 | 0 | 0 | 0 | 1 | 0
1864 | 5 | 333.64 | CCCCCCCCCCCCCCCCCC(=O)O | CCCCCCCCCCCCCCCC(=O)O | octadecanoic acid | hexadecanoic acid | 0.1185 | 0.8815 | 343.67 | 336.8 | 259.7544 | 1 | 1 | 0 | 0 | 0 | 0 | 0 | 0 | 0 | 1 | 0
1865 | 5 | 317.7 | Cc1ccc(C(C)C)c(O)c1 | CCCCCCCCCCCCCCCC(=O)O | 5-methyl-2-propan-2-ylphenol | hexadecanoic acid | 0.9 | 0.1 | 323.5 | 336.8 | 160.8419 | 1 | 0.1 | 0 | 0 | 0.9 | 0 | 0 | 0 | 0.9 | 0.1 | 0
1866 | 5 | 311.83 | Cc1ccc(C(C)C)c(O)c1 | CCCCCCCCCCCCCCCC(=O)O | 5-methyl-2-propan-2-ylphenol | hexadecanoic acid | 0.8 | 0.2 | 323.5 | 336.8 | 171.4628 | 1 | 0.2 | 0 | 0 | 0.8 | 0 | 0 | 0 | 0.8 | 0.2 | 0
1867 | 5 | 318.25 | Cc1ccc(C(C)C)c(O)c1 | CCCCCCCCCCCCCCCC(=O)O | 5-methyl-2-propan-2-ylphenol | hexadecanoic acid | 0.7 | 0.3 | 323.5 | 336.8 | 182.0837 | 1 | 0.3 | 0 | 0 | 0.7 | 0 | 0 | 0 | 0.7 | 0.3 | 0
1868 | 5 | 320.48 | Cc1ccc(C(C)C)c(O)c1 | CCCCCCCCCCCCCCCC(=O)O | 5-methyl-2-propan-2-ylphenol | hexadecanoic acid | 0.6 | 0.4 | 323.5 | 336.8 | 192.7046 | 1 | 0.4 | 0 | 0 | 0.6 | 0 | 0 | 0 | 0.6 | 0.4 | 0
1869 | 5 | 324.31 | Cc1ccc(C(C)C)c(O)c1 | CCCCCCCCCCCCCCCC(=O)O | 5-methyl-2-propan-2-ylphenol | hexadecanoic acid | 0.5 | 0.5 | 323.5 | 336.8 | 203.3255 | 1 | 0.5 | 0 | 0 | 0.5 | 0 | 0 | 0 | 0.5 | 0.5 | 0
1870 | 5 | 327.45 | Cc1ccc(C(C)C)c(O)c1 | CCCCCCCCCCCCCCCC(=O)O | 5-methyl-2-propan-2-ylphenol | hexadecanoic acid | 0.4 | 0.6 | 323.5 | 336.8 | 213.9464 | 1 | 0.6 | 0 | 0 | 0.4 | 0 | 0 | 0 | 0.4 | 0.6 | 0
1871 | 5 | 329 | Cc1ccc(C(C)C)c(O)c1 | CCCCCCCCCCCCCCCC(=O)O | 5-methyl-2-propan-2-ylphenol | hexadecanoic acid | 0.3 | 0.7 | 323.5 | 336.8 | 224.5673 | 1 | 0.7 | 0 | 0 | 0.3 | 0 | 0 | 0 | 0.3 | 0.7 | 0
1872 | 5 | 331.72 | Cc1ccc(C(C)C)c(O)c1 | CCCCCCCCCCCCCCCC(=O)O | 5-methyl-2-propan-2-ylphenol | hexadecanoic acid | 0.21 | 0.79 | 323.5 | 336.8 | 234.1261 | 1 | 0.79 | 0 | 0 | 0.21 | 0 | 0 | 0 | 0.21 | 0.79 | 0
1873 | 5 | 334.1 | Cc1ccc(C(C)C)c(O)c1 | CCCCCCCCCCCCCCCC(=O)O | 5-methyl-2-propan-2-ylphenol | hexadecanoic acid | 0.11 | 0.89 | 323.5 | 336.8 | 244.747 | 1 | 0.89 | 0 | 0 | 0.11 | 0 | 0 | 0 | 0.11 | 0.89 | 0
1874 | 5 | 310 | CCCCCCCCCCCC(=O)O | CCCCCCCCC(=O)O | dodecanoic acid | nonanoic acid | 0.857 | 0.143 | 317.5 | 285.75 | 194.3044 | 1 | 1 | 0 | 0 | 0 | 0 | 0 | 0 | 0 | 1 | 0
1875 | 5 | 305 | CCCCCCCCCCCC(=O)O | CCCCCCCCC(=O)O | dodecanoic acid | nonanoic acid | 0.75 | 0.25 | 317.5 | 285.75 | 189.8017 | 1 | 1 | 0 | 0 | 0 | 0 | 0 | 0 | 0 | 1 | 0
1876 | 5 | 302 | CCCCCCCCCCCC(=O)O | CCCCCCCCC(=O)O | dodecanoic acid | nonanoic acid | 0.667 | 0.333 | 317.5 | 285.75 | 186.309 | 1 | 1 | 0 | 0 | 0 | 0 | 0 | 0 | 0 | 1 | 0
1877 | 5 | 299 | CCCCCCCCCCCC(=O)O | CCCCCCCCC(=O)O | dodecanoic acid | nonanoic acid | 0.565 | 0.435 | 317.5 | 285.75 | 182.0168 | 1 | 1 | 0 | 0 | 0 | 0 | 0 | 0 | 0 | 1 | 0
1878 | 5 | 294 | CCCCCCCCCCCC(=O)O | CCCCCCCCC(=O)O | dodecanoic acid | nonanoic acid | 0.5 | 0.5 | 317.5 | 285.75 | 179.2815 | 1 | 1 | 0 | 0 | 0 | 0 | 0 | 0 | 0 | 1 | 0
1879 | 5 | 288 | CCCCCCCCCCCC(=O)O | CCCCCCCCC(=O)O | dodecanoic acid | nonanoic acid | 0.435 | 0.565 | 317.5 | 285.75 | 176.5462 | 1 | 1 | 0 | 0 | 0 | 0 | 0 | 0 | 0 | 1 | 0
1880 | 5 | 285 | CCCCCCCCCCCC(=O)O | CCCCCCCCC(=O)O | dodecanoic acid | nonanoic acid | 0.333 | 0.667 | 317.5 | 285.75 | 172.254 | 1 | 1 | 0 | 0 | 0 | 0 | 0 | 0 | 0 | 1 | 0
1881 | 5 | 282 | CCCCCCCCCCCC(=O)O | CCCCCCCCC(=O)O | dodecanoic acid | nonanoic acid | 0.25 | 0.75 | 317.5 | 285.75 | 168.7612 | 1 | 1 | 0 | 0 | 0 | 0 | 0 | 0 | 0 | 1 | 0
1882 | 5 | 285 | CCCCCCCCCCCC(=O)O | CCCCCCCCC(=O)O | dodecanoic acid | nonanoic acid | 0.143 | 0.857 | 317.5 | 285.75 | 164.2586 | 1 | 1 | 0 | 0 | 0 | 0 | 0 | 0 | 0 | 1 | 0
1883 | 5 | 323.45 | CCCCCCCCP(=O)(CCCCCCCC)CCCCCCCC | Oc1ccccc1 | 1-dioctylphosphoryloctane | phenol | 0.9 | 0.1 | 426.65 | 314.15 | 357.3918 | 0.1 | 0 | 0 | 0 | 0.1 | 0 | 0 | 0 | 0.1 | 1.8 | 0
1884 | 5 | 315.95 | CCCCCCCCP(=O)(CCCCCCCC)CCCCCCCC | Oc1ccccc1 | 1-dioctylphosphoryloctane | phenol | 0.8 | 0.2 | 426.65 | 314.15 | 328.1386 | 0.2 | 0 | 0 | 0 | 0.2 | 0 | 0 | 0 | 0.2 | 1.6 | 0
1885 | 5 | 311.85 | CCCCCCCCP(=O)(CCCCCCCC)CCCCCCCC | Oc1ccccc1 | 1-dioctylphosphoryloctane | phenol | 0.7 | 0.3 | 426.65 | 314.15 | 298.8854 | 0.3 | 0 | 0 | 0 | 0.3 | 0 | 0 | 0 | 0.3 | 1.4 | 0
1886 | 5 | 309.55 | CCCCCCCCP(=O)(CCCCCCCC)CCCCCCCC | Oc1ccccc1 | 1-dioctylphosphoryloctane | phenol | 0.67 | 0.33 | 426.65 | 314.15 | 290.1094 | 0.33 | 0 | 0 | 0 | 0.33 | 0 | 0 | 0 | 0.33 | 1.34 | 0
1887 | 5 | 303.45 | CCCCCCCCP(=O)(CCCCCCCC)CCCCCCCC | Oc1ccccc1 | 1-dioctylphosphoryloctane | phenol | 0.6 | 0.4 | 426.65 | 314.15 | 269.6322 | 0.4 | 0 | 0 | 0 | 0.4 | 0 | 0 | 0 | 0.4 | 1.2 | 0
1888 | 5 | 262.15 | CCCCCCCCP(=O)(CCCCCCCC)CCCCCCCC | Oc1ccccc1 | 1-dioctylphosphoryloctane | phenol | 0.5 | 0.5 | 426.65 | 314.15 | 240.379 | 0.5 | 0 | 0 | 0 | 0.5 | 0 | 0 | 0 | 0.5 | 1 | 0
1889 | 5 | 236.65 | CCCCCCCCP(=O)(CCCCCCCC)CCCCCCCC | Oc1ccccc1 | 1-dioctylphosphoryloctane | phenol | 0.4 | 0.6 | 426.65 | 314.15 | 211.1258 | 0.6 | 0 | 0 | 0 | 0.6 | 0 | 0 | 0 | 0.6 | 0.8 | 0
1890 | 5 | 240.15 | CCCCCCCCP(=O)(CCCCCCCC)CCCCCCCC | Oc1ccccc1 | 1-dioctylphosphoryloctane | phenol | 0.3333 | 0.6667 | 426.65 | 314.15 | 191.6139 | 0.6667 | 0 | 0 | 0 | 0.6667 | 0 | 0 | 0 | 0.6667 | 0.6666 | 0
1891 | 5 | 240.15 | CCCCCCCCP(=O)(CCCCCCCC)CCCCCCCC | Oc1ccccc1 | 1-dioctylphosphoryloctane | phenol | 0.2 | 0.8 | 426.65 | 314.15 | 152.6194 | 0.8 | 0 | 0 | 0 | 0.8 | 0 | 0 | 0 | 0.8 | 0.4 | 0
1892 | 5 | 297.35 | CCCCCCCCP(=O)(CCCCCCCC)CCCCCCCC | Oc1ccccc1 | 1-dioctylphosphoryloctane | phenol | 0.1 | 0.9 | 426.65 | 314.15 | 123.3662 | 0.9 | 0 | 0 | 0 | 0.9 | 0 | 0 | 0 | 0.9 | 0.2 | 0
1893 | 5 | 266.15 | C[N+](C)(C)CC(=O)[O-] | O=C(O)Cc1ccccc1 | 2-(trimethylazaniumyl)acetate | 2-phenylacetic acid | 0.3333 | 0.6667 | 566 | 349.6 | 129.8166 | 0.6667 | 1 | 0 | 0 | 0 | 0.3333 | 0 | 0 | 0.6667 | 0.3333 | 0
1894 | 5 | 307.46 | CC(C)[C@@H]1CC[C@@H](C)C[C@H]1O | O=C(O)CCc1ccccc1 | (1R,2S,5R)-5-methyl-2-propan-2-ylcyclohexan-1-ol | 3-phenylpropanoic acid | 0.9 | 0.1 | 315.7 | 321.1 | 155.6598 | 1 | 0.1 | 0 | 0 | 0 | 0 | 0 | 0 | 0.1 | 0 | 0
1895 | 5 | 299.56 | CC(C)[C@@H]1CC[C@@H](C)C[C@H]1O | O=C(O)CCc1ccccc1 | (1R,2S,5R)-5-methyl-2-propan-2-ylcyclohexan-1-ol | 3-phenylpropanoic acid | 0.8 | 0.2 | 315.7 | 321.1 | 155.0506 | 1 | 0.2 | 0 | 0 | 0 | 0 | 0 | 0 | 0.2 | 0 | 0
1896 | 5 | 291.67 | CC(C)[C@@H]1CC[C@@H](C)C[C@H]1O | O=C(O)CCc1ccccc1 | (1R,2S,5R)-5-methyl-2-propan-2-ylcyclohexan-1-ol | 3-phenylpropanoic acid | 0.7 | 0.3 | 315.7 | 321.1 | 154.4414 | 1 | 0.3 | 0 | 0 | 0 | 0 | 0 | 0 | 0.3 | 0 | 0
1897 | 5 | 284.21 | CC(C)[C@@H]1CC[C@@H](C)C[C@H]1O | O=C(O)CCc1ccccc1 | (1R,2S,5R)-5-methyl-2-propan-2-ylcyclohexan-1-ol | 3-phenylpropanoic acid | 0.6 | 0.4 | 315.7 | 321.1 | 153.8322 | 1 | 0.4 | 0 | 0 | 0 | 0 | 0 | 0 | 0.4 | 0 | 0
1898 | 5 | 290.35 | CC(C)[C@@H]1CC[C@@H](C)C[C@H]1O | O=C(O)CCc1ccccc1 | (1R,2S,5R)-5-methyl-2-propan-2-ylcyclohexan-1-ol | 3-phenylpropanoic acid | 0.5 | 0.5 | 315.7 | 321.1 | 153.223 | 1 | 0.5 | 0 | 0 | 0 | 0 | 0 | 0 | 0.5 | 0 | 0
1899 | 5 | 296.93 | CC(C)[C@@H]1CC[C@@H](C)C[C@H]1O | O=C(O)CCc1ccccc1 | (1R,2S,5R)-5-methyl-2-propan-2-ylcyclohexan-1-ol | 3-phenylpropanoic acid | 0.4 | 0.6 | 315.7 | 321.1 | 152.6138 | 1 | 0.6 | 0 | 0 | 0 | 0 | 0 | 0 | 0.6 | 0 | 0
1900 | 5 | 303.95 | CC(C)[C@@H]1CC[C@@H](C)C[C@H]1O | O=C(O)CCc1ccccc1 | (1R,2S,5R)-5-methyl-2-propan-2-ylcyclohexan-1-ol | 3-phenylpropanoic acid | 0.3 | 0.7 | 315.7 | 321.1 | 152.0046 | 1 | 0.7 | 0 | 0 | 0 | 0 | 0 | 0 | 0.7 | 0 | 0
1901 | 5 | 309.65 | CC(C)[C@@H]1CC[C@@H](C)C[C@H]1O | O=C(O)CCc1ccccc1 | (1R,2S,5R)-5-methyl-2-propan-2-ylcyclohexan-1-ol | 3-phenylpropanoic acid | 0.2 | 0.8 | 315.7 | 321.1 | 151.3954 | 1 | 0.8 | 0 | 0 | 0 | 0 | 0 | 0 | 0.8 | 0 | 0
1902 | 5 | 315.35 | CC(C)[C@@H]1CC[C@@H](C)C[C@H]1O | O=C(O)CCc1ccccc1 | (1R,2S,5R)-5-methyl-2-propan-2-ylcyclohexan-1-ol | 3-phenylpropanoic acid | 0.1 | 0.9 | 315.7 | 321.1 | 150.7862 | 1 | 0.9 | 0 | 0 | 0 | 0 | 0 | 0 | 0.9 | 0 | 0
1903 | 5 | 291.15 | CCN(CC)CC(=O)Nc1c(C)cccc1C | CCCNC(C)C(=O)Nc1ccccc1C | 2-(diethylamino)-N-(2,6-dimethylphenyl)acetamide | N-(2-methylphenyl)-2-(propylamino)propanamide | 0.5 | 0.5 | 341.15 | 310.55 | 227.3295 | 1.5 | 0 | 0 | 0 | 0 | 0.5 | 1.5 | 1 | 1 | 0 | 0
1904 | 5 | 482.249 | C[N+](C)(C)CC(=O)[O-].O | CCC(=O)O | 2-(trimethylazaniumyl)acetate;hydrate | propanoic acid | 0.751 | 0.249 | 514.15 | 252.15 | 119.9531 | 0.249 | 1 | 0 | 0 | 0 | 0.751 | 0 | 0 | 0 | 0.751 | 0
1905 | 5 | 439.846 | C[N+](C)(C)CC(=O)[O-].O | CCC(=O)O | 2-(trimethylazaniumyl)acetate;hydrate | propanoic acid | 0.504 | 0.496 | 514.15 | 252.15 | 104.8653 | 0.496 | 1 | 0 | 0 | 0 | 0.504 | 0 | 0 | 0 | 0.504 | 0
1906 | 5 | 360.871 | C[N+](C)(C)CC(=O)[O-].O | CCC(=O)O | 2-(trimethylazaniumyl)acetate;hydrate | propanoic acid | 0.335 | 0.665 | 514.15 | 252.15 | 94.5421 | 0.665 | 1 | 0 | 0 | 0 | 0.335 | 0 | 0 | 0 | 0.335 | 0
1907 | 5 | 376.242 | C[N+](C)(C)CC(=O)[O-].O | CCC(=O)O | 2-(trimethylazaniumyl)acetate;hydrate | propanoic acid | 0.25 | 0.75 | 514.15 | 252.15 | 89.35 | 0.75 | 1 | 0 | 0 | 0 | 0.25 | 0 | 0 | 0 | 0.25 | 0
1908 | 5 | 438.545 | C[N+](C)(C)CC(=O)[O-].O | CC(O)CO | 2-(trimethylazaniumyl)acetate;hydrate | propane-1,2-diol | 0.899 | 0.101 | 514.15 | 237.15 | 129.1971 | 0.202 | 0.899 | 0 | 0 | 0 | 0.899 | 0 | 0 | 0 | 0.899 | 0
1909 | 5 | 435.273 | C[N+](C)(C)CC(=O)[O-].O | CC(O)CO | 2-(trimethylazaniumyl)acetate;hydrate | propane-1,2-diol | 0.799 | 0.201 | 514.15 | 237.15 | 123.2903 | 0.402 | 0.799 | 0 | 0 | 0 | 0.799 | 0 | 0 | 0 | 0.799 | 0
1910 | 5 | 434.182 | C[N+](C)(C)CC(=O)[O-].O | CC(O)CO | 2-(trimethylazaniumyl)acetate;hydrate | propane-1,2-diol | 0.702 | 0.298 | 514.15 | 237.15 | 117.5607 | 0.596 | 0.702 | 0 | 0 | 0 | 0.702 | 0 | 0 | 0 | 0.702 | 0
1911 | 5 | 432.545 | C[N+](C)(C)CC(=O)[O-].O | CC(O)CO | 2-(trimethylazaniumyl)acetate;hydrate | propane-1,2-diol | 0.6 | 0.4 | 514.15 | 237.15 | 111.5358 | 0.8 | 0.6 | 0 | 0 | 0 | 0.6 | 0 | 0 | 0 | 0.6 | 0
1912 | 5 | 437.455 | C[N+](C)(C)CC(=O)[O-].O | CC(O)CO | 2-(trimethylazaniumyl)acetate;hydrate | propane-1,2-diol | 0.5 | 0.5 | 514.15 | 237.15 | 105.629 | 1 | 0.5 | 0 | 0 | 0 | 0.5 | 0 | 0 | 0 | 0.5 | 0
1913 | 5 | 437.455 | C[N+](C)(C)CC(=O)[O-].O | CC(O)CO | 2-(trimethylazaniumyl)acetate;hydrate | propane-1,2-diol | 0.401 | 0.599 | 514.15 | 237.15 | 99.7813 | 1.198 | 0.401 | 0 | 0 | 0 | 0.401 | 0 | 0 | 0 | 0.401 | 0
1914 | 5 | 426 | C[N+](C)(C)CC(=O)[O-].O | CC(O)CO | 2-(trimethylazaniumyl)acetate;hydrate | propane-1,2-diol | 0.331 | 0.669 | 514.15 | 237.15 | 95.6465 | 1.338 | 0.331 | 0 | 0 | 0 | 0.331 | 0 | 0 | 0 | 0.331 | 0
1915 | 5 | 405.273 | C[N+](C)(C)CC(=O)[O-].O | CC(O)CO | 2-(trimethylazaniumyl)acetate;hydrate | propane-1,2-diol | 0.252 | 0.748 | 514.15 | 237.15 | 90.9801 | 1.496 | 0.252 | 0 | 0 | 0 | 0.252 | 0 | 0 | 0 | 0.252 | 0
1916 | 5 | 411.273 | C[N+](C)(C)CC(=O)[O-].O | CC(O)CO | 2-(trimethylazaniumyl)acetate;hydrate | propane-1,2-diol | 0.201 | 0.799 | 514.15 | 237.15 | 87.9677 | 1.598 | 0.201 | 0 | 0 | 0 | 0.201 | 0 | 0 | 0 | 0.201 | 0
1917 | 5 | 279.15 | CC1CCC(C(C)C)C(O)C1 | CC(=O)C(=O)O | 5-methyl-2-propan-2-ylcyclohexan-1-ol | 2-oxopropanoic acid | 0.334 | 0.666 | 311.15 | 286.95 | 110.8431 | 1 | 0.666 | 0 | 0 | 0 | 0 | 0 | 0 | 0 | 0.666 | 0
1918 | 5 | 534.8 | C[N+](C)(C)CC(=O)[O-] | O=C(O)c1ccccc1O | 2-(trimethylazaniumyl)acetate | 2-hydroxybenzoic acid | 0.897 | 0.103 | 566 | 432.15 | 119.3083 | 0.206 | 0.897 | 0.103 | 0 | 0.103 | 0.897 | 0 | 0 | 0.103 | 0.897 | 0
1919 | 5 | 488.8 | C[N+](C)(C)CC(=O)[O-] | O=C(O)c1ccccc1O | 2-(trimethylazaniumyl)acetate | 2-hydroxybenzoic acid | 0.796 | 0.204 | 566 | 432.15 | 121.4267 | 0.408 | 0.796 | 0.204 | 0 | 0.204 | 0.796 | 0 | 0 | 0.204 | 0.796 | 0
1920 | 5 | 444.6 | C[N+](C)(C)CC(=O)[O-] | O=C(O)c1ccccc1O | 2-(trimethylazaniumyl)acetate | 2-hydroxybenzoic acid | 0.698 | 0.302 | 566 | 432.15 | 123.4821 | 0.604 | 0.698 | 0.302 | 0 | 0.302 | 0.698 | 0 | 0 | 0.302 | 0.698 | 0
1921 | 5 | 411.8 | C[N+](C)(C)CC(=O)[O-] | O=C(O)c1ccccc1O | 2-(trimethylazaniumyl)acetate | 2-hydroxybenzoic acid | 0.597 | 0.403 | 566 | 432.15 | 125.6005 | 0.806 | 0.597 | 0.403 | 0 | 0.403 | 0.597 | 0 | 0 | 0.403 | 0.597 | 0
1922 | 5 | 388.5 | C[N+](C)(C)CC(=O)[O-] | O=C(O)c1ccccc1O | 2-(trimethylazaniumyl)acetate | 2-hydroxybenzoic acid | 0.497 | 0.503 | 566 | 432.15 | 127.6979 | 1.006 | 0.497 | 0.503 | 0 | 0.503 | 0.497 | 0 | 0 | 0.503 | 0.497 | 0
1923 | 5 | 360.8 | C[N+](C)(C)CC(=O)[O-] | O=C(O)c1ccccc1O | 2-(trimethylazaniumyl)acetate | 2-hydroxybenzoic acid | 0.398 | 0.602 | 566 | 432.15 | 129.7743 | 1.204 | 0.398 | 0.602 | 0 | 0.602 | 0.398 | 0 | 0 | 0.602 | 0.398 | 0
1924 | 5 | 347.8 | C[N+](C)(C)CC(=O)[O-] | O=C(O)c1ccccc1O | 2-(trimethylazaniumyl)acetate | 2-hydroxybenzoic acid | 0.298 | 0.702 | 566 | 432.15 | 131.8717 | 1.404 | 0.298 | 0.702 | 0 | 0.702 | 0.298 | 0 | 0 | 0.702 | 0.298 | 0
1925 | 5 | 359.7 | C[N+](C)(C)CC(=O)[O-] | O=C(O)c1ccccc1O | 2-(trimethylazaniumyl)acetate | 2-hydroxybenzoic acid | 0.199 | 0.801 | 566 | 432.15 | 133.9482 | 1.602 | 0.199 | 0.801 | 0 | 0.801 | 0.199 | 0 | 0 | 0.801 | 0.199 | 0
1926 | 5 | 395.4 | C[N+](C)(C)CC(=O)[O-] | O=C(O)c1ccccc1O | 2-(trimethylazaniumyl)acetate | 2-hydroxybenzoic acid | 0.099 | 0.901 | 566 | 432.15 | 136.0456 | 1.802 | 0.099 | 0.901 | 0 | 0.901 | 0.099 | 0 | 0 | 0.901 | 0.099 | 0
1927 | 5 | 297.9 | CC(C)[C@@H]1CC[C@@H](C)C[C@H]1O | O=C(O)c1ccccc1O | (1R,2S,5R)-5-methyl-2-propan-2-ylcyclohexan-1-ol | 2-hydroxybenzoic acid | 0.85 | 0.15 | 315.7 | 432.15 | 153.547 | 1.15 | 0 | 0.15 | 0 | 0.15 | 0 | 0 | 0 | 0.15 | 0 | 0
1928 | 5 | 295.43 | CC1CCC(C(C)C)C(O)C1 | O=C(Oc1ccccc1)c1ccccc1O | 5-methyl-2-propan-2-ylcyclohexan-1-ol | phenyl 2-hydroxybenzoate | 0.5 | 0.5 | 311.15 | 314.85 | 185.2445 | 1 | 0 | 0 | 0 | 0.5 | 0 | 0 | 0 | 1 | 1 | 0
1929 | 5 | 291.35 | CCN(CC)CC(=O)Nc1c(C)cccc1C | O=C(Oc1ccccc1)c1ccccc1O | 2-(diethylamino)-N-(2,6-dimethylphenyl)acetamide | phenyl 2-hydroxybenzoate | 0.43 | 0.57 | 341.15 | 314.85 | 222.8729 | 1 | 0 | 0 | 0 | 0.57 | 0.43 | 0.43 | 0.43 | 1.57 | 1.14 | 0
1930 | 5 | 537 | C[N+](C)(C)CC(=O)[O-] | CCCCCCCCCCCCCCCCCC(=O)O | 2-(trimethylazaniumyl)acetate | octadecanoic acid | 0.9 | 0.1 | 566 | 343.67 | 133.8816 | 0.1 | 1 | 0 | 0 | 0 | 0.9 | 0 | 0 | 0 | 1 | 0
1931 | 5 | 502 | C[N+](C)(C)CC(=O)[O-] | CCCCCCCCCCCCCCCCCC(=O)O | 2-(trimethylazaniumyl)acetate | octadecanoic acid | 0.8 | 0.2 | 566 | 343.67 | 150.6152 | 0.2 | 1 | 0 | 0 | 0 | 0.8 | 0 | 0 | 0 | 1 | 0
1932 | 5 | 475 | C[N+](C)(C)CC(=O)[O-] | CCCCCCCCCCCCCCCCCC(=O)O | 2-(trimethylazaniumyl)acetate | octadecanoic acid | 0.7 | 0.3 | 566 | 343.67 | 167.3488 | 0.3 | 1 | 0 | 0 | 0 | 0.7 | 0 | 0 | 0 | 1 | 0
1933 | 5 | 443 | C[N+](C)(C)CC(=O)[O-] | CCCCCCCCCCCCCCCCCC(=O)O | 2-(trimethylazaniumyl)acetate | octadecanoic acid | 0.6 | 0.4 | 566 | 343.67 | 184.0824 | 0.4 | 1 | 0 | 0 | 0 | 0.6 | 0 | 0 | 0 | 1 | 0
1934 | 5 | 410 | C[N+](C)(C)CC(=O)[O-] | CCCCCCCCCCCCCCCCCC(=O)O | 2-(trimethylazaniumyl)acetate | octadecanoic acid | 0.5 | 0.5 | 566 | 343.67 | 200.816 | 0.5 | 1 | 0 | 0 | 0 | 0.5 | 0 | 0 | 0 | 1 | 0
1935 | 5 | 385 | C[N+](C)(C)CC(=O)[O-] | CCCCCCCCCCCCCCCCCC(=O)O | 2-(trimethylazaniumyl)acetate | octadecanoic acid | 0.4 | 0.6 | 566 | 343.67 | 217.5496 | 0.6 | 1 | 0 | 0 | 0 | 0.4 | 0 | 0 | 0 | 1 | 0
1936 | 5 | 355 | C[N+](C)(C)CC(=O)[O-] | CCCCCCCCCCCCCCCCCC(=O)O | 2-(trimethylazaniumyl)acetate | octadecanoic acid | 0.3 | 0.7 | 566 | 343.67 | 234.2832 | 0.7 | 1 | 0 | 0 | 0 | 0.3 | 0 | 0 | 0 | 1 | 0
1937 | 5 | 351 | C[N+](C)(C)CC(=O)[O-] | CCCCCCCCCCCCCCCCCC(=O)O | 2-(trimethylazaniumyl)acetate | octadecanoic acid | 0.2 | 0.8 | 566 | 343.67 | 251.0168 | 0.8 | 1 | 0 | 0 | 0 | 0.2 | 0 | 0 | 0 | 1 | 0
1938 | 5 | 343 | C[N+](C)(C)CC(=O)[O-] | CCCCCCCCCCCCCCCCCC(=O)O | 2-(trimethylazaniumyl)acetate | octadecanoic acid | 0.1 | 0.9 | 566 | 343.67 | 267.7504 | 0.9 | 1 | 0 | 0 | 0 | 0.1 | 0 | 0 | 0 | 1 | 0
1939 | 5 | 308.6 | CC(C)[C@@H]1CC[C@@H](C)C[C@H]1O | CCCCCCCCCCCCCCCCCC(=O)O | (1R,2S,5R)-5-methyl-2-propan-2-ylcyclohexan-1-ol | octadecanoic acid | 0.9 | 0.1 | 315.7 | 343.67 | 169.0905 | 1 | 0.1 | 0 | 0 | 0 | 0 | 0 | 0 | 0 | 0.1 | 0
1940 | 5 | 316.14 | CC(C)[C@@H]1CC[C@@H](C)C[C@H]1O | CCCCCCCCCCCCCCCCCC(=O)O | (1R,2S,5R)-5-methyl-2-propan-2-ylcyclohexan-1-ol | octadecanoic acid | 0.8 | 0.2 | 315.7 | 343.67 | 181.912 | 1 | 0.2 | 0 | 0 | 0 | 0 | 0 | 0 | 0 | 0.2 | 0
1941 | 5 | 322.99 | CC(C)[C@@H]1CC[C@@H](C)C[C@H]1O | CCCCCCCCCCCCCCCCCC(=O)O | (1R,2S,5R)-5-methyl-2-propan-2-ylcyclohexan-1-ol | octadecanoic acid | 0.7 | 0.3 | 315.7 | 343.67 | 194.7335 | 1 | 0.3 | 0 | 0 | 0 | 0 | 0 | 0 | 0 | 0.3 | 0
1942 | 5 | 330.76 | CC(C)[C@@H]1CC[C@@H](C)C[C@H]1O | CCCCCCCCCCCCCCCCCC(=O)O | (1R,2S,5R)-5-methyl-2-propan-2-ylcyclohexan-1-ol | octadecanoic acid | 0.6 | 0.4 | 315.7 | 343.67 | 207.555 | 1 | 0.4 | 0 | 0 | 0 | 0 | 0 | 0 | 0 | 0.4 | 0
1943 | 5 | 332.85 | CC(C)[C@@H]1CC[C@@H](C)C[C@H]1O | CCCCCCCCCCCCCCCCCC(=O)O | (1R,2S,5R)-5-methyl-2-propan-2-ylcyclohexan-1-ol | octadecanoic acid | 0.5 | 0.5 | 315.7 | 343.67 | 220.3765 | 1 | 0.5 | 0 | 0 | 0 | 0 | 0 | 0 | 0 | 0.5 | 0
1944 | 5 | 335.17 | CC(C)[C@@H]1CC[C@@H](C)C[C@H]1O | CCCCCCCCCCCCCCCCCC(=O)O | (1R,2S,5R)-5-methyl-2-propan-2-ylcyclohexan-1-ol | octadecanoic acid | 0.4 | 0.6 | 315.7 | 343.67 | 233.198 | 1 | 0.6 | 0 | 0 | 0 | 0 | 0 | 0 | 0 | 0.6 | 0
1945 | 5 | 336.77 | CC(C)[C@@H]1CC[C@@H](C)C[C@H]1O | CCCCCCCCCCCCCCCCCC(=O)O | (1R,2S,5R)-5-methyl-2-propan-2-ylcyclohexan-1-ol | octadecanoic acid | 0.31 | 0.69 | 315.7 | 343.67 | 244.7373 | 1 | 0.69 | 0 | 0 | 0 | 0 | 0 | 0 | 0 | 0.69 | 0
1946 | 5 | 338.68 | CC(C)[C@@H]1CC[C@@H](C)C[C@H]1O | CCCCCCCCCCCCCCCCCC(=O)O | (1R,2S,5R)-5-methyl-2-propan-2-ylcyclohexan-1-ol | octadecanoic acid | 0.2 | 0.8 | 315.7 | 343.67 | 258.841 | 1 | 0.8 | 0 | 0 | 0 | 0 | 0 | 0 | 0 | 0.8 | 0
1947 | 5 | 340.88 | CC(C)[C@@H]1CC[C@@H](C)C[C@H]1O | CCCCCCCCCCCCCCCCCC(=O)O | (1R,2S,5R)-5-methyl-2-propan-2-ylcyclohexan-1-ol | octadecanoic acid | 0.1 | 0.9 | 315.7 | 343.67 | 271.6625 | 1 | 0.9 | 0 | 0 | 0 | 0 | 0 | 0 | 0 | 0.9 | 0
1948 | 5 | 316.15 | CCN(CC)CC(=O)Nc1c(C)cccc1C | CCCCCCCCCCCCCCCCCC(=O)O | 2-(diethylamino)-N-(2,6-dimethylphenyl)acetamide | octadecanoic acid | 0.5 | 0.5 | 341.15 | 343.67 | 259.4135 | 1 | 0.5 | 0 | 0 | 0 | 0.5 | 0.5 | 0.5 | 0.5 | 0.5 | 0
1949 | 5 | 316.71 | Cc1ccc(C(C)C)c(O)c1 | CCCCCCCCCCCCCCCCCC(=O)O | 5-methyl-2-propan-2-ylphenol | octadecanoic acid | 0.9 | 0.1 | 323.5 | 343.67 | 163.6473 | 1 | 0.1 | 0 | 0 | 0.9 | 0 | 0 | 0 | 0.9 | 0.1 | 0
1950 | 5 | 322.48 | Cc1ccc(C(C)C)c(O)c1 | CCCCCCCCCCCCCCCCCC(=O)O | 5-methyl-2-propan-2-ylphenol | octadecanoic acid | 0.8 | 0.2 | 323.5 | 343.67 | 177.0736 | 1 | 0.2 | 0 | 0 | 0.8 | 0 | 0 | 0 | 0.8 | 0.2 | 0
1951 | 5 | 325.51 | Cc1ccc(C(C)C)c(O)c1 | CCCCCCCCCCCCCCCCCC(=O)O | 5-methyl-2-propan-2-ylphenol | octadecanoic acid | 0.7 | 0.3 | 323.5 | 343.67 | 190.4999 | 1 | 0.3 | 0 | 0 | 0.7 | 0 | 0 | 0 | 0.7 | 0.3 | 0
1952 | 5 | 329.42 | Cc1ccc(C(C)C)c(O)c1 | CCCCCCCCCCCCCCCCCC(=O)O | 5-methyl-2-propan-2-ylphenol | octadecanoic acid | 0.6 | 0.4 | 323.5 | 343.67 | 203.9262 | 1 | 0.4 | 0 | 0 | 0.6 | 0 | 0 | 0 | 0.6 | 0.4 | 0
1953 | 5 | 332.62 | Cc1ccc(C(C)C)c(O)c1 | CCCCCCCCCCCCCCCCCC(=O)O | 5-methyl-2-propan-2-ylphenol | octadecanoic acid | 0.5 | 0.5 | 323.5 | 343.67 | 217.3525 | 1 | 0.5 | 0 | 0 | 0.5 | 0 | 0 | 0 | 0.5 | 0.5 | 0
1954 | 5 | 334.71 | Cc1ccc(C(C)C)c(O)c1 | CCCCCCCCCCCCCCCCCC(=O)O | 5-methyl-2-propan-2-ylphenol | octadecanoic acid | 0.4 | 0.6 | 323.5 | 343.67 | 230.7788 | 1 | 0.6 | 0 | 0 | 0.4 | 0 | 0 | 0 | 0.4 | 0.6 | 0
1955 | 5 | 337.45 | Cc1ccc(C(C)C)c(O)c1 | CCCCCCCCCCCCCCCCCC(=O)O | 5-methyl-2-propan-2-ylphenol | octadecanoic acid | 0.3 | 0.7 | 323.5 | 343.67 | 244.2051 | 1 | 0.7 | 0 | 0 | 0.3 | 0 | 0 | 0 | 0.3 | 0.7 | 0
1956 | 5 | 339.37 | Cc1ccc(C(C)C)c(O)c1 | CCCCCCCCCCCCCCCCCC(=O)O | 5-methyl-2-propan-2-ylphenol | octadecanoic acid | 0.2 | 0.8 | 323.5 | 343.67 | 257.6314 | 1 | 0.8 | 0 | 0 | 0.2 | 0 | 0 | 0 | 0.2 | 0.8 | 0
1957 | 5 | 341.05 | Cc1ccc(C(C)C)c(O)c1 | CCCCCCCCCCCCCCCCCC(=O)O | 5-methyl-2-propan-2-ylphenol | octadecanoic acid | 0.1 | 0.9 | 323.5 | 343.67 | 271.0577 | 1 | 0.9 | 0 | 0 | 0.1 | 0 | 0 | 0 | 0.1 | 0.9 | 0
1958 | 5 | 379.8608 | OCC1(O)OC[C@@H](O)[C@@H](O)[C@@H]1O | OC[C@H]1O[C@@](CO)(O[C@H]2O[C@H](CO)[C@@H](O)[C@H](O)[C@H]2O)[C@@H](O)[C@@H]1O | (3S,4R,5R)-2-(hydroxymethyl)oxane-2,3,4,5-tetrol | (2R,3R,4S,5S,6R)-2-[(2S,3S,4S,5R)-3,4-dihydroxy-2,5-bis(hydroxymethyl)oxolan-2-yl]oxy-6-(hydroxymethyl)oxane-3,4,5-triol | 0.8942 | 0.1058 | 377.15 | 462.05 | 197.3105 | 5.3174 | 0 | 0 | 0 | 0 | 0 | 0 | 0 | 0 | 0 | 0
1959 | 5 | 367.5159 | OCC1(O)OC[C@@H](O)[C@@H](O)[C@@H]1O | OC[C@H]1O[C@@](CO)(O[C@H]2O[C@H](CO)[C@@H](O)[C@H](O)[C@H]2O)[C@@H](O)[C@@H]1O | (3S,4R,5R)-2-(hydroxymethyl)oxane-2,3,4,5-tetrol | (2R,3R,4S,5S,6R)-2-[(2S,3S,4S,5R)-3,4-dihydroxy-2,5-bis(hydroxymethyl)oxolan-2-yl]oxy-6-(hydroxymethyl)oxane-3,4,5-triol | 0.8021 | 0.1979 | 377.15 | 462.05 | 212.2437 | 5.5937 | 0 | 0 | 0 | 0 | 0 | 0 | 0 | 0 | 0 | 0
1960 | 5 | 384.2179 | OCC1(O)OC[C@@H](O)[C@@H](O)[C@@H]1O | OC[C@H]1O[C@@](CO)(O[C@H]2O[C@H](CO)[C@@H](O)[C@H](O)[C@H]2O)[C@@H](O)[C@@H]1O | (3S,4R,5R)-2-(hydroxymethyl)oxane-2,3,4,5-tetrol | (2R,3R,4S,5S,6R)-2-[(2S,3S,4S,5R)-3,4-dihydroxy-2,5-bis(hydroxymethyl)oxolan-2-yl]oxy-6-(hydroxymethyl)oxane-3,4,5-triol | 0.6968 | 0.3032 | 377.15 | 462.05 | 229.3172 | 5.9096 | 0 | 0 | 0 | 0 | 0 | 0 | 0 | 0 | 0 | 0
1961 | 5 | 400.5567 | OCC1(O)OC[C@@H](O)[C@@H](O)[C@@H]1O | OC[C@H]1O[C@@](CO)(O[C@H]2O[C@H](CO)[C@@H](O)[C@H](O)[C@H]2O)[C@@H](O)[C@@H]1O | (3S,4R,5R)-2-(hydroxymethyl)oxane-2,3,4,5-tetrol | (2R,3R,4S,5S,6R)-2-[(2S,3S,4S,5R)-3,4-dihydroxy-2,5-bis(hydroxymethyl)oxolan-2-yl]oxy-6-(hydroxymethyl)oxane-3,4,5-triol | 0.6021 | 0.3979 | 377.15 | 462.05 | 244.6719 | 6.1937 | 0 | 0 | 0 | 0 | 0 | 0 | 0 | 0 | 0 | 0
1962 | 5 | 417.2587 | OCC1(O)OC[C@@H](O)[C@@H](O)[C@@H]1O | OC[C@H]1O[C@@](CO)(O[C@H]2O[C@H](CO)[C@@H](O)[C@H](O)[C@H]2O)[C@@H](O)[C@@H]1O | (3S,4R,5R)-2-(hydroxymethyl)oxane-2,3,4,5-tetrol | (2R,3R,4S,5S,6R)-2-[(2S,3S,4S,5R)-3,4-dihydroxy-2,5-bis(hydroxymethyl)oxolan-2-yl]oxy-6-(hydroxymethyl)oxane-3,4,5-triol | 0.5021 | 0.4979 | 377.15 | 462.05 | 260.886 | 6.4937 | 0 | 0 | 0 | 0 | 0 | 0 | 0 | 0 | 0 | 0
1963 | 5 | 432.5083 | OCC1(O)OC[C@@H](O)[C@@H](O)[C@@H]1O | OC[C@H]1O[C@@](CO)(O[C@H]2O[C@H](CO)[C@@H](O)[C@H](O)[C@H]2O)[C@@H](O)[C@@H]1O | (3S,4R,5R)-2-(hydroxymethyl)oxane-2,3,4,5-tetrol | (2R,3R,4S,5S,6R)-2-[(2S,3S,4S,5R)-3,4-dihydroxy-2,5-bis(hydroxymethyl)oxolan-2-yl]oxy-6-(hydroxymethyl)oxane-3,4,5-triol | 0.4021 | 0.5979 | 377.15 | 462.05 | 277.1001 | 6.7937 | 0 | 0 | 0 | 0 | 0 | 0 | 0 | 0 | 0 | 0
1964 | 5 | 439.77 | OCC1(O)OC[C@@H](O)[C@@H](O)[C@@H]1O | OC[C@H]1O[C@@](CO)(O[C@H]2O[C@H](CO)[C@@H](O)[C@H](O)[C@H]2O)[C@@H](O)[C@@H]1O | (3S,4R,5R)-2-(hydroxymethyl)oxane-2,3,4,5-tetrol | (2R,3R,4S,5S,6R)-2-[(2S,3S,4S,5R)-3,4-dihydroxy-2,5-bis(hydroxymethyl)oxolan-2-yl]oxy-6-(hydroxymethyl)oxane-3,4,5-triol | 0.3047 | 0.6953 | 377.15 | 462.05 | 292.8926 | 7.0859 | 0 | 0 | 0 | 0 | 0 | 0 | 0 | 0 | 0 | 0
1965 | 5 | 451.3888 | OCC1(O)OC[C@@H](O)[C@@H](O)[C@@H]1O | OC[C@H]1O[C@@](CO)(O[C@H]2O[C@H](CO)[C@@H](O)[C@H](O)[C@H]2O)[C@@H](O)[C@@H]1O | (3S,4R,5R)-2-(hydroxymethyl)oxane-2,3,4,5-tetrol | (2R,3R,4S,5S,6R)-2-[(2S,3S,4S,5R)-3,4-dihydroxy-2,5-bis(hydroxymethyl)oxolan-2-yl]oxy-6-(hydroxymethyl)oxane-3,4,5-triol | 0.2021 | 0.7979 | 377.15 | 462.05 | 309.5283 | 7.3937 | 0 | 0 | 0 | 0 | 0 | 0 | 0 | 0 | 0 | 0
1966 | 5 | 454.6566 | OCC1(O)OC[C@@H](O)[C@@H](O)[C@@H]1O | OC[C@H]1O[C@@](CO)(O[C@H]2O[C@H](CO)[C@@H](O)[C@H](O)[C@H]2O)[C@@H](O)[C@@H]1O | (3S,4R,5R)-2-(hydroxymethyl)oxane-2,3,4,5-tetrol | (2R,3R,4S,5S,6R)-2-[(2S,3S,4S,5R)-3,4-dihydroxy-2,5-bis(hydroxymethyl)oxolan-2-yl]oxy-6-(hydroxymethyl)oxane-3,4,5-triol | 0.1047 | 0.8953 | 377.15 | 462.05 | 325.3208 | 7.6859 | 0 | 0 | 0 | 0 | 0 | 0 | 0 | 0 | 0 | 0
1967 | 5 | 416.7958 | OC[C@H]1OC(O)[C@H](O)[C@@H](O)[C@@H]1O | OC[C@H]1O[C@@](CO)(O[C@H]2O[C@H](CO)[C@@H](O)[C@H](O)[C@H]2O)[C@@H](O)[C@@H]1O | (3R,4S,5S,6R)-6-(hydroxymethyl)oxane-2,3,4,5-tetrol | (2R,3R,4S,5S,6R)-2-[(2S,3S,4S,5R)-3,4-dihydroxy-2,5-bis(hydroxymethyl)oxolan-2-yl]oxy-6-(hydroxymethyl)oxane-3,4,5-triol | 0.9018 | 0.0982 | 422.15 | 462.05 | 196.0782 | 5.2946 | 0 | 0 | 0 | 0 | 0 | 0 | 0 | 0 | 0 | 0
1968 | 5 | 408.5658 | OC[C@H]1OC(O)[C@H](O)[C@@H](O)[C@@H]1O | OC[C@H]1O[C@@](CO)(O[C@H]2O[C@H](CO)[C@@H](O)[C@H](O)[C@H]2O)[C@@H](O)[C@@H]1O | (3R,4S,5S,6R)-6-(hydroxymethyl)oxane-2,3,4,5-tetrol | (2R,3R,4S,5S,6R)-2-[(2S,3S,4S,5R)-3,4-dihydroxy-2,5-bis(hydroxymethyl)oxolan-2-yl]oxy-6-(hydroxymethyl)oxane-3,4,5-triol | 0.7989 | 0.2011 | 422.15 | 462.05 | 212.7626 | 5.6033 | 0 | 0 | 0 | 0 | 0 | 0 | 0 | 0 | 0 | 0
1969 | 5 | 406.1452 | OC[C@H]1OC(O)[C@H](O)[C@@H](O)[C@@H]1O | OC[C@H]1O[C@@](CO)(O[C@H]2O[C@H](CO)[C@@H](O)[C@H](O)[C@H]2O)[C@@H](O)[C@@H]1O | (3R,4S,5S,6R)-6-(hydroxymethyl)oxane-2,3,4,5-tetrol | (2R,3R,4S,5S,6R)-2-[(2S,3S,4S,5R)-3,4-dihydroxy-2,5-bis(hydroxymethyl)oxolan-2-yl]oxy-6-(hydroxymethyl)oxane-3,4,5-triol | 0.7013 | 0.2987 | 422.15 | 462.05 | 228.5875 | 5.8961 | 0 | 0 | 0 | 0 | 0 | 0 | 0 | 0 | 0 | 0
1970 | 5 | 402.2723 | OC[C@H]1OC(O)[C@H](O)[C@@H](O)[C@@H]1O | OC[C@H]1O[C@@](CO)(O[C@H]2O[C@H](CO)[C@@H](O)[C@H](O)[C@H]2O)[C@@H](O)[C@@H]1O | (3R,4S,5S,6R)-6-(hydroxymethyl)oxane-2,3,4,5-tetrol | (2R,3R,4S,5S,6R)-2-[(2S,3S,4S,5R)-3,4-dihydroxy-2,5-bis(hydroxymethyl)oxolan-2-yl]oxy-6-(hydroxymethyl)oxane-3,4,5-triol | 0.6459 | 0.3541 | 422.15 | 462.05 | 237.5701 | 6.0623 | 0 | 0 | 0 | 0 | 0 | 0 | 0 | 0 | 0 | 0
1971 | 5 | 410.9864 | OC[C@H]1OC(O)[C@H](O)[C@@H](O)[C@@H]1O | OC[C@H]1O[C@@](CO)(O[C@H]2O[C@H](CO)[C@@H](O)[C@H](O)[C@H]2O)[C@@H](O)[C@@H]1O | (3R,4S,5S,6R)-6-(hydroxymethyl)oxane-2,3,4,5-tetrol | (2R,3R,4S,5S,6R)-2-[(2S,3S,4S,5R)-3,4-dihydroxy-2,5-bis(hydroxymethyl)oxolan-2-yl]oxy-6-(hydroxymethyl)oxane-3,4,5-triol | 0.5984 | 0.4016 | 422.15 | 462.05 | 245.2718 | 6.2048 | 0 | 0 | 0 | 0 | 0 | 0 | 0 | 0 | 0 | 0
1972 | 5 | 421.6369 | OC[C@H]1OC(O)[C@H](O)[C@@H](O)[C@@H]1O | OC[C@H]1O[C@@](CO)(O[C@H]2O[C@H](CO)[C@@H](O)[C@H](O)[C@H]2O)[C@@H](O)[C@@H]1O | (3R,4S,5S,6R)-6-(hydroxymethyl)oxane-2,3,4,5-tetrol | (2R,3R,4S,5S,6R)-2-[(2S,3S,4S,5R)-3,4-dihydroxy-2,5-bis(hydroxymethyl)oxolan-2-yl]oxy-6-(hydroxymethyl)oxane-3,4,5-triol | 0.5483 | 0.4517 | 422.15 | 462.05 | 253.3951 | 6.3551 | 0 | 0 | 0 | 0 | 0 | 0 | 0 | 0 | 0 | 0
1973 | 5 | 428.4145 | OC[C@H]1OC(O)[C@H](O)[C@@H](O)[C@@H]1O | OC[C@H]1O[C@@](CO)(O[C@H]2O[C@H](CO)[C@@H](O)[C@H](O)[C@H]2O)[C@@H](O)[C@@H]1O | (3R,4S,5S,6R)-6-(hydroxymethyl)oxane-2,3,4,5-tetrol | (2R,3R,4S,5S,6R)-2-[(2S,3S,4S,5R)-3,4-dihydroxy-2,5-bis(hydroxymethyl)oxolan-2-yl]oxy-6-(hydroxymethyl)oxane-3,4,5-triol | 0.5008 | 0.4992 | 422.15 | 462.05 | 261.0968 | 6.4976 | 0 | 0 | 0 | 0 | 0 | 0 | 0 | 0 | 0 | 0
1974 | 5 | 439.5492 | OC[C@H]1OC(O)[C@H](O)[C@@H](O)[C@@H]1O | OC[C@H]1O[C@@](CO)(O[C@H]2O[C@H](CO)[C@@H](O)[C@H](O)[C@H]2O)[C@@H](O)[C@@H]1O | (3R,4S,5S,6R)-6-(hydroxymethyl)oxane-2,3,4,5-tetrol | (2R,3R,4S,5S,6R)-2-[(2S,3S,4S,5R)-3,4-dihydroxy-2,5-bis(hydroxymethyl)oxolan-2-yl]oxy-6-(hydroxymethyl)oxane-3,4,5-triol | 0.4032 | 0.5968 | 422.15 | 462.05 | 276.9217 | 6.7904 | 0 | 0 | 0 | 0 | 0 | 0 | 0 | 0 | 0 | 0
1975 | 5 | 444.8744 | OC[C@H]1OC(O)[C@H](O)[C@@H](O)[C@@H]1O | OC[C@H]1O[C@@](CO)(O[C@H]2O[C@H](CO)[C@@H](O)[C@H](O)[C@H]2O)[C@@H](O)[C@@H]1O | (3R,4S,5S,6R)-6-(hydroxymethyl)oxane-2,3,4,5-tetrol | (2R,3R,4S,5S,6R)-2-[(2S,3S,4S,5R)-3,4-dihydroxy-2,5-bis(hydroxymethyl)oxolan-2-yl]oxy-6-(hydroxymethyl)oxane-3,4,5-triol | 0.3055 | 0.6945 | 422.15 | 462.05 | 292.7629 | 7.0835 | 0 | 0 | 0 | 0 | 0 | 0 | 0 | 0 | 0 | 0
1976 | 5 | 455.2829 | OC[C@H]1OC(O)[C@H](O)[C@@H](O)[C@@H]1O | OC[C@H]1O[C@@](CO)(O[C@H]2O[C@H](CO)[C@@H](O)[C@H](O)[C@H]2O)[C@@H](O)[C@@H]1O | (3R,4S,5S,6R)-6-(hydroxymethyl)oxane-2,3,4,5-tetrol | (2R,3R,4S,5S,6R)-2-[(2S,3S,4S,5R)-3,4-dihydroxy-2,5-bis(hydroxymethyl)oxolan-2-yl]oxy-6-(hydroxymethyl)oxane-3,4,5-triol | 0.2 | 0.8 | 422.15 | 462.05 | 309.8688 | 7.4 | 0 | 0 | 0 | 0 | 0 | 0 | 0 | 0 | 0 | 0
1977 | 5 | 458.4297 | OC[C@H]1OC(O)[C@H](O)[C@@H](O)[C@@H]1O | OC[C@H]1O[C@@](CO)(O[C@H]2O[C@H](CO)[C@@H](O)[C@H](O)[C@H]2O)[C@@H](O)[C@@H]1O | (3R,4S,5S,6R)-6-(hydroxymethyl)oxane-2,3,4,5-tetrol | (2R,3R,4S,5S,6R)-2-[(2S,3S,4S,5R)-3,4-dihydroxy-2,5-bis(hydroxymethyl)oxolan-2-yl]oxy-6-(hydroxymethyl)oxane-3,4,5-triol | 0.1024 | 0.8976 | 422.15 | 462.05 | 325.6938 | 7.6928 | 0 | 0 | 0 | 0 | 0 | 0 | 0 | 0 | 0 | 0
1978 | 5 | 303.15 | CCN(CC)CC(=O)Nc1c(C)cccc1C | CCCCNc1ccc(C(=O)OCCN(C)C)cc1 | 2-(diethylamino)-N-(2,6-dimethylphenyl)acetamide | 2-(dimethylamino)ethyl 4-(butylamino)benzoate | 0.5 | 0.5 | 341.15 | 421.15 | 249.356 | 1 | 0 | 0 | 0 | 0 | 1 | 1 | 0.5 | 1 | 1 | 0
1979 | 5 | 307.6 | CC(C)[C@@H]1CC[C@@H](C)C[C@H]1O | CCCCCCCCCCCCCCO | (1R,2S,5R)-5-methyl-2-propan-2-ylcyclohexan-1-ol | tetradecan-1-ol | 0.897 | 0.103 | 315.7 | 311.7 | 162.2558 | 1 | 0 | 0 | 0 | 0 | 0 | 0 | 0 | 0 | 0.103 | 0
1980 | 5 | 294.6 | CC(C)[C@@H]1CC[C@@H](C)C[C@H]1O | CCCCCCCCCCCCCCO | (1R,2S,5R)-5-methyl-2-propan-2-ylcyclohexan-1-ol | tetradecan-1-ol | 0.798 | 0.202 | 315.7 | 311.7 | 168.01 | 1 | 0 | 0 | 0 | 0 | 0 | 0 | 0 | 0 | 0.202 | 0
1981 | 5 | 290.6 | CC(C)[C@@H]1CC[C@@H](C)C[C@H]1O | CCCCCCCCCCCCCCO | (1R,2S,5R)-5-methyl-2-propan-2-ylcyclohexan-1-ol | tetradecan-1-ol | 0.7 | 0.3 | 315.7 | 311.7 | 173.7062 | 1 | 0 | 0 | 0 | 0 | 0 | 0 | 0 | 0 | 0.3 | 0
1982 | 5 | 294 | CC(C)[C@@H]1CC[C@@H](C)C[C@H]1O | CCCCCCCCCCCCCCO | (1R,2S,5R)-5-methyl-2-propan-2-ylcyclohexan-1-ol | tetradecan-1-ol | 0.598 | 0.402 | 315.7 | 311.7 | 179.6348 | 1 | 0 | 0 | 0 | 0 | 0 | 0 | 0 | 0 | 0.402 | 0
1983 | 5 | 297.2 | CC(C)[C@@H]1CC[C@@H](C)C[C@H]1O | CCCCCCCCCCCCCCO | (1R,2S,5R)-5-methyl-2-propan-2-ylcyclohexan-1-ol | tetradecan-1-ol | 0.499 | 0.501 | 315.7 | 311.7 | 185.3891 | 1 | 0 | 0 | 0 | 0 | 0 | 0 | 0 | 0 | 0.501 | 0
1984 | 5 | 302.6 | CC(C)[C@@H]1CC[C@@H](C)C[C@H]1O | CCCCCCCCCCCCCCO | (1R,2S,5R)-5-methyl-2-propan-2-ylcyclohexan-1-ol | tetradecan-1-ol | 0.399 | 0.601 | 315.7 | 311.7 | 191.2015 | 1 | 0 | 0 | 0 | 0 | 0 | 0 | 0 | 0 | 0.601 | 0
1985 | 5 | 304.2 | CC(C)[C@@H]1CC[C@@H](C)C[C@H]1O | CCCCCCCCCCCCCCO | (1R,2S,5R)-5-methyl-2-propan-2-ylcyclohexan-1-ol | tetradecan-1-ol | 0.302 | 0.698 | 315.7 | 311.7 | 196.8396 | 1 | 0 | 0 | 0 | 0 | 0 | 0 | 0 | 0 | 0.698 | 0
1986 | 5 | 309 | CC(C)[C@@H]1CC[C@@H](C)C[C@H]1O | CCCCCCCCCCCCCCO | (1R,2S,5R)-5-methyl-2-propan-2-ylcyclohexan-1-ol | tetradecan-1-ol | 0.199 | 0.801 | 315.7 | 311.7 | 202.8263 | 1 | 0 | 0 | 0 | 0 | 0 | 0 | 0 | 0 | 0.801 | 0
1987 | 5 | 310 | CC(C)[C@@H]1CC[C@@H](C)C[C@H]1O | CCCCCCCCCCCCCCO | (1R,2S,5R)-5-methyl-2-propan-2-ylcyclohexan-1-ol | tetradecan-1-ol | 0.101 | 0.899 | 315.7 | 311.7 | 208.5225 | 1 | 0 | 0 | 0 | 0 | 0 | 0 | 0 | 0 | 0.899 | 0
1988 | 5 | 319 | Cc1ccc(C(C)C)c(O)c1 | CCCCCCCCCCCCCCO | 5-methyl-2-propan-2-ylphenol | tetradecan-1-ol | 0.9 | 0.1 | 323.5 | 311.7 | 156.6382 | 1 | 0 | 0 | 0 | 0.9 | 0 | 0 | 0 | 0.9 | 0.1 | 0
1989 | 5 | 313.7 | Cc1ccc(C(C)C)c(O)c1 | CCCCCCCCCCCCCCO | 5-methyl-2-propan-2-ylphenol | tetradecan-1-ol | 0.8 | 0.2 | 323.5 | 311.7 | 163.0554 | 1 | 0 | 0 | 0 | 0.8 | 0 | 0 | 0 | 0.8 | 0.2 | 0
1990 | 5 | 300.2 | Cc1ccc(C(C)C)c(O)c1 | CCCCCCCCCCCCCCO | 5-methyl-2-propan-2-ylphenol | tetradecan-1-ol | 0.7 | 0.3 | 323.5 | 311.7 | 169.4726 | 1 | 0 | 0 | 0 | 0.7 | 0 | 0 | 0 | 0.7 | 0.3 | 0
1991 | 5 | 290 | Cc1ccc(C(C)C)c(O)c1 | CCCCCCCCCCCCCCO | 5-methyl-2-propan-2-ylphenol | tetradecan-1-ol | 0.599 | 0.401 | 323.5 | 311.7 | 175.954 | 1 | 0 | 0 | 0 | 0.599 | 0 | 0 | 0 | 0.599 | 0.401 | 0
1992 | 5 | 289.9 | Cc1ccc(C(C)C)c(O)c1 | CCCCCCCCCCCCCCO | 5-methyl-2-propan-2-ylphenol | tetradecan-1-ol | 0.499 | 0.501 | 323.5 | 311.7 | 182.3712 | 1 | 0 | 0 | 0 | 0.499 | 0 | 0 | 0 | 0.499 | 0.501 | 0
1993 | 5 | 298.2 | Cc1ccc(C(C)C)c(O)c1 | CCCCCCCCCCCCCCO | 5-methyl-2-propan-2-ylphenol | tetradecan-1-ol | 0.399 | 0.601 | 323.5 | 311.7 | 188.7884 | 1 | 0 | 0 | 0 | 0.399 | 0 | 0 | 0 | 0.399 | 0.601 | 0
1994 | 5 | 301.4 | Cc1ccc(C(C)C)c(O)c1 | CCCCCCCCCCCCCCO | 5-methyl-2-propan-2-ylphenol | tetradecan-1-ol | 0.3 | 0.7 | 323.5 | 311.7 | 195.1414 | 1 | 0 | 0 | 0 | 0.3 | 0 | 0 | 0 | 0.3 | 0.7 | 0
1995 | 5 | 305.6 | Cc1ccc(C(C)C)c(O)c1 | CCCCCCCCCCCCCCO | 5-methyl-2-propan-2-ylphenol | tetradecan-1-ol | 0.2 | 0.8 | 323.5 | 311.7 | 201.5586 | 1 | 0 | 0 | 0 | 0.2 | 0 | 0 | 0 | 0.2 | 0.8 | 0
1996 | 5 | 309.4 | Cc1ccc(C(C)C)c(O)c1 | CCCCCCCCCCCCCCO | 5-methyl-2-propan-2-ylphenol | tetradecan-1-ol | 0.1 | 0.9 | 323.5 | 311.7 | 207.9758 | 1 | 0 | 0 | 0 | 0.1 | 0 | 0 | 0 | 0.1 | 0.9 | 0
1997 | 5 | 378.0579 | c1cnc2c(c1)ccc1cccnc12 | Cc1ccc(C(C)C)c(O)c1 | 1,10-phenanthroline | 5-methyl-2-propan-2-ylphenol | 0.9003 | 0.0997 | 388.15 | 323.5 | 177.2201 | 0.0997 | 0 | 0 | 1.8006 | 0.0997 | 1.8006 | 0 | 0 | 2.8006 | 0.9003 | 0
1998 | 5 | 368.2231 | c1cnc2c(c1)ccc1cccnc12 | Cc1ccc(C(C)C)c(O)c1 | 1,10-phenanthroline | 5-methyl-2-propan-2-ylphenol | 0.8039 | 0.1961 | 388.15 | 323.5 | 174.3292 | 0.1961 | 0 | 0 | 1.6078 | 0.1961 | 1.6078 | 0 | 0 | 2.6078 | 0.8039 | 0
1999 | 5 | 356.6529 | c1cnc2c(c1)ccc1cccnc12 | Cc1ccc(C(C)C)c(O)c1 | 1,10-phenanthroline | 5-methyl-2-propan-2-ylphenol | 0.717 | 0.283 | 388.15 | 323.5 | 171.7231 | 0.283 | 0 | 0 | 1.434 | 0.283 | 1.434 | 0 | 0 | 2.434 | 0.717 | 0
2000 | 5 | 346.2397 | c1cnc2c(c1)ccc1cccnc12 | Cc1ccc(C(C)C)c(O)c1 | 1,10-phenanthroline | 5-methyl-2-propan-2-ylphenol | 0.6334 | 0.3666 | 388.15 | 323.5 | 169.216 | 0.3666 | 0 | 0 | 1.2668 | 0.3666 | 1.2668 | 0 | 0 | 2.2668 | 0.6334 | 0
2001 | 5 | 317.314 | c1cnc2c(c1)ccc1cccnc12 | Cc1ccc(C(C)C)c(O)c1 | 1,10-phenanthroline | 5-methyl-2-propan-2-ylphenol | 0.492 | 0.508 | 388.15 | 323.5 | 164.9756 | 0.508 | 0 | 0 | 0.984 | 0.508 | 0.984 | 0 | 0 | 1.984 | 0.492 | 0
2002 | 5 | 321.9421 | c1cnc2c(c1)ccc1cccnc12 | Cc1ccc(C(C)C)c(O)c1 | 1,10-phenanthroline | 5-methyl-2-propan-2-ylphenol | 0.4051 | 0.5949 | 388.15 | 323.5 | 162.3695 | 0.5949 | 0 | 0 | 0.8102 | 0.5949 | 0.8102 | 0 | 0 | 1.8102 | 0.4051 | 0
2003 | 5 | 280.2893 | c1cnc2c(c1)ccc1cccnc12 | Cc1ccc(C(C)C)c(O)c1 | 1,10-phenanthroline | 5-methyl-2-propan-2-ylphenol | 0.2026 | 0.7974 | 388.15 | 323.5 | 156.2968 | 0.7974 | 0 | 0 | 0.4052 | 0.7974 | 0.4052 | 0 | 0 | 1.4052 | 0.2026 | 0
2004 | 5 | 301.1157 | c1cnc2c(c1)ccc1cccnc12 | Cc1ccc(C(C)C)c(O)c1 | 1,10-phenanthroline | 5-methyl-2-propan-2-ylphenol | 0.1093 | 0.8907 | 388.15 | 323.5 | 153.4988 | 0.8907 | 0 | 0 | 0.2186 | 0.8907 | 0.2186 | 0 | 0 | 1.2186 | 0.1093 | 0
2005 | 5 | 547.9 | C[N+](C)(C)CC(=O)[O-] | Cc1ccc(C(C)C)c(O)c1 | 2-(trimethylazaniumyl)acetate | 5-methyl-2-propan-2-ylphenol | 0.896 | 0.104 | 566 | 323.5 | 120.5876 | 0.104 | 0.896 | 0 | 0 | 0.104 | 0.896 | 0 | 0 | 0.104 | 0.896 | 0
2006 | 5 | 518.8 | C[N+](C)(C)CC(=O)[O-] | Cc1ccc(C(C)C)c(O)c1 | 2-(trimethylazaniumyl)acetate | 5-methyl-2-propan-2-ylphenol | 0.795 | 0.205 | 566 | 323.5 | 123.928 | 0.205 | 0.795 | 0 | 0 | 0.205 | 0.795 | 0 | 0 | 0.205 | 0.795 | 0
2007 | 5 | 489.7 | C[N+](C)(C)CC(=O)[O-] | Cc1ccc(C(C)C)c(O)c1 | 2-(trimethylazaniumyl)acetate | 5-methyl-2-propan-2-ylphenol | 0.696 | 0.304 | 566 | 323.5 | 127.2022 | 0.304 | 0.696 | 0 | 0 | 0.304 | 0.696 | 0 | 0 | 0.304 | 0.696 | 0
2008 | 5 | 426.4 | C[N+](C)(C)CC(=O)[O-] | Cc1ccc(C(C)C)c(O)c1 | 2-(trimethylazaniumyl)acetate | 5-methyl-2-propan-2-ylphenol | 0.598 | 0.402 | 566 | 323.5 | 130.4433 | 0.402 | 0.598 | 0 | 0 | 0.402 | 0.598 | 0 | 0 | 0.402 | 0.598 | 0
2009 | 5 | 359.2 | C[N+](C)(C)CC(=O)[O-] | Cc1ccc(C(C)C)c(O)c1 | 2-(trimethylazaniumyl)acetate | 5-methyl-2-propan-2-ylphenol | 0.499 | 0.501 | 566 | 323.5 | 133.7176 | 0.501 | 0.499 | 0 | 0 | 0.501 | 0.499 | 0 | 0 | 0.501 | 0.499 | 0
2010 | 5 | 328.5 | C[N+](C)(C)CC(=O)[O-] | Cc1ccc(C(C)C)c(O)c1 | 2-(trimethylazaniumyl)acetate | 5-methyl-2-propan-2-ylphenol | 0.397 | 0.603 | 566 | 323.5 | 137.091 | 0.603 | 0.397 | 0 | 0 | 0.603 | 0.397 | 0 | 0 | 0.603 | 0.397 | 0
2011 | 5 | 310.9 | C[N+](C)(C)CC(=O)[O-] | Cc1ccc(C(C)C)c(O)c1 | 2-(trimethylazaniumyl)acetate | 5-methyl-2-propan-2-ylphenol | 0.099 | 0.901 | 566 | 323.5 | 146.9468 | 0.901 | 0.099 | 0 | 0 | 0.901 | 0.099 | 0 | 0 | 0.901 | 0.099 | 0
2012 | 5 | 259.788 | CC12CCC(CC1=O)C2(C)C | Cc1ccc(C(C)C)c(O)c1 | 1,7,7-trimethylbicyclo[2.2.1]heptan-2-one | 5-methyl-2-propan-2-ylphenol | 0.826 | 0.174 | 448.15 | 323.5 | 151.8862 | 0.174 | 0 | 0 | 0 | 0.174 | 0 | 0 | 0 | 0.174 | 0 | 0
2013 | 5 | 251.167 | CC12CCC(CC1=O)C2(C)C | Cc1ccc(C(C)C)c(O)c1 | 1,7,7-trimethylbicyclo[2.2.1]heptan-2-one | 5-methyl-2-propan-2-ylphenol | 0.756 | 0.244 | 448.15 | 323.5 | 151.7451 | 0.244 | 0 | 0 | 0 | 0.244 | 0 | 0 | 0 | 0.244 | 0 | 0
2014 | 5 | 244.702 | CC12CCC(CC1=O)C2(C)C | Cc1ccc(C(C)C)c(O)c1 | 1,7,7-trimethylbicyclo[2.2.1]heptan-2-one | 5-methyl-2-propan-2-ylphenol | 0.679 | 0.321 | 448.15 | 323.5 | 151.5899 | 0.321 | 0 | 0 | 0 | 0.321 | 0 | 0 | 0 | 0.321 | 0 | 0
2015 | 5 | 229.616 | CC12CCC(CC1=O)C2(C)C | Cc1ccc(C(C)C)c(O)c1 | 1,7,7-trimethylbicyclo[2.2.1]heptan-2-one | 5-methyl-2-propan-2-ylphenol | 0.508 | 0.492 | 448.15 | 323.5 | 151.2451 | 0.492 | 0 | 0 | 0 | 0.492 | 0 | 0 | 0 | 0.492 | 0 | 0
2016 | 5 | 229.15 | CC12CCC(CC1=O)C2(C)C | Cc1ccc(C(C)C)c(O)c1 | 1,7,7-trimethylbicyclo[2.2.1]heptan-2-one | 5-methyl-2-propan-2-ylphenol | 0.5 | 0.5 | 448.15 | 323.5 | 151.229 | 0.5 | 0 | 0 | 0 | 0.5 | 0 | 0 | 0 | 0.5 | 0 | 0
2017 | 5 | 229.15 | CC12CCC(CC1=O)C2(C)C | Cc1ccc(C(C)C)c(O)c1 | 1,7,7-trimethylbicyclo[2.2.1]heptan-2-one | 5-methyl-2-propan-2-ylphenol | 0.5 | 0.5 | 448.15 | 323.5 | 151.229 | 0.5 | 0 | 0 | 0 | 0.5 | 0 | 0 | 0 | 0.5 | 0 | 0
2018 | 5 | 236.15 | CC12CCC(CC1=O)C2(C)C | Cc1ccc(C(C)C)c(O)c1 | 1,7,7-trimethylbicyclo[2.2.1]heptan-2-one | 5-methyl-2-propan-2-ylphenol | 0.4 | 0.6 | 448.15 | 323.5 | 151.0274 | 0.6 | 0 | 0 | 0 | 0.6 | 0 | 0 | 0 | 0.6 | 0 | 0
2019 | 5 | 236.15 | CC12CCC(CC1=O)C2(C)C | Cc1ccc(C(C)C)c(O)c1 | 1,7,7-trimethylbicyclo[2.2.1]heptan-2-one | 5-methyl-2-propan-2-ylphenol | 0.4 | 0.6 | 448.15 | 323.5 | 151.0274 | 0.6 | 0 | 0 | 0 | 0.6 | 0 | 0 | 0 | 0.6 | 0 | 0
2020 | 5 | 238.236 | CC12CCC(CC1=O)C2(C)C | Cc1ccc(C(C)C)c(O)c1 | 1,7,7-trimethylbicyclo[2.2.1]heptan-2-one | 5-methyl-2-propan-2-ylphenol | 0.399 | 0.601 | 448.15 | 323.5 | 151.0254 | 0.601 | 0 | 0 | 0 | 0.601 | 0 | 0 | 0 | 0.601 | 0 | 0
2021 | 5 | 240.15 | CC12CCC(CC1=O)C2(C)C | Cc1ccc(C(C)C)c(O)c1 | 1,7,7-trimethylbicyclo[2.2.1]heptan-2-one | 5-methyl-2-propan-2-ylphenol | 0.3 | 0.7 | 448.15 | 323.5 | 150.8258 | 0.7 | 0 | 0 | 0 | 0.7 | 0 | 0 | 0 | 0.7 | 0 | 0
2022 | 5 | 240.15 | CC12CCC(CC1=O)C2(C)C | Cc1ccc(C(C)C)c(O)c1 | 1,7,7-trimethylbicyclo[2.2.1]heptan-2-one | 5-methyl-2-propan-2-ylphenol | 0.3 | 0.7 | 448.15 | 323.5 | 150.8258 | 0.7 | 0 | 0 | 0 | 0.7 | 0 | 0 | 0 | 0.7 | 0 | 0
2023 | 5 | 320.8 | CCCCCCCCCCCCCCCCO | Cc1ccc(C(C)C)c(O)c1 | hexadecan-1-ol | 5-methyl-2-propan-2-ylphenol | 0.897 | 0.103 | 324.4 | 323.5 | 232.9477 | 1 | 0 | 0 | 0 | 0.103 | 0 | 0 | 0 | 0.103 | 0.897 | 0
2024 | 5 | 318.8 | CCCCCCCCCCCCCCCCO | Cc1ccc(C(C)C)c(O)c1 | hexadecan-1-ol | 5-methyl-2-propan-2-ylphenol | 0.797 | 0.203 | 324.4 | 323.5 | 223.7251 | 1 | 0 | 0 | 0 | 0.203 | 0 | 0 | 0 | 0.203 | 0.797 | 0
2025 | 5 | 314.1 | CCCCCCCCCCCCCCCCO | Cc1ccc(C(C)C)c(O)c1 | hexadecan-1-ol | 5-methyl-2-propan-2-ylphenol | 0.699 | 0.301 | 324.4 | 323.5 | 214.687 | 1 | 0 | 0 | 0 | 0.301 | 0 | 0 | 0 | 0.301 | 0.699 | 0
2026 | 5 | 309.4 | CCCCCCCCCCCCCCCCO | Cc1ccc(C(C)C)c(O)c1 | hexadecan-1-ol | 5-methyl-2-propan-2-ylphenol | 0.599 | 0.401 | 324.4 | 323.5 | 205.4644 | 1 | 0 | 0 | 0 | 0.401 | 0 | 0 | 0 | 0.401 | 0.599 | 0
2027 | 5 | 306.6 | CCCCCCCCCCCCCCCCO | Cc1ccc(C(C)C)c(O)c1 | hexadecan-1-ol | 5-methyl-2-propan-2-ylphenol | 0.5 | 0.5 | 324.4 | 323.5 | 196.334 | 1 | 0 | 0 | 0 | 0.5 | 0 | 0 | 0 | 0.5 | 0.5 | 0
2028 | 5 | 301.8 | CCCCCCCCCCCCCCCCO | Cc1ccc(C(C)C)c(O)c1 | hexadecan-1-ol | 5-methyl-2-propan-2-ylphenol | 0.398 | 0.602 | 324.4 | 323.5 | 186.9269 | 1 | 0 | 0 | 0 | 0.602 | 0 | 0 | 0 | 0.602 | 0.398 | 0
2029 | 5 | 306.1 | CCCCCCCCCCCCCCCCO | Cc1ccc(C(C)C)c(O)c1 | hexadecan-1-ol | 5-methyl-2-propan-2-ylphenol | 0.3 | 0.7 | 324.4 | 323.5 | 177.8888 | 1 | 0 | 0 | 0 | 0.7 | 0 | 0 | 0 | 0.7 | 0.3 | 0
2030 | 5 | 312.6 | CCCCCCCCCCCCCCCCO | Cc1ccc(C(C)C)c(O)c1 | hexadecan-1-ol | 5-methyl-2-propan-2-ylphenol | 0.201 | 0.799 | 324.4 | 323.5 | 168.7584 | 1 | 0 | 0 | 0 | 0.799 | 0 | 0 | 0 | 0.799 | 0.201 | 0
2031 | 5 | 318.2 | CCCCCCCCCCCCCCCCO | Cc1ccc(C(C)C)c(O)c1 | hexadecan-1-ol | 5-methyl-2-propan-2-ylphenol | 0.1 | 0.9 | 324.4 | 323.5 | 159.4436 | 1 | 0 | 0 | 0 | 0.9 | 0 | 0 | 0 | 0.9 | 0.1 | 0
2032 | 5 | 305.15 | CC(C)Cc1ccc(C(C)C(=O)O)cc1 | Cc1ccc(C(C)C)c(O)c1 | 2-[4-(2-methylpropyl)phenyl]propanoic acid | 5-methyl-2-propan-2-ylphenol | 0.33 | 0.67 | 350.4 | 323.5 | 168.7221 | 1 | 0.33 | 0 | 0 | 0.67 | 0 | 0 | 0 | 1 | 0 | 0
2033 | 5 | 330.6 | CCCCCCCCCCCCCCCCCCO | Cc1ccc(C(C)C)c(O)c1 | octadecan-1-ol | 5-methyl-2-propan-2-ylphenol | 0.899 | 0.101 | 332.9 | 323.5 | 258.3527 | 1 | 0 | 0 | 0 | 0.101 | 0 | 0 | 0 | 0.101 | 0.899 | 0
2034 | 5 | 327.9 | CCCCCCCCCCCCCCCCCCO | Cc1ccc(C(C)C)c(O)c1 | octadecan-1-ol | 5-methyl-2-propan-2-ylphenol | 0.799 | 0.201 | 332.9 | 323.5 | 246.3247 | 1 | 0 | 0 | 0 | 0.201 | 0 | 0 | 0 | 0.201 | 0.799 | 0
2035 | 5 | 324.6 | CCCCCCCCCCCCCCCCCCO | Cc1ccc(C(C)C)c(O)c1 | octadecan-1-ol | 5-methyl-2-propan-2-ylphenol | 0.699 | 0.301 | 332.9 | 323.5 | 234.2967 | 1 | 0 | 0 | 0 | 0.301 | 0 | 0 | 0 | 0.301 | 0.699 | 0
2036 | 5 | 321.8 | CCCCCCCCCCCCCCCCCCO | Cc1ccc(C(C)C)c(O)c1 | octadecan-1-ol | 5-methyl-2-propan-2-ylphenol | 0.6 | 0.4 | 332.9 | 323.5 | 222.389 | 1 | 0 | 0 | 0 | 0.4 | 0 | 0 | 0 | 0.4 | 0.6 | 0
2037 | 5 | 318.3 | CCCCCCCCCCCCCCCCCCO | Cc1ccc(C(C)C)c(O)c1 | octadecan-1-ol | 5-methyl-2-propan-2-ylphenol | 0.501 | 0.499 | 332.9 | 323.5 | 210.4813 | 1 | 0 | 0 | 0 | 0.499 | 0 | 0 | 0 | 0.499 | 0.501 | 0
2038 | 5 | 314 | CCCCCCCCCCCCCCCCCCO | Cc1ccc(C(C)C)c(O)c1 | octadecan-1-ol | 5-methyl-2-propan-2-ylphenol | 0.399 | 0.601 | 332.9 | 323.5 | 198.2127 | 1 | 0 | 0 | 0 | 0.601 | 0 | 0 | 0 | 0.601 | 0.399 | 0
2039 | 5 | 309.6 | CCCCCCCCCCCCCCCCCCO | Cc1ccc(C(C)C)c(O)c1 | octadecan-1-ol | 5-methyl-2-propan-2-ylphenol | 0.299 | 0.701 | 332.9 | 323.5 | 186.1847 | 1 | 0 | 0 | 0 | 0.701 | 0 | 0 | 0 | 0.701 | 0.299 | 0
2040 | 5 | 310.2 | CCCCCCCCCCCCCCCCCCO | Cc1ccc(C(C)C)c(O)c1 | octadecan-1-ol | 5-methyl-2-propan-2-ylphenol | 0.202 | 0.798 | 332.9 | 323.5 | 174.5176 | 1 | 0 | 0 | 0 | 0.798 | 0 | 0 | 0 | 0.798 | 0.202 | 0
2041 | 5 | 318.6 | CCCCCCCCCCCCCCCCCCO | Cc1ccc(C(C)C)c(O)c1 | octadecan-1-ol | 5-methyl-2-propan-2-ylphenol | 0.1 | 0.9 | 332.9 | 323.5 | 162.249 | 1 | 0 | 0 | 0 | 0.9 | 0 | 0 | 0 | 0.9 | 0.1 | 0
2042 | 5 | 258.15 | C[N+](C)(C)CC(=O)[O-] | Cc1ccc(C(C)C)c(O)c1 | 2-(trimethylazaniumyl)acetate | 5-methyl-2-propan-2-ylphenol | 0.25 | 0.75 | 566 | 323.5 | 141.9528 | 0.75 | 0.25 | 0 | 0 | 0.75 | 0.25 | 0 | 0 | 0.75 | 0.25 | 0
2043 | 5 | 522.2 | C[N+](C)(C)CC(=O)[O-] | NC(N)=O | 2-(trimethylazaniumyl)acetate | urea | 0.901 | 0.099 | 566 | 405.85 | 111.4959 | 0.198 | 0.901 | 0 | 0 | 0 | 0.901 | 0 | 0.198 | 0 | 0.901 | 0
2044 | 5 | 490.4 | C[N+](C)(C)CC(=O)[O-] | NC(N)=O | 2-(trimethylazaniumyl)acetate | urea | 0.793 | 0.207 | 566 | 405.85 | 105.33 | 0.414 | 0.793 | 0 | 0 | 0 | 0.793 | 0 | 0.414 | 0 | 0.793 | 0
2045 | 5 | 458.2 | C[N+](C)(C)CC(=O)[O-] | NC(N)=O | 2-(trimethylazaniumyl)acetate | urea | 0.688 | 0.312 | 566 | 405.85 | 99.3353 | 0.624 | 0.688 | 0 | 0 | 0 | 0.688 | 0 | 0.624 | 0 | 0.688 | 0
2046 | 5 | 435.5 | C[N+](C)(C)CC(=O)[O-] | NC(N)=O | 2-(trimethylazaniumyl)acetate | urea | 0.615 | 0.385 | 566 | 405.85 | 95.1676 | 0.77 | 0.615 | 0 | 0 | 0 | 0.615 | 0 | 0.77 | 0 | 0.615 | 0
2047 | 5 | 408.1 | C[N+](C)(C)CC(=O)[O-] | NC(N)=O | 2-(trimethylazaniumyl)acetate | urea | 0.497 | 0.503 | 566 | 405.85 | 88.4307 | 1.006 | 0.497 | 0 | 0 | 0 | 0.497 | 0 | 1.006 | 0 | 0.497 | 0
2048 | 5 | 386.3 | C[N+](C)(C)CC(=O)[O-] | NC(N)=O | 2-(trimethylazaniumyl)acetate | urea | 0.38 | 0.62 | 566 | 405.85 | 81.751 | 1.24 | 0.38 | 0 | 0 | 0 | 0.38 | 0 | 1.24 | 0 | 0.38 | 0
2049 | 5 | 369.5 | C[N+](C)(C)CC(=O)[O-] | NC(N)=O | 2-(trimethylazaniumyl)acetate | urea | 0.299 | 0.701 | 566 | 405.85 | 77.1265 | 1.402 | 0.299 | 0 | 0 | 0 | 0.299 | 0 | 1.402 | 0 | 0.299 | 0
2050 | 5 | 359.3 | C[N+](C)(C)CC(=O)[O-] | NC(N)=O | 2-(trimethylazaniumyl)acetate | urea | 0.192 | 0.808 | 566 | 405.85 | 71.0177 | 1.616 | 0.192 | 0 | 0 | 0 | 0.192 | 0 | 1.616 | 0 | 0.192 | 0
2051 | 5 | 390.7 | C[N+](C)(C)CC(=O)[O-] | NC(N)=O | 2-(trimethylazaniumyl)acetate | urea | 0.1 | 0.9 | 566 | 405.85 | 65.7652 | 1.8 | 0.1 | 0 | 0 | 0 | 0.1 | 0 | 1.8 | 0 | 0.1 | 0
2052 | 5 | 242.15 | CN/C(=C\[N+](=O)[O-])NCCSCc1ccc(CN(C)C)o1 | NC(N)=O | (E)-1-N'-[2-[[5-[(dimethylamino)methyl]furan-2-yl]methylsulfanyl]ethyl]-1-N-methyl-2-nitroethene-1,1-diamine | urea | 0.67 | 0.33 | 342.15 | 405.85 | 230.4738 | 2 | 0 | 0 | 0 | 0 | 1.34 | 1.34 | 0.66 | 0.67 | 2.01 | 0
2053 | 5 | 391.15 | Nc1ccc(S(=O)(=O)Nc2nccs2)cc1 | NC(N)=O | 4-amino-N-(1,3-thiazol-2-yl)benzenesulfonamide | urea | 0.2 | 0.8 | 475.65 | 405.85 | 99.1096 | 2 | 0 | 0 | 0.2 | 0 | 0.2 | 0.2 | 1.6 | 0.4 | 0.2 | 0
2054 | 5 | 528.63 | C[N+](C)(C)CC(=O)[O-] | OC[C@@H](O)C(O)[C@@H](O)CO | 2-(trimethylazaniumyl)acetate | (2S,4R)-pentane-1,2,3,4,5-pentol | 0.75 | 0.25 | 566 | 367.15 | 125.8975 | 1.25 | 0.75 | 0 | 0 | 0 | 0.75 | 0 | 0 | 0 | 0.75 | 0
2055 | 5 | 482.18 | C[N+](C)(C)CC(=O)[O-] | OC[C@@H](O)C(O)[C@@H](O)CO | 2-(trimethylazaniumyl)acetate | (2S,4R)-pentane-1,2,3,4,5-pentol | 0.65 | 0.35 | 566 | 367.15 | 129.3973 | 1.75 | 0.65 | 0 | 0 | 0 | 0.65 | 0 | 0 | 0 | 0.65 | 0
2056 | 5 | 433.79 | C[N+](C)(C)CC(=O)[O-] | OC[C@@H](O)C(O)[C@@H](O)CO | 2-(trimethylazaniumyl)acetate | (2S,4R)-pentane-1,2,3,4,5-pentol | 0.55 | 0.45 | 566 | 367.15 | 132.8971 | 2.25 | 0.55 | 0 | 0 | 0 | 0.55 | 0 | 0 | 0 | 0.55 | 0
2057 | 5 | 309.92 | C[N+](C)(C)CC(=O)[O-] | OC[C@@H](O)C(O)[C@@H](O)CO | 2-(trimethylazaniumyl)acetate | (2S,4R)-pentane-1,2,3,4,5-pentol | 0.45 | 0.55 | 566 | 367.15 | 136.3969 | 2.75 | 0.45 | 0 | 0 | 0 | 0.45 | 0 | 0 | 0 | 0.45 | 0
2058 | 5 | 335.08 | C[N+](C)(C)CC(=O)[O-] | OC[C@@H](O)C(O)[C@@H](O)CO | 2-(trimethylazaniumyl)acetate | (2S,4R)-pentane-1,2,3,4,5-pentol | 0.35 | 0.65 | 566 | 367.15 | 139.8967 | 3.25 | 0.35 | 0 | 0 | 0 | 0.35 | 0 | 0 | 0 | 0.35 | 0
2059 | 5 | 344.76 | C[N+](C)(C)CC(=O)[O-] | OC[C@@H](O)C(O)[C@@H](O)CO | 2-(trimethylazaniumyl)acetate | (2S,4R)-pentane-1,2,3,4,5-pentol | 0.25 | 0.75 | 566 | 367.15 | 143.3965 | 3.75 | 0.25 | 0 | 0 | 0 | 0.25 | 0 | 0 | 0 | 0.25 | 0
2060 | IL | 525.7 | C[N+](C)(C)CCO.[Cl-] | CCn1cc[n+](C)c1.[Cl-] | 2-hydroxyethyl(trimethyl)azanium;chloride | 1-ethyl-3-methylimidazol-3-ium;chloride | 0.9 | 0.1 | 578.15 | 350.42 | 140.3255 | 0.9 | 0 | 0 | 0.2 | 0 | 1.1 | 0 | 0 | 0.1 | 1 | 0
2061 | IL | 525.6 | C[N+](C)(C)CCO.[Cl-] | CCn1cc[n+](C)c1.[Cl-] | 2-hydroxyethyl(trimethyl)azanium;chloride | 1-ethyl-3-methylimidazol-3-ium;chloride | 0.898 | 0.102 | 578.15 | 350.42 | 140.3395 | 0.898 | 0 | 0 | 0.204 | 0 | 1.102 | 0 | 0 | 0.102 | 1 | 0
2062 | IL | 478.8 | C[N+](C)(C)CCO.[Cl-] | CCn1cc[n+](C)c1.[Cl-] | 2-hydroxyethyl(trimethyl)azanium;chloride | 1-ethyl-3-methylimidazol-3-ium;chloride | 0.798 | 0.202 | 578.15 | 350.42 | 141.039 | 0.798 | 0 | 0 | 0.404 | 0 | 1.202 | 0 | 0 | 0.202 | 1 | 0
2063 | IL | 478.9 | C[N+](C)(C)CCO.[Cl-] | CCn1cc[n+](C)c1.[Cl-] | 2-hydroxyethyl(trimethyl)azanium;chloride | 1-ethyl-3-methylimidazol-3-ium;chloride | 0.797 | 0.203 | 578.15 | 350.42 | 141.046 | 0.797 | 0 | 0 | 0.406 | 0 | 1.203 | 0 | 0 | 0.203 | 1 | 0
2064 | IL | 425.5 | C[N+](C)(C)CCO.[Cl-] | CCn1cc[n+](C)c1.[Cl-] | 2-hydroxyethyl(trimethyl)azanium;chloride | 1-ethyl-3-methylimidazol-3-ium;chloride | 0.699 | 0.301 | 578.15 | 350.42 | 141.7315 | 0.699 | 0 | 0 | 0.602 | 0 | 1.301 | 0 | 0 | 0.301 | 1 | 0
2065 | IL | 427.6 | C[N+](C)(C)CCO.[Cl-] | CCn1cc[n+](C)c1.[Cl-] | 2-hydroxyethyl(trimethyl)azanium;chloride | 1-ethyl-3-methylimidazol-3-ium;chloride | 0.698 | 0.302 | 578.15 | 350.42 | 141.7385 | 0.698 | 0 | 0 | 0.604 | 0 | 1.302 | 0 | 0 | 0.302 | 1 | 0
2066 | IL | 377.5 | C[N+](C)(C)CCO.[Cl-] | CCn1cc[n+](C)c1.[Cl-] | 2-hydroxyethyl(trimethyl)azanium;chloride | 1-ethyl-3-methylimidazol-3-ium;chloride | 0.601 | 0.399 | 578.15 | 350.42 | 142.417 | 0.601 | 0 | 0 | 0.798 | 0 | 1.399 | 0 | 0 | 0.399 | 1 | 0
2067 | IL | 377 | C[N+](C)(C)CCO.[Cl-] | CCn1cc[n+](C)c1.[Cl-] | 2-hydroxyethyl(trimethyl)azanium;chloride | 1-ethyl-3-methylimidazol-3-ium;chloride | 0.6 | 0.4 | 578.15 | 350.42 | 142.424 | 0.6 | 0 | 0 | 0.8 | 0 | 1.4 | 0 | 0 | 0.4 | 1 | 0
2068 | IL | 337.1 | C[N+](C)(C)CCO.[Cl-] | CCn1cc[n+](C)c1.[Cl-] | 2-hydroxyethyl(trimethyl)azanium;chloride | 1-ethyl-3-methylimidazol-3-ium;chloride | 0.501 | 0.499 | 578.15 | 350.42 | 143.1165 | 0.501 | 0 | 0 | 0.998 | 0 | 1.499 | 0 | 0 | 0.499 | 1 | 0
2069 | IL | 337.1 | C[N+](C)(C)CCO.[Cl-] | CCn1cc[n+](C)c1.[Cl-] | 2-hydroxyethyl(trimethyl)azanium;chloride | 1-ethyl-3-methylimidazol-3-ium;chloride | 0.497 | 0.503 | 578.15 | 350.42 | 143.1445 | 0.497 | 0 | 0 | 1.006 | 0 | 1.503 | 0 | 0 | 0.503 | 1 | 0
2070 | IL | 303.5 | C[N+](C)(C)CCO.[Cl-] | CCn1cc[n+](C)c1.[Cl-] | 2-hydroxyethyl(trimethyl)azanium;chloride | 1-ethyl-3-methylimidazol-3-ium;chloride | 0.401 | 0.599 | 578.15 | 350.42 | 143.816 | 0.401 | 0 | 0 | 1.198 | 0 | 1.599 | 0 | 0 | 0.599 | 1 | 0
2071 | IL | 303.4 | C[N+](C)(C)CCO.[Cl-] | CCn1cc[n+](C)c1.[Cl-] | 2-hydroxyethyl(trimethyl)azanium;chloride | 1-ethyl-3-methylimidazol-3-ium;chloride | 0.4 | 0.6 | 578.15 | 350.42 | 143.823 | 0.4 | 0 | 0 | 1.2 | 0 | 1.6 | 0 | 0 | 0.6 | 1 | 0
2072 | IL | 322.5 | C[N+](C)(C)CCO.[Cl-] | CCn1cc[n+](C)c1.[Cl-] | 2-hydroxyethyl(trimethyl)azanium;chloride | 1-ethyl-3-methylimidazol-3-ium;chloride | 0.301 | 0.699 | 578.15 | 350.42 | 144.5155 | 0.301 | 0 | 0 | 1.398 | 0 | 1.699 | 0 | 0 | 0.699 | 1 | 0
2073 | IL | 321.5 | C[N+](C)(C)CCO.[Cl-] | CCn1cc[n+](C)c1.[Cl-] | 2-hydroxyethyl(trimethyl)azanium;chloride | 1-ethyl-3-methylimidazol-3-ium;chloride | 0.299 | 0.701 | 578.15 | 350.42 | 144.5295 | 0.299 | 0 | 0 | 1.402 | 0 | 1.701 | 0 | 0 | 0.701 | 1 | 0
2074 | IL | 333.4 | C[N+](C)(C)CCO.[Cl-] | CCn1cc[n+](C)c1.[Cl-] | 2-hydroxyethyl(trimethyl)azanium;chloride | 1-ethyl-3-methylimidazol-3-ium;chloride | 0.202 | 0.798 | 578.15 | 350.42 | 145.208 | 0.202 | 0 | 0 | 1.596 | 0 | 1.798 | 0 | 0 | 0.798 | 1 | 0
2075 | IL | 334.3 | C[N+](C)(C)CCO.[Cl-] | CCn1cc[n+](C)c1.[Cl-] | 2-hydroxyethyl(trimethyl)azanium;chloride | 1-ethyl-3-methylimidazol-3-ium;chloride | 0.2 | 0.8 | 578.15 | 350.42 | 145.222 | 0.2 | 0 | 0 | 1.6 | 0 | 1.8 | 0 | 0 | 0.8 | 1 | 0
2076 | IL | 344.1 | C[N+](C)(C)CCO.[Cl-] | CCn1cc[n+](C)c1.[Cl-] | 2-hydroxyethyl(trimethyl)azanium;chloride | 1-ethyl-3-methylimidazol-3-ium;chloride | 0.103 | 0.897 | 578.15 | 350.42 | 145.9005 | 0.103 | 0 | 0 | 1.794 | 0 | 1.897 | 0 | 0 | 0.897 | 1 | 0
2077 | IL | 343.5 | C[N+](C)(C)CCO.[Cl-] | CCn1cc[n+](C)c1.[Cl-] | 2-hydroxyethyl(trimethyl)azanium;chloride | 1-ethyl-3-methylimidazol-3-ium;chloride | 0.1 | 0.9 | 578.15 | 350.42 | 145.9215 | 0.1 | 0 | 0 | 1.8 | 0 | 1.9 | 0 | 0 | 0.9 | 1 | 0
2078 | IL | 517.4 | C[N+](C)(C)CCO.[Cl-] | C[n+]1ccn(CCO)c1.[Cl-] | 2-hydroxyethyl(trimethyl)azanium;chloride | 2-(3-methylimidazol-3-ium-1-yl)ethanol;chloride | 0.899 | 0.101 | 578.15 | 358.88 | 141.9484 | 1 | 0 | 0 | 0.202 | 0 | 1.101 | 0 | 0 | 0.101 | 1 | 0
2079 | IL | 517.5 | C[N+](C)(C)CCO.[Cl-] | C[n+]1ccn(CCO)c1.[Cl-] | 2-hydroxyethyl(trimethyl)azanium;chloride | 2-(3-methylimidazol-3-ium-1-yl)ethanol;chloride | 0.899 | 0.101 | 578.15 | 358.88 | 141.9484 | 1 | 0 | 0 | 0.202 | 0 | 1.101 | 0 | 0 | 0.101 | 1 | 0
2080 | IL | 473.6 | C[N+](C)(C)CCO.[Cl-] | C[n+]1ccn(CCO)c1.[Cl-] | 2-hydroxyethyl(trimethyl)azanium;chloride | 2-(3-methylimidazol-3-ium-1-yl)ethanol;chloride | 0.799 | 0.201 | 578.15 | 358.88 | 144.2478 | 1 | 0 | 0 | 0.402 | 0 | 1.201 | 0 | 0 | 0.201 | 1 | 0
2081 | IL | 473.9 | C[N+](C)(C)CCO.[Cl-] | C[n+]1ccn(CCO)c1.[Cl-] | 2-hydroxyethyl(trimethyl)azanium;chloride | 2-(3-methylimidazol-3-ium-1-yl)ethanol;chloride | 0.797 | 0.203 | 578.15 | 358.88 | 144.2938 | 1 | 0 | 0 | 0.406 | 0 | 1.203 | 0 | 0 | 0.203 | 1 | 0
2082 | IL | 403.2 | C[N+](C)(C)CCO.[Cl-] | C[n+]1ccn(CCO)c1.[Cl-] | 2-hydroxyethyl(trimethyl)azanium;chloride | 2-(3-methylimidazol-3-ium-1-yl)ethanol;chloride | 0.699 | 0.301 | 578.15 | 358.88 | 146.5472 | 1 | 0 | 0 | 0.602 | 0 | 1.301 | 0 | 0 | 0.301 | 1 | 0
2083 | IL | 404 | C[N+](C)(C)CCO.[Cl-] | C[n+]1ccn(CCO)c1.[Cl-] | 2-hydroxyethyl(trimethyl)azanium;chloride | 2-(3-methylimidazol-3-ium-1-yl)ethanol;chloride | 0.699 | 0.301 | 578.15 | 358.88 | 146.5472 | 1 | 0 | 0 | 0.602 | 0 | 1.301 | 0 | 0 | 0.301 | 1 | 0
2084 | IL | 351.7 | C[N+](C)(C)CCO.[Cl-] | C[n+]1ccn(CCO)c1.[Cl-] | 2-hydroxyethyl(trimethyl)azanium;chloride | 2-(3-methylimidazol-3-ium-1-yl)ethanol;chloride | 0.6 | 0.4 | 578.15 | 358.88 | 148.8236 | 1 | 0 | 0 | 0.8 | 0 | 1.4 | 0 | 0 | 0.4 | 1 | 0
2085 | IL | 352 | C[N+](C)(C)CCO.[Cl-] | C[n+]1ccn(CCO)c1.[Cl-] | 2-hydroxyethyl(trimethyl)azanium;chloride | 2-(3-methylimidazol-3-ium-1-yl)ethanol;chloride | 0.6 | 0.4 | 578.15 | 358.88 | 148.8236 | 1 | 0 | 0 | 0.8 | 0 | 1.4 | 0 | 0 | 0.4 | 1 | 0
2086 | IL | 323.5 | C[N+](C)(C)CCO.[Cl-] | C[n+]1ccn(CCO)c1.[Cl-] | 2-hydroxyethyl(trimethyl)azanium;chloride | 2-(3-methylimidazol-3-ium-1-yl)ethanol;chloride | 0.501 | 0.499 | 578.15 | 358.88 | 151.1 | 1 | 0 | 0 | 0.998 | 0 | 1.499 | 0 | 0 | 0.499 | 1 | 0
2087 | IL | 323.5 | C[N+](C)(C)CCO.[Cl-] | C[n+]1ccn(CCO)c1.[Cl-] | 2-hydroxyethyl(trimethyl)azanium;chloride | 2-(3-methylimidazol-3-ium-1-yl)ethanol;chloride | 0.499 | 0.501 | 578.15 | 358.88 | 151.146 | 1 | 0 | 0 | 1.002 | 0 | 1.501 | 0 | 0 | 0.501 | 1 | 0
2088 | IL | 333.7 | C[N+](C)(C)CCO.[Cl-] | C[n+]1ccn(CCO)c1.[Cl-] | 2-hydroxyethyl(trimethyl)azanium;chloride | 2-(3-methylimidazol-3-ium-1-yl)ethanol;chloride | 0.4 | 0.6 | 578.15 | 358.88 | 153.4224 | 1 | 0 | 0 | 1.2 | 0 | 1.6 | 0 | 0 | 0.6 | 1 | 0
2089 | IL | 333.5 | C[N+](C)(C)CCO.[Cl-] | C[n+]1ccn(CCO)c1.[Cl-] | 2-hydroxyethyl(trimethyl)azanium;chloride | 2-(3-methylimidazol-3-ium-1-yl)ethanol;chloride | 0.398 | 0.602 | 578.15 | 358.88 | 153.4684 | 1 | 0 | 0 | 1.204 | 0 | 1.602 | 0 | 0 | 0.602 | 1 | 0
2090 | IL | 340.5 | C[N+](C)(C)CCO.[Cl-] | C[n+]1ccn(CCO)c1.[Cl-] | 2-hydroxyethyl(trimethyl)azanium;chloride | 2-(3-methylimidazol-3-ium-1-yl)ethanol;chloride | 0.302 | 0.698 | 578.15 | 358.88 | 155.6758 | 1 | 0 | 0 | 1.396 | 0 | 1.698 | 0 | 0 | 0.698 | 1 | 0
2091 | IL | 340.9 | C[N+](C)(C)CCO.[Cl-] | C[n+]1ccn(CCO)c1.[Cl-] | 2-hydroxyethyl(trimethyl)azanium;chloride | 2-(3-methylimidazol-3-ium-1-yl)ethanol;chloride | 0.301 | 0.699 | 578.15 | 358.88 | 155.6988 | 1 | 0 | 0 | 1.398 | 0 | 1.699 | 0 | 0 | 0.699 | 1 | 0
2092 | IL | 345.5 | C[N+](C)(C)CCO.[Cl-] | C[n+]1ccn(CCO)c1.[Cl-] | 2-hydroxyethyl(trimethyl)azanium;chloride | 2-(3-methylimidazol-3-ium-1-yl)ethanol;chloride | 0.201 | 0.799 | 578.15 | 358.88 | 157.9982 | 1 | 0 | 0 | 1.598 | 0 | 1.799 | 0 | 0 | 0.799 | 1 | 0
2093 | IL | 346.1 | C[N+](C)(C)CCO.[Cl-] | C[n+]1ccn(CCO)c1.[Cl-] | 2-hydroxyethyl(trimethyl)azanium;chloride | 2-(3-methylimidazol-3-ium-1-yl)ethanol;chloride | 0.2 | 0.8 | 578.15 | 358.88 | 158.0212 | 1 | 0 | 0 | 1.6 | 0 | 1.8 | 0 | 0 | 0.8 | 1 | 0
2094 | IL | 352.6 | C[N+](C)(C)CCO.[Cl-] | C[n+]1ccn(CCO)c1.[Cl-] | 2-hydroxyethyl(trimethyl)azanium;chloride | 2-(3-methylimidazol-3-ium-1-yl)ethanol;chloride | 0.102 | 0.898 | 578.15 | 358.88 | 160.2746 | 1 | 0 | 0 | 1.796 | 0 | 1.898 | 0 | 0 | 0.898 | 1 | 0
2095 | IL | 352.8 | C[N+](C)(C)CCO.[Cl-] | C[n+]1ccn(CCO)c1.[Cl-] | 2-hydroxyethyl(trimethyl)azanium;chloride | 2-(3-methylimidazol-3-ium-1-yl)ethanol;chloride | 0.1 | 0.9 | 578.15 | 358.88 | 160.3206 | 1 | 0 | 0 | 1.8 | 0 | 1.9 | 0 | 0 | 0.9 | 1 | 0
2096 | IL | 560.7 | C[N+](C)(C)CCO.[Cl-] | CCCC[N+]1(C)CCCC1.[Cl-] | 2-hydroxyethyl(trimethyl)azanium;chloride | 1-butyl-1-methylpyrrolidin-1-ium;chloride | 0.945 | 0.055 | 578.15 | 472.98 | 141.7211 | 0.945 | 0 | 0 | 0 | 0 | 1 | 0 | 0 | 0 | 1 | 0
2097 | IL | 546.4 | C[N+](C)(C)CCO.[Cl-] | CCCC[N+]1(C)CCCC1.[Cl-] | 2-hydroxyethyl(trimethyl)azanium;chloride | 1-butyl-1-methylpyrrolidin-1-ium;chloride | 0.91 | 0.09 | 578.15 | 472.98 | 143.0544 | 0.91 | 0 | 0 | 0 | 0 | 1 | 0 | 0 | 0 | 1 | 0
2098 | IL | 547 | C[N+](C)(C)CCO.[Cl-] | CCCC[N+]1(C)CCCC1.[Cl-] | 2-hydroxyethyl(trimethyl)azanium;chloride | 1-butyl-1-methylpyrrolidin-1-ium;chloride | 0.91 | 0.09 | 578.15 | 472.98 | 143.0544 | 0.91 | 0 | 0 | 0 | 0 | 1 | 0 | 0 | 0 | 1 | 0
2099 | IL | 528.9 | C[N+](C)(C)CCO.[Cl-] | CCCC[N+]1(C)CCCC1.[Cl-] | 2-hydroxyethyl(trimethyl)azanium;chloride | 1-butyl-1-methylpyrrolidin-1-ium;chloride | 0.867 | 0.133 | 578.15 | 472.98 | 144.6924 | 0.867 | 0 | 0 | 0 | 0 | 1 | 0 | 0 | 0 | 1 | 0
2100 | IL | 493.5 | C[N+](C)(C)CCO.[Cl-] | CCCC[N+]1(C)CCCC1.[Cl-] | 2-hydroxyethyl(trimethyl)azanium;chloride | 1-butyl-1-methylpyrrolidin-1-ium;chloride | 0.805 | 0.195 | 578.15 | 472.98 | 147.0541 | 0.805 | 0 | 0 | 0 | 0 | 1 | 0 | 0 | 0 | 1 | 0
2101 | IL | 493.5 | C[N+](C)(C)CCO.[Cl-] | CCCC[N+]1(C)CCCC1.[Cl-] | 2-hydroxyethyl(trimethyl)azanium;chloride | 1-butyl-1-methylpyrrolidin-1-ium;chloride | 0.8 | 0.2 | 578.15 | 472.98 | 147.2446 | 0.8 | 0 | 0 | 0 | 0 | 1 | 0 | 0 | 0 | 1 | 0
2102 | IL | 456.6 | C[N+](C)(C)CCO.[Cl-] | CCCC[N+]1(C)CCCC1.[Cl-] | 2-hydroxyethyl(trimethyl)azanium;chloride | 1-butyl-1-methylpyrrolidin-1-ium;chloride | 0.717 | 0.283 | 578.15 | 472.98 | 150.4063 | 0.717 | 0 | 0 | 0 | 0 | 1 | 0 | 0 | 0 | 1 | 0
2103 | IL | 456.7 | C[N+](C)(C)CCO.[Cl-] | CCCC[N+]1(C)CCCC1.[Cl-] | 2-hydroxyethyl(trimethyl)azanium;chloride | 1-butyl-1-methylpyrrolidin-1-ium;chloride | 0.715 | 0.285 | 578.15 | 472.98 | 150.4825 | 0.715 | 0 | 0 | 0 | 0 | 1 | 0 | 0 | 0 | 1 | 0
2104 | IL | 419.9 | C[N+](C)(C)CCO.[Cl-] | CCCC[N+]1(C)CCCC1.[Cl-] | 2-hydroxyethyl(trimethyl)azanium;chloride | 1-butyl-1-methylpyrrolidin-1-ium;chloride | 0.626 | 0.374 | 578.15 | 472.98 | 153.8728 | 0.626 | 0 | 0 | 0 | 0 | 1 | 0 | 0 | 0 | 1 | 0
2105 | IL | 419.6 | C[N+](C)(C)CCO.[Cl-] | CCCC[N+]1(C)CCCC1.[Cl-] | 2-hydroxyethyl(trimethyl)azanium;chloride | 1-butyl-1-methylpyrrolidin-1-ium;chloride | 0.622 | 0.378 | 578.15 | 472.98 | 154.0252 | 0.622 | 0 | 0 | 0 | 0 | 1 | 0 | 0 | 0 | 1 | 0
2106 | IL | 430 | C[N+](C)(C)CCO.[Cl-] | CCCC[N+]1(C)CCCC1.[Cl-] | 2-hydroxyethyl(trimethyl)azanium;chloride | 1-butyl-1-methylpyrrolidin-1-ium;chloride | 0.537 | 0.463 | 578.15 | 472.98 | 157.2631 | 0.537 | 0 | 0 | 0 | 0 | 1 | 0 | 0 | 0 | 1 | 0
2107 | IL | 429.4 | C[N+](C)(C)CCO.[Cl-] | CCCC[N+]1(C)CCCC1.[Cl-] | 2-hydroxyethyl(trimethyl)azanium;chloride | 1-butyl-1-methylpyrrolidin-1-ium;chloride | 0.523 | 0.477 | 578.15 | 472.98 | 157.7964 | 0.523 | 0 | 0 | 0 | 0 | 1 | 0 | 0 | 0 | 1 | 0
2108 | IL | 437.3 | C[N+](C)(C)CCO.[Cl-] | CCCC[N+]1(C)CCCC1.[Cl-] | 2-hydroxyethyl(trimethyl)azanium;chloride | 1-butyl-1-methylpyrrolidin-1-ium;chloride | 0.431 | 0.569 | 578.15 | 472.98 | 161.3009 | 0.431 | 0 | 0 | 0 | 0 | 1 | 0 | 0 | 0 | 1 | 0
2109 | IL | 437.8 | C[N+](C)(C)CCO.[Cl-] | CCCC[N+]1(C)CCCC1.[Cl-] | 2-hydroxyethyl(trimethyl)azanium;chloride | 1-butyl-1-methylpyrrolidin-1-ium;chloride | 0.428 | 0.572 | 578.15 | 472.98 | 161.4152 | 0.428 | 0 | 0 | 0 | 0 | 1 | 0 | 0 | 0 | 1 | 0
2110 | IL | 445.9 | C[N+](C)(C)CCO.[Cl-] | CCCC[N+]1(C)CCCC1.[Cl-] | 2-hydroxyethyl(trimethyl)azanium;chloride | 1-butyl-1-methylpyrrolidin-1-ium;chloride | 0.323 | 0.677 | 578.15 | 472.98 | 165.415 | 0.323 | 0 | 0 | 0 | 0 | 1 | 0 | 0 | 0 | 1 | 0
2111 | IL | 445.5 | C[N+](C)(C)CCO.[Cl-] | CCCC[N+]1(C)CCCC1.[Cl-] | 2-hydroxyethyl(trimethyl)azanium;chloride | 1-butyl-1-methylpyrrolidin-1-ium;chloride | 0.315 | 0.685 | 578.15 | 472.98 | 165.7197 | 0.315 | 0 | 0 | 0 | 0 | 1 | 0 | 0 | 0 | 1 | 0
2112 | IL | 458.6 | C[N+](C)(C)CCO.[Cl-] | CCCC[N+]1(C)CCCC1.[Cl-] | 2-hydroxyethyl(trimethyl)azanium;chloride | 1-butyl-1-methylpyrrolidin-1-ium;chloride | 0.212 | 0.788 | 578.15 | 472.98 | 169.6433 | 0.212 | 0 | 0 | 0 | 0 | 1 | 0 | 0 | 0 | 1 | 0
2113 | IL | 458.6 | C[N+](C)(C)CCO.[Cl-] | CCCC[N+]1(C)CCCC1.[Cl-] | 2-hydroxyethyl(trimethyl)azanium;chloride | 1-butyl-1-methylpyrrolidin-1-ium;chloride | 0.211 | 0.789 | 578.15 | 472.98 | 169.6814 | 0.211 | 0 | 0 | 0 | 0 | 1 | 0 | 0 | 0 | 1 | 0
2114 | IL | 463.3 | C[N+](C)(C)CCO.[Cl-] | CCCC[N+]1(C)CCCC1.[Cl-] | 2-hydroxyethyl(trimethyl)azanium;chloride | 1-butyl-1-methylpyrrolidin-1-ium;chloride | 0.122 | 0.878 | 578.15 | 472.98 | 173.0717 | 0.122 | 0 | 0 | 0 | 0 | 1 | 0 | 0 | 0 | 1 | 0
2115 | IL | 463.4 | C[N+](C)(C)CCO.[Cl-] | CCCC[N+]1(C)CCCC1.[Cl-] | 2-hydroxyethyl(trimethyl)azanium;chloride | 1-butyl-1-methylpyrrolidin-1-ium;chloride | 0.12 | 0.88 | 578.15 | 472.98 | 173.1478 | 0.12 | 0 | 0 | 0 | 0 | 1 | 0 | 0 | 0 | 1 | 0
2116 | IL | 543.6 | C[N+](C)(C)CCO.[Cl-] | CCCC[n+]1ccccc1.[Cl-] | 2-hydroxyethyl(trimethyl)azanium;chloride | 1-butylpyridin-1-ium;chloride | 0.898 | 0.102 | 578.15 | 405.4 | 142.8946 | 0.898 | 0 | 0 | 0.102 | 0 | 1 | 0 | 0 | 0.102 | 1 | 0
2117 | IL | 523.7 | C[N+](C)(C)CCO.[Cl-] | CCCC[n+]1ccccc1.[Cl-] | 2-hydroxyethyl(trimethyl)azanium;chloride | 1-butylpyridin-1-ium;chloride | 0.848 | 0.152 | 578.15 | 405.4 | 144.4968 | 0.848 | 0 | 0 | 0.152 | 0 | 1 | 0 | 0 | 0.152 | 1 | 0
2118 | IL | 503.1 | C[N+](C)(C)CCO.[Cl-] | CCCC[n+]1ccccc1.[Cl-] | 2-hydroxyethyl(trimethyl)azanium;chloride | 1-butylpyridin-1-ium;chloride | 0.801 | 0.199 | 578.15 | 405.4 | 146.003 | 0.801 | 0 | 0 | 0.199 | 0 | 1 | 0 | 0 | 0.199 | 1 | 0
2119 | IL | 483.6 | C[N+](C)(C)CCO.[Cl-] | CCCC[n+]1ccccc1.[Cl-] | 2-hydroxyethyl(trimethyl)azanium;chloride | 1-butylpyridin-1-ium;chloride | 0.77 | 0.23 | 578.15 | 405.4 | 146.9964 | 0.77 | 0 | 0 | 0.23 | 0 | 1 | 0 | 0 | 0.23 | 1 | 0
2120 | IL | 463.6 | C[N+](C)(C)CCO.[Cl-] | CCCC[n+]1ccccc1.[Cl-] | 2-hydroxyethyl(trimethyl)azanium;chloride | 1-butylpyridin-1-ium;chloride | 0.699 | 0.301 | 578.15 | 405.4 | 149.2715 | 0.699 | 0 | 0 | 0.301 | 0 | 1 | 0 | 0 | 0.301 | 1 | 0
2121 | IL | 443.1 | C[N+](C)(C)CCO.[Cl-] | CCCC[n+]1ccccc1.[Cl-] | 2-hydroxyethyl(trimethyl)azanium;chloride | 1-butylpyridin-1-ium;chloride | 0.651 | 0.349 | 578.15 | 405.4 | 150.8097 | 0.651 | 0 | 0 | 0.349 | 0 | 1 | 0 | 0 | 0.349 | 1 | 0
2122 | IL | 418.9 | C[N+](C)(C)CCO.[Cl-] | CCCC[n+]1ccccc1.[Cl-] | 2-hydroxyethyl(trimethyl)azanium;chloride | 1-butylpyridin-1-ium;chloride | 0.598 | 0.402 | 578.15 | 405.4 | 152.5081 | 0.598 | 0 | 0 | 0.402 | 0 | 1 | 0 | 0 | 0.402 | 1 | 0
2123 | IL | 403.4 | C[N+](C)(C)CCO.[Cl-] | CCCC[n+]1ccccc1.[Cl-] | 2-hydroxyethyl(trimethyl)azanium;chloride | 1-butylpyridin-1-ium;chloride | 0.55 | 0.45 | 578.15 | 405.4 | 154.0462 | 0.55 | 0 | 0 | 0.45 | 0 | 1 | 0 | 0 | 0.45 | 1 | 0
2124 | IL | 386.6 | C[N+](C)(C)CCO.[Cl-] | CCCC[n+]1ccccc1.[Cl-] | 2-hydroxyethyl(trimethyl)azanium;chloride | 1-butylpyridin-1-ium;chloride | 0.498 | 0.502 | 578.15 | 405.4 | 155.7126 | 0.498 | 0 | 0 | 0.502 | 0 | 1 | 0 | 0 | 0.502 | 1 | 0
2125 | IL | 373.9 | C[N+](C)(C)CCO.[Cl-] | CCCC[n+]1ccccc1.[Cl-] | 2-hydroxyethyl(trimethyl)azanium;chloride | 1-butylpyridin-1-ium;chloride | 0.449 | 0.551 | 578.15 | 405.4 | 157.2828 | 0.449 | 0 | 0 | 0.551 | 0 | 1 | 0 | 0 | 0.551 | 1 | 0
2126 | IL | 363.32 | C[N+](C)(C)CCO.[Cl-] | CCCC[n+]1ccccc1.[Cl-] | 2-hydroxyethyl(trimethyl)azanium;chloride | 1-butylpyridin-1-ium;chloride | 0.399 | 0.601 | 578.15 | 405.4 | 158.885 | 0.399 | 0 | 0 | 0.601 | 0 | 1 | 0 | 0 | 0.601 | 1 | 0
2127 | IL | 368.52 | C[N+](C)(C)CCO.[Cl-] | CCCC[n+]1ccccc1.[Cl-] | 2-hydroxyethyl(trimethyl)azanium;chloride | 1-butylpyridin-1-ium;chloride | 0.351 | 0.649 | 578.15 | 405.4 | 160.4232 | 0.351 | 0 | 0 | 0.649 | 0 | 1 | 0 | 0 | 0.649 | 1 | 0
2128 | IL | 375.15 | C[N+](C)(C)CCO.[Cl-] | CCCC[n+]1ccccc1.[Cl-] | 2-hydroxyethyl(trimethyl)azanium;chloride | 1-butylpyridin-1-ium;chloride | 0.303 | 0.697 | 578.15 | 405.4 | 161.9614 | 0.303 | 0 | 0 | 0.697 | 0 | 1 | 0 | 0 | 0.697 | 1 | 0
2129 | IL | 384.48 | C[N+](C)(C)CCO.[Cl-] | CCCC[n+]1ccccc1.[Cl-] | 2-hydroxyethyl(trimethyl)azanium;chloride | 1-butylpyridin-1-ium;chloride | 0.251 | 0.749 | 578.15 | 405.4 | 163.6277 | 0.251 | 0 | 0 | 0.749 | 0 | 1 | 0 | 0 | 0.749 | 1 | 0
2130 | IL | 387.58 | C[N+](C)(C)CCO.[Cl-] | CCCC[n+]1ccccc1.[Cl-] | 2-hydroxyethyl(trimethyl)azanium;chloride | 1-butylpyridin-1-ium;chloride | 0.202 | 0.798 | 578.15 | 405.4 | 165.1979 | 0.202 | 0 | 0 | 0.798 | 0 | 1 | 0 | 0 | 0.798 | 1 | 0
2131 | IL | 393.78 | C[N+](C)(C)CCO.[Cl-] | CCCC[n+]1ccccc1.[Cl-] | 2-hydroxyethyl(trimethyl)azanium;chloride | 1-butylpyridin-1-ium;chloride | 0.15 | 0.85 | 578.15 | 405.4 | 166.8642 | 0.15 | 0 | 0 | 0.85 | 0 | 1 | 0 | 0 | 0.85 | 1 | 0
2132 | IL | 397.98 | C[N+](C)(C)CCO.[Cl-] | CCCC[n+]1ccccc1.[Cl-] | 2-hydroxyethyl(trimethyl)azanium;chloride | 1-butylpyridin-1-ium;chloride | 0.101 | 0.899 | 578.15 | 405.4 | 168.4345 | 0.101 | 0 | 0 | 0.899 | 0 | 1 | 0 | 0 | 0.899 | 1 | 0
2133 | IL | 403.55 | C[N+](C)(C)CCO.[Cl-] | CCCC[n+]1ccccc1.[Cl-] | 2-hydroxyethyl(trimethyl)azanium;chloride | 1-butylpyridin-1-ium;chloride | 0.05 | 0.95 | 578.15 | 405.4 | 170.0687 | 0.05 | 0 | 0 | 0.95 | 0 | 1 | 0 | 0 | 0.95 | 1 | 0
2134 | IL | 557.2 | C[N+](C)(C)CCO.[Cl-] | CC(=O)[O-].C[N+](C)(C)CCO | 2-hydroxyethyl(trimethyl)azanium;chloride | 2-hydroxyethyl(trimethyl)azanium;acetate | 0.94 | 0.06 | 578.15 | 362.62 | 141.0415 | 1 | 0.06 | 0 | 0 | 0 | 1 | 0 | 0 | 0 | 1 | 0
2135 | IL | 535.6 | C[N+](C)(C)CCO.[Cl-] | CC(=O)[O-].C[N+](C)(C)CCO | 2-hydroxyethyl(trimethyl)azanium;chloride | 2-hydroxyethyl(trimethyl)azanium;acetate | 0.902 | 0.098 | 578.15 | 362.62 | 141.9379 | 1 | 0.098 | 0 | 0 | 0 | 1 | 0 | 0 | 0 | 1 | 0
2136 | IL | 535.5 | C[N+](C)(C)CCO.[Cl-] | CC(=O)[O-].C[N+](C)(C)CCO | 2-hydroxyethyl(trimethyl)azanium;chloride | 2-hydroxyethyl(trimethyl)azanium;acetate | 0.9 | 0.1 | 578.15 | 362.62 | 141.9851 | 1 | 0.1 | 0 | 0 | 0 | 1 | 0 | 0 | 0 | 1 | 0
2137 | IL | 498.7 | C[N+](C)(C)CCO.[Cl-] | CC(=O)[O-].C[N+](C)(C)CCO | 2-hydroxyethyl(trimethyl)azanium;chloride | 2-hydroxyethyl(trimethyl)azanium;acetate | 0.841 | 0.159 | 578.15 | 362.62 | 143.377 | 1 | 0.159 | 0 | 0 | 0 | 1 | 0 | 0 | 0 | 1 | 0
2138 | IL | 471.4 | C[N+](C)(C)CCO.[Cl-] | CC(=O)[O-].C[N+](C)(C)CCO | 2-hydroxyethyl(trimethyl)azanium;chloride | 2-hydroxyethyl(trimethyl)azanium;acetate | 0.785 | 0.215 | 578.15 | 362.62 | 144.6981 | 1 | 0.215 | 0 | 0 | 0 | 1 | 0 | 0 | 0 | 1 | 0
2139 | IL | 459.4 | C[N+](C)(C)CCO.[Cl-] | CC(=O)[O-].C[N+](C)(C)CCO | 2-hydroxyethyl(trimethyl)azanium;chloride | 2-hydroxyethyl(trimethyl)azanium;acetate | 0.754 | 0.246 | 578.15 | 362.62 | 145.4294 | 1 | 0.246 | 0 | 0 | 0 | 1 | 0 | 0 | 0 | 1 | 0
2140 | IL | 416.7 | C[N+](C)(C)CCO.[Cl-] | CC(=O)[O-].C[N+](C)(C)CCO | 2-hydroxyethyl(trimethyl)azanium;chloride | 2-hydroxyethyl(trimethyl)azanium;acetate | 0.668 | 0.332 | 578.15 | 362.62 | 147.4582 | 1 | 0.332 | 0 | 0 | 0 | 1 | 0 | 0 | 0 | 1 | 0
2141 | IL | 415.5 | C[N+](C)(C)CCO.[Cl-] | CC(=O)[O-].C[N+](C)(C)CCO | 2-hydroxyethyl(trimethyl)azanium;chloride | 2-hydroxyethyl(trimethyl)azanium;acetate | 0.667 | 0.333 | 578.15 | 362.62 | 147.4818 | 1 | 0.333 | 0 | 0 | 0 | 1 | 0 | 0 | 0 | 1 | 0
2142 | IL | 383.6 | C[N+](C)(C)CCO.[Cl-] | CC(=O)[O-].C[N+](C)(C)CCO | 2-hydroxyethyl(trimethyl)azanium;chloride | 2-hydroxyethyl(trimethyl)azanium;acetate | 0.601 | 0.399 | 578.15 | 362.62 | 149.0388 | 1 | 0.399 | 0 | 0 | 0 | 1 | 0 | 0 | 0 | 1 | 0
2143 | IL | 382.9 | C[N+](C)(C)CCO.[Cl-] | CC(=O)[O-].C[N+](C)(C)CCO | 2-hydroxyethyl(trimethyl)azanium;chloride | 2-hydroxyethyl(trimethyl)azanium;acetate | 0.6 | 0.4 | 578.15 | 362.62 | 149.0624 | 1 | 0.4 | 0 | 0 | 0 | 1 | 0 | 0 | 0 | 1 | 0
2144 | IL | 340.8 | C[N+](C)(C)CCO.[Cl-] | CC(=O)[O-].C[N+](C)(C)CCO | 2-hydroxyethyl(trimethyl)azanium;chloride | 2-hydroxyethyl(trimethyl)azanium;acetate | 0.501 | 0.499 | 578.15 | 362.62 | 151.3979 | 1 | 0.499 | 0 | 0 | 0 | 1 | 0 | 0 | 0 | 1 | 0
2145 | IL | 341.5 | C[N+](C)(C)CCO.[Cl-] | CC(=O)[O-].C[N+](C)(C)CCO | 2-hydroxyethyl(trimethyl)azanium;chloride | 2-hydroxyethyl(trimethyl)azanium;acetate | 0.501 | 0.499 | 578.15 | 362.62 | 151.3979 | 1 | 0.499 | 0 | 0 | 0 | 1 | 0 | 0 | 0 | 1 | 0
2146 | IL | 313.6 | C[N+](C)(C)CCO.[Cl-] | CC(=O)[O-].C[N+](C)(C)CCO | 2-hydroxyethyl(trimethyl)azanium;chloride | 2-hydroxyethyl(trimethyl)azanium;acetate | 0.408 | 0.592 | 578.15 | 362.62 | 153.5919 | 1 | 0.592 | 0 | 0 | 0 | 1 | 0 | 0 | 0 | 1 | 0
2147 | IL | 313.3 | C[N+](C)(C)CCO.[Cl-] | CC(=O)[O-].C[N+](C)(C)CCO | 2-hydroxyethyl(trimethyl)azanium;chloride | 2-hydroxyethyl(trimethyl)azanium;acetate | 0.406 | 0.594 | 578.15 | 362.62 | 153.6391 | 1 | 0.594 | 0 | 0 | 0 | 1 | 0 | 0 | 0 | 1 | 0
2148 | IL | 323.6 | C[N+](C)(C)CCO.[Cl-] | CC(=O)[O-].C[N+](C)(C)CCO | 2-hydroxyethyl(trimethyl)azanium;chloride | 2-hydroxyethyl(trimethyl)azanium;acetate | 0.302 | 0.698 | 578.15 | 362.62 | 156.0925 | 1 | 0.698 | 0 | 0 | 0 | 1 | 0 | 0 | 0 | 1 | 0
2149 | IL | 338.9 | C[N+](C)(C)CCO.[Cl-] | CC(=O)[O-].C[N+](C)(C)CCO | 2-hydroxyethyl(trimethyl)azanium;chloride | 2-hydroxyethyl(trimethyl)azanium;acetate | 0.198 | 0.802 | 578.15 | 362.62 | 158.546 | 1 | 0.802 | 0 | 0 | 0 | 1 | 0 | 0 | 0 | 1 | 0
2150 | IL | 353.5 | C[N+](C)(C)CCO.[Cl-] | CC(=O)[O-].C[N+](C)(C)CCO | 2-hydroxyethyl(trimethyl)azanium;chloride | 2-hydroxyethyl(trimethyl)azanium;acetate | 0.119 | 0.881 | 578.15 | 362.62 | 160.4097 | 1 | 0.881 | 0 | 0 | 0 | 1 | 0 | 0 | 0 | 1 | 0
2151 | IL | 553.1 | C[N+](C)(C)CCO.[Cl-] | COCC[N+](C)(C)C.[Cl-] | 2-hydroxyethyl(trimethyl)azanium;chloride | 2-methoxyethyl(trimethyl)azanium;chloride | 0.899 | 0.101 | 578.15 | 442 | 141.0427 | 0.899 | 0 | 0 | 0 | 0 | 1 | 0 | 0 | 0 | 1 | 0
2152 | IL | 523 | C[N+](C)(C)CCO.[Cl-] | COCC[N+](C)(C)C.[Cl-] | 2-hydroxyethyl(trimethyl)azanium;chloride | 2-methoxyethyl(trimethyl)azanium;chloride | 0.8 | 0.2 | 578.15 | 442 | 142.4314 | 0.8 | 0 | 0 | 0 | 0 | 1 | 0 | 0 | 0 | 1 | 0
2153 | IL | 491.2 | C[N+](C)(C)CCO.[Cl-] | COCC[N+](C)(C)C.[Cl-] | 2-hydroxyethyl(trimethyl)azanium;chloride | 2-methoxyethyl(trimethyl)azanium;chloride | 0.697 | 0.303 | 578.15 | 442 | 143.8762 | 0.697 | 0 | 0 | 0 | 0 | 1 | 0 | 0 | 0 | 1 | 0
2154 | IL | 453.7 | C[N+](C)(C)CCO.[Cl-] | COCC[N+](C)(C)C.[Cl-] | 2-hydroxyethyl(trimethyl)azanium;chloride | 2-methoxyethyl(trimethyl)azanium;chloride | 0.599 | 0.401 | 578.15 | 442 | 145.2508 | 0.599 | 0 | 0 | 0 | 0 | 1 | 0 | 0 | 0 | 1 | 0
2155 | IL | 411.7 | C[N+](C)(C)CCO.[Cl-] | COCC[N+](C)(C)C.[Cl-] | 2-hydroxyethyl(trimethyl)azanium;chloride | 2-methoxyethyl(trimethyl)azanium;chloride | 0.498 | 0.502 | 578.15 | 442 | 146.6676 | 0.498 | 0 | 0 | 0 | 0 | 1 | 0 | 0 | 0 | 1 | 0
2156 | IL | 416.4 | C[N+](C)(C)CCO.[Cl-] | COCC[N+](C)(C)C.[Cl-] | 2-hydroxyethyl(trimethyl)azanium;chloride | 2-methoxyethyl(trimethyl)azanium;chloride | 0.399 | 0.601 | 578.15 | 442 | 148.0562 | 0.399 | 0 | 0 | 0 | 0 | 1 | 0 | 0 | 0 | 1 | 0
2157 | IL | 417.7 | C[N+](C)(C)CCO.[Cl-] | COCC[N+](C)(C)C.[Cl-] | 2-hydroxyethyl(trimethyl)azanium;chloride | 2-methoxyethyl(trimethyl)azanium;chloride | 0.301 | 0.699 | 578.15 | 442 | 149.4309 | 0.301 | 0 | 0 | 0 | 0 | 1 | 0 | 0 | 0 | 1 | 0
2158 | IL | 433.3 | C[N+](C)(C)CCO.[Cl-] | COCC[N+](C)(C)C.[Cl-] | 2-hydroxyethyl(trimethyl)azanium;chloride | 2-methoxyethyl(trimethyl)azanium;chloride | 0.148 | 0.852 | 578.15 | 442 | 151.577 | 0.148 | 0 | 0 | 0 | 0 | 1 | 0 | 0 | 0 | 1 | 0
2159 | IL | 433.1 | C[N+](C)(C)CCO.[Cl-] | COCC[N+](C)(C)C.[Cl-] | 2-hydroxyethyl(trimethyl)azanium;chloride | 2-methoxyethyl(trimethyl)azanium;chloride | 0.106 | 0.894 | 578.15 | 442 | 152.1661 | 0.106 | 0 | 0 | 0 | 0 | 1 | 0 | 0 | 0 | 1 | 0
2160 | IL | 567.5 | C[N+](C)(C)CCO.[Cl-] | C[N+](C)(C)C.[Cl-] | 2-hydroxyethyl(trimethyl)azanium;chloride | tetramethylazanium;chloride | 0.898 | 0.102 | 578.15 | 612.87 | 136.5633 | 0.898 | 0 | 0 | 0 | 0 | 1 | 0 | 0 | 0 | 1 | 0
2161 | IL | 541.8 | C[N+](C)(C)CCO.[Cl-] | C[N+](C)(C)C.[Cl-] | 2-hydroxyethyl(trimethyl)azanium;chloride | tetramethylazanium;chloride | 0.804 | 0.196 | 578.15 | 612.87 | 133.7409 | 0.804 | 0 | 0 | 0 | 0 | 1 | 0 | 0 | 0 | 1 | 0
2162 | IL | 520 | C[N+](C)(C)CCO.[Cl-] | C[N+](C)(C)C.[Cl-] | 2-hydroxyethyl(trimethyl)azanium;chloride | tetramethylazanium;chloride | 0.694 | 0.306 | 578.15 | 612.87 | 130.438 | 0.694 | 0 | 0 | 0 | 0 | 1 | 0 | 0 | 0 | 1 | 0
2163 | IL | 493.6 | C[N+](C)(C)CCO.[Cl-] | C[N+](C)(C)C.[Cl-] | 2-hydroxyethyl(trimethyl)azanium;chloride | tetramethylazanium;chloride | 0.581 | 0.419 | 578.15 | 612.87 | 127.0451 | 0.581 | 0 | 0 | 0 | 0 | 1 | 0 | 0 | 0 | 1 | 0
2164 | IL | 473.4 | C[N+](C)(C)CCO.[Cl-] | C[N+](C)(C)C.[Cl-] | 2-hydroxyethyl(trimethyl)azanium;chloride | tetramethylazanium;chloride | 0.495 | 0.505 | 578.15 | 612.87 | 124.4629 | 0.495 | 0 | 0 | 0 | 0 | 1 | 0 | 0 | 0 | 1 | 0
2165 | IL | 497.7 | C[N+](C)(C)CCO.[Cl-] | C[N+](C)(C)C.[Cl-] | 2-hydroxyethyl(trimethyl)azanium;chloride | tetramethylazanium;chloride | 0.397 | 0.603 | 578.15 | 612.87 | 121.5203 | 0.397 | 0 | 0 | 0 | 0 | 1 | 0 | 0 | 0 | 1 | 0
2166 | IL | 525.7 | C[N+](C)(C)CCO.[Cl-] | C[N+](C)(C)C.[Cl-] | 2-hydroxyethyl(trimethyl)azanium;chloride | tetramethylazanium;chloride | 0.306 | 0.694 | 578.15 | 612.87 | 118.788 | 0.306 | 0 | 0 | 0 | 0 | 1 | 0 | 0 | 0 | 1 | 0
2167 | IL | 563.6 | C[N+](C)(C)CCO.[Cl-] | C[N+](C)(C)C.[Cl-] | 2-hydroxyethyl(trimethyl)azanium;chloride | tetramethylazanium;chloride | 0.204 | 0.796 | 578.15 | 612.87 | 115.7253 | 0.204 | 0 | 0 | 0 | 0 | 1 | 0 | 0 | 0 | 1 | 0
2168 | IL | 586.9 | C[N+](C)(C)CCO.[Cl-] | C[N+](C)(C)C.[Cl-] | 2-hydroxyethyl(trimethyl)azanium;chloride | tetramethylazanium;chloride | 0.102 | 0.898 | 578.15 | 612.87 | 112.6627 | 0.102 | 0 | 0 | 0 | 0 | 1 | 0 | 0 | 0 | 1 | 0
2169 | IL | 601.9 | C[N+](C)(C)C.[Cl-] | CC[N+](CC)(CC)CC.[Cl-] | tetramethylazanium;chloride | tetraethylazanium;chloride | 0.946 | 0.054 | 612.87 | 633.15 | 112.6298 | 0 | 0 | 0 | 0 | 0 | 1 | 0 | 0 | 0 | 1 | 0
2170 | IL | 596.4 | C[N+](C)(C)C.[Cl-] | CC[N+](CC)(CC)CC.[Cl-] | tetramethylazanium;chloride | tetraethylazanium;chloride | 0.9 | 0.1 | 612.87 | 633.15 | 115.2108 | 0 | 0 | 0 | 0 | 0 | 1 | 0 | 0 | 0 | 1 | 0
2171 | IL | 563.1 | C[N+](C)(C)C.[Cl-] | CC[N+](CC)(CC)CC.[Cl-] | tetramethylazanium;chloride | tetraethylazanium;chloride | 0.801 | 0.199 | 612.87 | 633.15 | 120.7655 | 0 | 0 | 0 | 0 | 0 | 1 | 0 | 0 | 0 | 1 | 0
2172 | IL | 532.3 | C[N+](C)(C)C.[Cl-] | CC[N+](CC)(CC)CC.[Cl-] | tetramethylazanium;chloride | tetraethylazanium;chloride | 0.696 | 0.304 | 612.87 | 633.15 | 126.6568 | 0 | 0 | 0 | 0 | 0 | 1 | 0 | 0 | 0 | 1 | 0
2173 | IL | 507.7 | C[N+](C)(C)C.[Cl-] | CC[N+](CC)(CC)CC.[Cl-] | tetramethylazanium;chloride | tetraethylazanium;chloride | 0.599 | 0.401 | 612.87 | 633.15 | 132.0993 | 0 | 0 | 0 | 0 | 0 | 1 | 0 | 0 | 0 | 1 | 0
2174 | IL | 475.7 | C[N+](C)(C)C.[Cl-] | CC[N+](CC)(CC)CC.[Cl-] | tetramethylazanium;chloride | tetraethylazanium;chloride | 0.5 | 0.5 | 612.87 | 633.15 | 137.654 | 0 | 0 | 0 | 0 | 0 | 1 | 0 | 0 | 0 | 1 | 0
2175 | IL | 447.7 | C[N+](C)(C)C.[Cl-] | CC[N+](CC)(CC)CC.[Cl-] | tetramethylazanium;chloride | tetraethylazanium;chloride | 0.4 | 0.6 | 612.87 | 633.15 | 143.2648 | 0 | 0 | 0 | 0 | 0 | 1 | 0 | 0 | 0 | 1 | 0
2176 | IL | 459 | C[N+](C)(C)C.[Cl-] | CC[N+](CC)(CC)CC.[Cl-] | tetramethylazanium;chloride | tetraethylazanium;chloride | 0.3 | 0.7 | 612.87 | 633.15 | 148.8756 | 0 | 0 | 0 | 0 | 0 | 1 | 0 | 0 | 0 | 1 | 0
2177 | IL | 490.9 | C[N+](C)(C)C.[Cl-] | CC[N+](CC)(CC)CC.[Cl-] | tetramethylazanium;chloride | tetraethylazanium;chloride | 0.2 | 0.8 | 612.87 | 633.15 | 154.4864 | 0 | 0 | 0 | 0 | 0 | 1 | 0 | 0 | 0 | 1 | 0
2178 | IL | 512.9 | C[N+](C)(C)C.[Cl-] | CC[N+](CC)(CC)CC.[Cl-] | tetramethylazanium;chloride | tetraethylazanium;chloride | 0.111 | 0.889 | 612.87 | 633.15 | 159.48 | 0 | 0 | 0 | 0 | 0 | 1 | 0 | 0 | 0 | 1 | 0
2179 | IL | 520.9 | C[N+](C)(C)C.[Cl-] | CC[N+](CC)(CC)CC.[Cl-] | tetramethylazanium;chloride | tetraethylazanium;chloride | 0.068 | 0.932 | 612.87 | 633.15 | 161.8927 | 0 | 0 | 0 | 0 | 0 | 1 | 0 | 0 | 0 | 1 | 0
2180 | IL | 568.7 | C[N+](C)(C)CCO.[Cl-] | CC[N+](CC)(CC)CC.[Cl-] | 2-hydroxyethyl(trimethyl)azanium;chloride | tetraethylazanium;chloride | 0.938 | 0.062 | 578.15 | 633.15 | 141.2431 | 0.938 | 0 | 0 | 0 | 0 | 1 | 0 | 0 | 0 | 1 | 0
2181 | IL | 564 | C[N+](C)(C)CCO.[Cl-] | CC[N+](CC)(CC)CC.[Cl-] | 2-hydroxyethyl(trimethyl)azanium;chloride | tetraethylazanium;chloride | 0.914 | 0.086 | 578.15 | 633.15 | 141.8691 | 0.914 | 0 | 0 | 0 | 0 | 1 | 0 | 0 | 0 | 1 | 0
2182 | IL | 558.7 | C[N+](C)(C)CCO.[Cl-] | CC[N+](CC)(CC)CC.[Cl-] | 2-hydroxyethyl(trimethyl)azanium;chloride | tetraethylazanium;chloride | 0.847 | 0.153 | 578.15 | 633.15 | 143.6165 | 0.847 | 0 | 0 | 0 | 0 | 1 | 0 | 0 | 0 | 1 | 0
2183 | IL | 548.4 | C[N+](C)(C)CCO.[Cl-] | CC[N+](CC)(CC)CC.[Cl-] | 2-hydroxyethyl(trimethyl)azanium;chloride | tetraethylazanium;chloride | 0.794 | 0.206 | 578.15 | 633.15 | 144.9989 | 0.794 | 0 | 0 | 0 | 0 | 1 | 0 | 0 | 0 | 1 | 0
2184 | IL | 540.8 | C[N+](C)(C)CCO.[Cl-] | CC[N+](CC)(CC)CC.[Cl-] | 2-hydroxyethyl(trimethyl)azanium;chloride | tetraethylazanium;chloride | 0.73 | 0.27 | 578.15 | 633.15 | 146.6681 | 0.73 | 0 | 0 | 0 | 0 | 1 | 0 | 0 | 0 | 1 | 0
2185 | IL | 532.6 | C[N+](C)(C)CCO.[Cl-] | CC[N+](CC)(CC)CC.[Cl-] | 2-hydroxyethyl(trimethyl)azanium;chloride | tetraethylazanium;chloride | 0.684 | 0.316 | 578.15 | 633.15 | 147.8679 | 0.684 | 0 | 0 | 0 | 0 | 1 | 0 | 0 | 0 | 1 | 0
2186 | IL | 522.3 | C[N+](C)(C)CCO.[Cl-] | CC[N+](CC)(CC)CC.[Cl-] | 2-hydroxyethyl(trimethyl)azanium;chloride | tetraethylazanium;chloride | 0.642 | 0.358 | 578.15 | 633.15 | 148.9634 | 0.642 | 0 | 0 | 0 | 0 | 1 | 0 | 0 | 0 | 1 | 0
2187 | IL | 515.8 | C[N+](C)(C)CCO.[Cl-] | CC[N+](CC)(CC)CC.[Cl-] | 2-hydroxyethyl(trimethyl)azanium;chloride | tetraethylazanium;chloride | 0.596 | 0.404 | 578.15 | 633.15 | 150.1631 | 0.596 | 0 | 0 | 0 | 0 | 1 | 0 | 0 | 0 | 1 | 0
2188 | IL | 503.3 | C[N+](C)(C)CCO.[Cl-] | CC[N+](CC)(CC)CC.[Cl-] | 2-hydroxyethyl(trimethyl)azanium;chloride | tetraethylazanium;chloride | 0.497 | 0.503 | 578.15 | 633.15 | 152.7452 | 0.497 | 0 | 0 | 0 | 0 | 1 | 0 | 0 | 0 | 1 | 0
2189 | IL | 514.6 | C[N+](C)(C)CCO.[Cl-] | CC[N+](CC)(CC)CC.[Cl-] | 2-hydroxyethyl(trimethyl)azanium;chloride | tetraethylazanium;chloride | 0.403 | 0.597 | 578.15 | 633.15 | 155.197 | 0.403 | 0 | 0 | 0 | 0 | 1 | 0 | 0 | 0 | 1 | 0
2190 | IL | 526.4 | C[N+](C)(C)CCO.[Cl-] | CC[N+](CC)(CC)CC.[Cl-] | 2-hydroxyethyl(trimethyl)azanium;chloride | tetraethylazanium;chloride | 0.312 | 0.688 | 578.15 | 633.15 | 157.5704 | 0.312 | 0 | 0 | 0 | 0 | 1 | 0 | 0 | 0 | 1 | 0
2191 | IL | 530.4 | C[N+](C)(C)CCO.[Cl-] | CC[N+](CC)(CC)CC.[Cl-] | 2-hydroxyethyl(trimethyl)azanium;chloride | tetraethylazanium;chloride | 0.204 | 0.796 | 578.15 | 633.15 | 160.3873 | 0.204 | 0 | 0 | 0 | 0 | 1 | 0 | 0 | 0 | 1 | 0
2192 | IL | 534.5 | C[N+](C)(C)CCO.[Cl-] | CC[N+](CC)(CC)CC.[Cl-] | 2-hydroxyethyl(trimethyl)azanium;chloride | tetraethylazanium;chloride | 0.122 | 0.878 | 578.15 | 633.15 | 162.526 | 0.122 | 0 | 0 | 0 | 0 | 1 | 0 | 0 | 0 | 1 | 0
2193 | IL | 603 | C[N+](C)(C)C.[Cl-] | CCC[N+](CCC)(CCC)CCC.[Cl-] | tetramethylazanium;chloride | tetrapropylazanium;chloride | 0.949 | 0.051 | 612.87 | 502.4 | 115.323 | 0 | 0 | 0 | 0 | 0 | 1 | 0 | 0 | 0 | 1 | 0
2194 | IL | 589.2 | C[N+](C)(C)C.[Cl-] | CCC[N+](CCC)(CCC)CCC.[Cl-] | tetramethylazanium;chloride | tetrapropylazanium;chloride | 0.899 | 0.101 | 612.87 | 502.4 | 120.9338 | 0 | 0 | 0 | 0 | 0 | 1 | 0 | 0 | 0 | 1 | 0
2195 | IL | 551.8 | C[N+](C)(C)C.[Cl-] | CCC[N+](CCC)(CCC)CCC.[Cl-] | tetramethylazanium;chloride | tetrapropylazanium;chloride | 0.798 | 0.202 | 612.87 | 502.4 | 132.2676 | 0 | 0 | 0 | 0 | 0 | 1 | 0 | 0 | 0 | 1 | 0
2196 | IL | 515.2 | C[N+](C)(C)C.[Cl-] | CCC[N+](CCC)(CCC)CCC.[Cl-] | tetramethylazanium;chloride | tetrapropylazanium;chloride | 0.699 | 0.301 | 612.87 | 502.4 | 143.377 | 0 | 0 | 0 | 0 | 0 | 1 | 0 | 0 | 0 | 1 | 0
2197 | IL | 465.5 | C[N+](C)(C)C.[Cl-] | CCC[N+](CCC)(CCC)CCC.[Cl-] | tetramethylazanium;chloride | tetrapropylazanium;chloride | 0.6 | 0.4 | 612.87 | 502.4 | 154.4864 | 0 | 0 | 0 | 0 | 0 | 1 | 0 | 0 | 0 | 1 | 0
2198 | IL | 421.5 | C[N+](C)(C)C.[Cl-] | CCC[N+](CCC)(CCC)CCC.[Cl-] | tetramethylazanium;chloride | tetrapropylazanium;chloride | 0.502 | 0.498 | 612.87 | 502.4 | 165.4836 | 0 | 0 | 0 | 0 | 0 | 1 | 0 | 0 | 0 | 1 | 0
2199 | IL | 360.7 | C[N+](C)(C)C.[Cl-] | CCC[N+](CCC)(CCC)CCC.[Cl-] | tetramethylazanium;chloride | tetrapropylazanium;chloride | 0.401 | 0.599 | 612.87 | 502.4 | 176.8174 | 0 | 0 | 0 | 0 | 0 | 1 | 0 | 0 | 0 | 1 | 0
2200 | IL | 405.6 | C[N+](C)(C)C.[Cl-] | CCC[N+](CCC)(CCC)CCC.[Cl-] | tetramethylazanium;chloride | tetrapropylazanium;chloride | 0.303 | 0.697 | 612.87 | 502.4 | 187.8146 | 0 | 0 | 0 | 0 | 0 | 1 | 0 | 0 | 0 | 1 | 0
2201 | IL | 439.8 | C[N+](C)(C)C.[Cl-] | CCC[N+](CCC)(CCC)CCC.[Cl-] | tetramethylazanium;chloride | tetrapropylazanium;chloride | 0.202 | 0.798 | 612.87 | 502.4 | 199.1484 | 0 | 0 | 0 | 0 | 0 | 1 | 0 | 0 | 0 | 1 | 0
2202 | IL | 477.5 | C[N+](C)(C)C.[Cl-] | CCC[N+](CCC)(CCC)CCC.[Cl-] | tetramethylazanium;chloride | tetrapropylazanium;chloride | 0.103 | 0.897 | 612.87 | 502.4 | 210.2578 | 0 | 0 | 0 | 0 | 0 | 1 | 0 | 0 | 0 | 1 | 0
2203 | IL | 489.7 | C[N+](C)(C)C.[Cl-] | CCC[N+](CCC)(CCC)CCC.[Cl-] | tetramethylazanium;chloride | tetrapropylazanium;chloride | 0.055 | 0.945 | 612.87 | 502.4 | 215.6441 | 0 | 0 | 0 | 0 | 0 | 1 | 0 | 0 | 0 | 1 | 0
2204 | IL | 573.4 | C[N+](C)(C)CCO.[Cl-] | CCC[N+](CCC)(CCC)CCC.[Cl-] | 2-hydroxyethyl(trimethyl)azanium;chloride | tetrapropylazanium;chloride | 0.951 | 0.049 | 578.15 | 502.4 | 143.6533 | 0.951 | 0 | 0 | 0 | 0 | 1 | 0 | 0 | 0 | 1 | 0
2205 | IL | 563.2 | C[N+](C)(C)CCO.[Cl-] | CCC[N+](CCC)(CCC)CCC.[Cl-] | 2-hydroxyethyl(trimethyl)azanium;chloride | tetrapropylazanium;chloride | 0.882 | 0.118 | 578.15 | 502.4 | 149.3244 | 0.882 | 0 | 0 | 0 | 0 | 1 | 0 | 0 | 0 | 1 | 0
2206 | IL | 542.9 | C[N+](C)(C)CCO.[Cl-] | CCC[N+](CCC)(CCC)CCC.[Cl-] | 2-hydroxyethyl(trimethyl)azanium;chloride | tetrapropylazanium;chloride | 0.784 | 0.216 | 578.15 | 502.4 | 157.379 | 0.784 | 0 | 0 | 0 | 0 | 1 | 0 | 0 | 0 | 1 | 0
2207 | IL | 531.7 | C[N+](C)(C)CCO.[Cl-] | CCC[N+](CCC)(CCC)CCC.[Cl-] | 2-hydroxyethyl(trimethyl)azanium;chloride | tetrapropylazanium;chloride | 0.755 | 0.245 | 578.15 | 502.4 | 159.7626 | 0.755 | 0 | 0 | 0 | 0 | 1 | 0 | 0 | 0 | 1 | 0
2208 | IL | 518.8 | C[N+](C)(C)CCO.[Cl-] | CCC[N+](CCC)(CCC)CCC.[Cl-] | 2-hydroxyethyl(trimethyl)azanium;chloride | tetrapropylazanium;chloride | 0.708 | 0.292 | 578.15 | 502.4 | 163.6255 | 0.708 | 0 | 0 | 0 | 0 | 1 | 0 | 0 | 0 | 1 | 0
2209 | IL | 497.7 | C[N+](C)(C)CCO.[Cl-] | CCC[N+](CCC)(CCC)CCC.[Cl-] | 2-hydroxyethyl(trimethyl)azanium;chloride | tetrapropylazanium;chloride | 0.621 | 0.379 | 578.15 | 502.4 | 170.776 | 0.621 | 0 | 0 | 0 | 0 | 1 | 0 | 0 | 0 | 1 | 0
2210 | IL | 478.2 | C[N+](C)(C)CCO.[Cl-] | CCC[N+](CCC)(CCC)CCC.[Cl-] | 2-hydroxyethyl(trimethyl)azanium;chloride | tetrapropylazanium;chloride | 0.511 | 0.489 | 578.15 | 502.4 | 179.8169 | 0.511 | 0 | 0 | 0 | 0 | 1 | 0 | 0 | 0 | 1 | 0
2211 | IL | 484.8 | C[N+](C)(C)CCO.[Cl-] | CCC[N+](CCC)(CCC)CCC.[Cl-] | 2-hydroxyethyl(trimethyl)azanium;chloride | tetrapropylazanium;chloride | 0.404 | 0.596 | 578.15 | 502.4 | 188.6112 | 0.404 | 0 | 0 | 0 | 0 | 1 | 0 | 0 | 0 | 1 | 0
2212 | IL | 490.9 | C[N+](C)(C)CCO.[Cl-] | CCC[N+](CCC)(CCC)CCC.[Cl-] | 2-hydroxyethyl(trimethyl)azanium;chloride | tetrapropylazanium;chloride | 0.293 | 0.707 | 578.15 | 502.4 | 197.7343 | 0.293 | 0 | 0 | 0 | 0 | 1 | 0 | 0 | 0 | 1 | 0
2213 | IL | 496.6 | C[N+](C)(C)CCO.[Cl-] | CCC[N+](CCC)(CCC)CCC.[Cl-] | 2-hydroxyethyl(trimethyl)azanium;chloride | tetrapropylazanium;chloride | 0.2 | 0.8 | 578.15 | 502.4 | 205.378 | 0.2 | 0 | 0 | 0 | 0 | 1 | 0 | 0 | 0 | 1 | 0
2214 | IL | 500.4 | C[N+](C)(C)CCO.[Cl-] | CCC[N+](CCC)(CCC)CCC.[Cl-] | 2-hydroxyethyl(trimethyl)azanium;chloride | tetrapropylazanium;chloride | 0.101 | 0.899 | 578.15 | 502.4 | 213.5148 | 0.101 | 0 | 0 | 0 | 0 | 1 | 0 | 0 | 0 | 1 | 0
2215 | IL | 518.3 | C[N+](C)(C)CCO.[Cl-] | CCCC[N+](CCCC)(CCCC)CCCC.[Cl-] | 2-hydroxyethyl(trimethyl)azanium;chloride | tetrabutylazanium;chloride | 0.906 | 0.094 | 578.15 | 344 | 152.626 | 0.906 | 0 | 0 | 0 | 0 | 1 | 0 | 0 | 0 | 1 | 0
2216 | IL | 520.4 | C[N+](C)(C)CCO.[Cl-] | CCCC[N+](CCCC)(CCCC)CCCC.[Cl-] | 2-hydroxyethyl(trimethyl)azanium;chloride | tetrabutylazanium;chloride | 0.901 | 0.099 | 578.15 | 344 | 153.3175 | 0.901 | 0 | 0 | 0 | 0 | 1 | 0 | 0 | 0 | 1 | 0
2217 | IL | 471.2 | C[N+](C)(C)CCO.[Cl-] | CCCC[N+](CCCC)(CCCC)CCCC.[Cl-] | 2-hydroxyethyl(trimethyl)azanium;chloride | tetrabutylazanium;chloride | 0.803 | 0.197 | 578.15 | 344 | 166.8707 | 0.803 | 0 | 0 | 0 | 0 | 1 | 0 | 0 | 0 | 1 | 0
2218 | IL | 472.6 | C[N+](C)(C)CCO.[Cl-] | CCCC[N+](CCCC)(CCCC)CCCC.[Cl-] | 2-hydroxyethyl(trimethyl)azanium;chloride | tetrabutylazanium;chloride | 0.803 | 0.197 | 578.15 | 344 | 166.8707 | 0.803 | 0 | 0 | 0 | 0 | 1 | 0 | 0 | 0 | 1 | 0
2219 | IL | 421.4 | C[N+](C)(C)CCO.[Cl-] | CCCC[N+](CCCC)(CCCC)CCCC.[Cl-] | 2-hydroxyethyl(trimethyl)azanium;chloride | tetrabutylazanium;chloride | 0.696 | 0.304 | 578.15 | 344 | 181.6686 | 0.696 | 0 | 0 | 0 | 0 | 1 | 0 | 0 | 0 | 1 | 0
2220 | IL | 422.7 | C[N+](C)(C)CCO.[Cl-] | CCCC[N+](CCCC)(CCCC)CCCC.[Cl-] | 2-hydroxyethyl(trimethyl)azanium;chloride | tetrabutylazanium;chloride | 0.692 | 0.308 | 578.15 | 344 | 182.2218 | 0.692 | 0 | 0 | 0 | 0 | 1 | 0 | 0 | 0 | 1 | 0
2221 | IL | 368.4 | C[N+](C)(C)CCO.[Cl-] | CCCC[N+](CCCC)(CCCC)CCCC.[Cl-] | 2-hydroxyethyl(trimethyl)azanium;chloride | tetrabutylazanium;chloride | 0.606 | 0.394 | 578.15 | 344 | 194.1154 | 0.606 | 0 | 0 | 0 | 0 | 1 | 0 | 0 | 0 | 1 | 0
2222 | IL | 316.3 | C[N+](C)(C)CCO.[Cl-] | CCCC[N+](CCCC)(CCCC)CCCC.[Cl-] | 2-hydroxyethyl(trimethyl)azanium;chloride | tetrabutylazanium;chloride | 0.49 | 0.51 | 578.15 | 344 | 210.158 | 0.49 | 0 | 0 | 0 | 0 | 1 | 0 | 0 | 0 | 1 | 0
2223 | IL | 317.7 | C[N+](C)(C)CCO.[Cl-] | CCCC[N+](CCCC)(CCCC)CCCC.[Cl-] | 2-hydroxyethyl(trimethyl)azanium;chloride | tetrabutylazanium;chloride | 0.488 | 0.512 | 578.15 | 344 | 210.4346 | 0.488 | 0 | 0 | 0 | 0 | 1 | 0 | 0 | 0 | 1 | 0
2224 | IL | 326.9 | C[N+](C)(C)CCO.[Cl-] | CCCC[N+](CCCC)(CCCC)CCCC.[Cl-] | 2-hydroxyethyl(trimethyl)azanium;chloride | tetrabutylazanium;chloride | 0.425 | 0.575 | 578.15 | 344 | 219.1473 | 0.425 | 0 | 0 | 0 | 0 | 1 | 0 | 0 | 0 | 1 | 0
2225 | IL | 328.3 | C[N+](C)(C)CCO.[Cl-] | CCCC[N+](CCCC)(CCCC)CCCC.[Cl-] | 2-hydroxyethyl(trimethyl)azanium;chloride | tetrabutylazanium;chloride | 0.412 | 0.588 | 578.15 | 344 | 220.9452 | 0.412 | 0 | 0 | 0 | 0 | 1 | 0 | 0 | 0 | 1 | 0
2226 | IL | 331.6 | C[N+](C)(C)CCO.[Cl-] | CCCC[N+](CCCC)(CCCC)CCCC.[Cl-] | 2-hydroxyethyl(trimethyl)azanium;chloride | tetrabutylazanium;chloride | 0.296 | 0.704 | 578.15 | 344 | 236.9878 | 0.296 | 0 | 0 | 0 | 0 | 1 | 0 | 0 | 0 | 1 | 0
2227 | IL | 333.3 | C[N+](C)(C)CCO.[Cl-] | CCCC[N+](CCCC)(CCCC)CCCC.[Cl-] | 2-hydroxyethyl(trimethyl)azanium;chloride | tetrabutylazanium;chloride | 0.289 | 0.711 | 578.15 | 344 | 237.9559 | 0.289 | 0 | 0 | 0 | 0 | 1 | 0 | 0 | 0 | 1 | 0
2228 | IL | 341.3 | C[N+](C)(C)CCO.[Cl-] | CCCC[N+](CCCC)(CCCC)CCCC.[Cl-] | 2-hydroxyethyl(trimethyl)azanium;chloride | tetrabutylazanium;chloride | 0.191 | 0.809 | 578.15 | 344 | 251.5091 | 0.191 | 0 | 0 | 0 | 0 | 1 | 0 | 0 | 0 | 1 | 0
2229 | IL | 340.9 | C[N+](C)(C)CCO.[Cl-] | CCCC[N+](CCCC)(CCCC)CCCC.[Cl-] | 2-hydroxyethyl(trimethyl)azanium;chloride | tetrabutylazanium;chloride | 0.189 | 0.811 | 578.15 | 344 | 251.7857 | 0.189 | 0 | 0 | 0 | 0 | 1 | 0 | 0 | 0 | 1 | 0
2230 | IL | 341.3 | C[N+](C)(C)CCO.[Cl-] | CCCC[N+](CCCC)(CCCC)CCCC.[Cl-] | 2-hydroxyethyl(trimethyl)azanium;chloride | tetrabutylazanium;chloride | 0.125 | 0.875 | 578.15 | 344 | 260.6367 | 0.125 | 0 | 0 | 0 | 0 | 1 | 0 | 0 | 0 | 1 | 0
2231 | IL | 341.6 | C[N+](C)(C)CCO.[Cl-] | CCCC[N+](CCCC)(CCCC)CCCC.[Cl-] | 2-hydroxyethyl(trimethyl)azanium;chloride | tetrabutylazanium;chloride | 0.114 | 0.886 | 578.15 | 344 | 262.158 | 0.114 | 0 | 0 | 0 | 0 | 1 | 0 | 0 | 0 | 1 | 0
2232 | IL | 539.9 | C[N+](C)(C)CCO.[Cl-] | [Cl-].[NH4+] | 2-hydroxyethyl(trimethyl)azanium;chloride | azanium;chloride | 0.879 | 0.121 | 578.15 | 632.2 | 129.2038 | 1 | 0 | 0 | 0 | 0 | 0.879 | 0 | 0 | 0 | 0.879 | 0
2233 | IL | 513.6 | C[N+](C)(C)CCO.[Cl-] | [Cl-].[NH4+] | 2-hydroxyethyl(trimethyl)azanium;chloride | azanium;chloride | 0.763 | 0.237 | 578.15 | 632.2 | 119.2122 | 1 | 0 | 0 | 0 | 0 | 0.763 | 0 | 0 | 0 | 0.763 | 0
2234 | IL | 503.8 | C[N+](C)(C)CCO.[Cl-] | [Cl-].[NH4+] | 2-hydroxyethyl(trimethyl)azanium;chloride | azanium;chloride | 0.695 | 0.305 | 578.15 | 632.2 | 113.3551 | 1 | 0 | 0 | 0 | 0 | 0.695 | 0 | 0 | 0 | 0.695 | 0
2235 | IL | 483.6 | C[N+](C)(C)CCO.[Cl-] | [Cl-].[NH4+] | 2-hydroxyethyl(trimethyl)azanium;chloride | azanium;chloride | 0.589 | 0.411 | 578.15 | 632.2 | 104.2249 | 1 | 0 | 0 | 0 | 0 | 0.589 | 0 | 0 | 0 | 0.589 | 0
2236 | IL | 473.8 | C[N+](C)(C)CCO.[Cl-] | [Cl-].[NH4+] | 2-hydroxyethyl(trimethyl)azanium;chloride | azanium;chloride | 0.494 | 0.506 | 578.15 | 632.2 | 96.0422 | 1 | 0 | 0 | 0 | 0 | 0.494 | 0 | 0 | 0 | 0.494 | 0
2237 | IL | 510 | C[N+](C)(C)CCO.[Cl-] | [Cl-].[NH4+] | 2-hydroxyethyl(trimethyl)azanium;chloride | azanium;chloride | 0.384 | 0.616 | 578.15 | 632.2 | 86.5675 | 1 | 0 | 0 | 0 | 0 | 0.384 | 0 | 0 | 0 | 0.384 | 0
2238 | IL | 537.2 | C[N+](C)(C)CCO.[Cl-] | [Cl-].[NH4+] | 2-hydroxyethyl(trimethyl)azanium;chloride | azanium;chloride | 0.296 | 0.704 | 578.15 | 632.2 | 78.9877 | 1 | 0 | 0 | 0 | 0 | 0.296 | 0 | 0 | 0 | 0.296 | 0
2239 | IL | 568.6 | C[N+](C)(C)CCO.[Cl-] | [Cl-].[NH4+] | 2-hydroxyethyl(trimethyl)azanium;chloride | azanium;chloride | 0.2 | 0.8 | 578.15 | 632.2 | 70.7188 | 1 | 0 | 0 | 0 | 0 | 0.2 | 0 | 0 | 0 | 0.2 | 0
2240 | IL | 598.8 | C[N+](C)(C)CCO.[Cl-] | [Cl-].[NH4+] | 2-hydroxyethyl(trimethyl)azanium;chloride | azanium;chloride | 0.106 | 0.894 | 578.15 | 632.2 | 62.6222 | 1 | 0 | 0 | 0 | 0 | 0.106 | 0 | 0 | 0 | 0.106 | 0
2241 | IL | 535.4 | C[N+](C)(C)CCO.[Cl-] | C[N+](C)(CCO)Cc1ccccc1.[Cl-] | 2-hydroxyethyl(trimethyl)azanium;chloride | benzyl-(2-hydroxyethyl)-dimethylazanium;chloride | 0.906 | 0.094 | 578.15 | 351.42 | 146.7792 | 1 | 0 | 0 | 0 | 0 | 1 | 0 | 0 | 0.094 | 1 | 0
2242 | IL | 535.7 | C[N+](C)(C)CCO.[Cl-] | C[N+](C)(CCO)Cc1ccccc1.[Cl-] | 2-hydroxyethyl(trimethyl)azanium;chloride | benzyl-(2-hydroxyethyl)-dimethylazanium;chloride | 0.899 | 0.101 | 578.15 | 351.42 | 147.3119 | 1 | 0 | 0 | 0 | 0 | 1 | 0 | 0 | 0.101 | 1 | 0
2243 | IL | 479.5 | C[N+](C)(C)CCO.[Cl-] | C[N+](C)(CCO)Cc1ccccc1.[Cl-] | 2-hydroxyethyl(trimethyl)azanium;chloride | benzyl-(2-hydroxyethyl)-dimethylazanium;chloride | 0.8 | 0.2 | 578.15 | 351.42 | 154.8456 | 1 | 0 | 0 | 0 | 0 | 1 | 0 | 0 | 0.2 | 1 | 0
2244 | IL | 482 | C[N+](C)(C)CCO.[Cl-] | C[N+](C)(CCO)Cc1ccccc1.[Cl-] | 2-hydroxyethyl(trimethyl)azanium;chloride | benzyl-(2-hydroxyethyl)-dimethylazanium;chloride | 0.798 | 0.202 | 578.15 | 351.42 | 154.9978 | 1 | 0 | 0 | 0 | 0 | 1 | 0 | 0 | 0.202 | 1 | 0
2245 | IL | 432.1 | C[N+](C)(C)CCO.[Cl-] | C[N+](C)(CCO)Cc1ccccc1.[Cl-] | 2-hydroxyethyl(trimethyl)azanium;chloride | benzyl-(2-hydroxyethyl)-dimethylazanium;chloride | 0.677 | 0.323 | 578.15 | 351.42 | 164.2057 | 1 | 0 | 0 | 0 | 0 | 1 | 0 | 0 | 0.323 | 1 | 0
2246 | IL | 431.6 | C[N+](C)(C)CCO.[Cl-] | C[N+](C)(CCO)Cc1ccccc1.[Cl-] | 2-hydroxyethyl(trimethyl)azanium;chloride | benzyl-(2-hydroxyethyl)-dimethylazanium;chloride | 0.672 | 0.328 | 578.15 | 351.42 | 164.5861 | 1 | 0 | 0 | 0 | 0 | 1 | 0 | 0 | 0.328 | 1 | 0
2247 | IL | 397.5 | C[N+](C)(C)CCO.[Cl-] | C[N+](C)(CCO)Cc1ccccc1.[Cl-] | 2-hydroxyethyl(trimethyl)azanium;chloride | benzyl-(2-hydroxyethyl)-dimethylazanium;chloride | 0.601 | 0.399 | 578.15 | 351.42 | 169.9891 | 1 | 0 | 0 | 0 | 0 | 1 | 0 | 0 | 0.399 | 1 | 0
2248 | IL | 393.5 | C[N+](C)(C)CCO.[Cl-] | C[N+](C)(CCO)Cc1ccccc1.[Cl-] | 2-hydroxyethyl(trimethyl)azanium;chloride | benzyl-(2-hydroxyethyl)-dimethylazanium;chloride | 0.599 | 0.401 | 578.15 | 351.42 | 170.1413 | 1 | 0 | 0 | 0 | 0 | 1 | 0 | 0 | 0.401 | 1 | 0
2249 | IL | 341.3 | C[N+](C)(C)CCO.[Cl-] | C[N+](C)(CCO)Cc1ccccc1.[Cl-] | 2-hydroxyethyl(trimethyl)azanium;chloride | benzyl-(2-hydroxyethyl)-dimethylazanium;chloride | 0.5 | 0.5 | 578.15 | 351.42 | 177.675 | 1 | 0 | 0 | 0 | 0 | 1 | 0 | 0 | 0.5 | 1 | 0
2250 | IL | 341.7 | C[N+](C)(C)CCO.[Cl-] | C[N+](C)(CCO)Cc1ccccc1.[Cl-] | 2-hydroxyethyl(trimethyl)azanium;chloride | benzyl-(2-hydroxyethyl)-dimethylazanium;chloride | 0.499 | 0.501 | 578.15 | 351.42 | 177.7511 | 1 | 0 | 0 | 0 | 0 | 1 | 0 | 0 | 0.501 | 1 | 0
2251 | IL | 305.7 | C[N+](C)(C)CCO.[Cl-] | C[N+](C)(CCO)Cc1ccccc1.[Cl-] | 2-hydroxyethyl(trimethyl)azanium;chloride | benzyl-(2-hydroxyethyl)-dimethylazanium;chloride | 0.399 | 0.601 | 578.15 | 351.42 | 185.3609 | 1 | 0 | 0 | 0 | 0 | 1 | 0 | 0 | 0.601 | 1 | 0
2252 | IL | 307.7 | C[N+](C)(C)CCO.[Cl-] | C[N+](C)(CCO)Cc1ccccc1.[Cl-] | 2-hydroxyethyl(trimethyl)azanium;chloride | benzyl-(2-hydroxyethyl)-dimethylazanium;chloride | 0.356 | 0.644 | 578.15 | 351.42 | 188.6331 | 1 | 0 | 0 | 0 | 0 | 1 | 0 | 0 | 0.644 | 1 | 0
2253 | IL | 316 | C[N+](C)(C)CCO.[Cl-] | C[N+](C)(CCO)Cc1ccccc1.[Cl-] | 2-hydroxyethyl(trimethyl)azanium;chloride | benzyl-(2-hydroxyethyl)-dimethylazanium;chloride | 0.319 | 0.681 | 578.15 | 351.42 | 191.4487 | 1 | 0 | 0 | 0 | 0 | 1 | 0 | 0 | 0.681 | 1 | 0
2254 | IL | 317.6 | C[N+](C)(C)CCO.[Cl-] | C[N+](C)(CCO)Cc1ccccc1.[Cl-] | 2-hydroxyethyl(trimethyl)azanium;chloride | benzyl-(2-hydroxyethyl)-dimethylazanium;chloride | 0.303 | 0.697 | 578.15 | 351.42 | 192.6663 | 1 | 0 | 0 | 0 | 0 | 1 | 0 | 0 | 0.697 | 1 | 0
2255 | IL | 330.5 | C[N+](C)(C)CCO.[Cl-] | C[N+](C)(CCO)Cc1ccccc1.[Cl-] | 2-hydroxyethyl(trimethyl)azanium;chloride | benzyl-(2-hydroxyethyl)-dimethylazanium;chloride | 0.222 | 0.778 | 578.15 | 351.42 | 198.8302 | 1 | 0 | 0 | 0 | 0 | 1 | 0 | 0 | 0.778 | 1 | 0
2256 | IL | 331.5 | C[N+](C)(C)CCO.[Cl-] | C[N+](C)(CCO)Cc1ccccc1.[Cl-] | 2-hydroxyethyl(trimethyl)azanium;chloride | benzyl-(2-hydroxyethyl)-dimethylazanium;chloride | 0.197 | 0.803 | 578.15 | 351.42 | 200.7327 | 1 | 0 | 0 | 0 | 0 | 1 | 0 | 0 | 0.803 | 1 | 0
2257 | IL | 338.8 | C[N+](C)(C)CCO.[Cl-] | C[N+](C)(CCO)Cc1ccccc1.[Cl-] | 2-hydroxyethyl(trimethyl)azanium;chloride | benzyl-(2-hydroxyethyl)-dimethylazanium;chloride | 0.114 | 0.886 | 578.15 | 351.42 | 207.0488 | 1 | 0 | 0 | 0 | 0 | 1 | 0 | 0 | 0.886 | 1 | 0
2258 | IL | 345.8 | C[N+](C)(C)CCO.[Cl-] | C[N+](C)(CCO)Cc1ccccc1.[Cl-] | 2-hydroxyethyl(trimethyl)azanium;chloride | benzyl-(2-hydroxyethyl)-dimethylazanium;chloride | 0.101 | 0.899 | 578.15 | 351.42 | 208.0381 | 1 | 0 | 0 | 0 | 0 | 1 | 0 | 0 | 0.899 | 1 | 0