## Sheet1
| Component#1 | Component#2 | Component#3 | X#1 (molar fraction) | X#2 (molar fraction) | X#3 (molar fraction) | I | II | III | IV | V | Temperature, K | Viscosity, cP | isomer_smiles#1 | isomer_smiles#2 | isomer_smiles#3 | VdWVolume, A^3#1 | VdWVolume, A^3#2 | VdWVolume, A^3#3 | NumHeteroatoms | RingCount | InertialShapeFactor | SpherocityIndex | Metal_frac_gen | Li | C | N | O | F | Mg | Al | P | S | Cl | K | Cr | Fe | Co | Cu | Zn | Br | ind_syst
5 | FERRIC CHLORIDE | Tetrabutylphosphonium bromide | 0 | 0.333 | 0.667 | 0 | 1 | 0 | 0 | 0 | 0 | 313 | 7.1538 | [Cl-].[Cl-].[Cl-].[Fe+3] | CCCC[P+](CCCC)(CCCC)CCCC.[Br-] |  | 55.3471 | 12.3324 | 0 | 3.334 | 0 | 0.0004452 | 0.5287 | 0.066332 | 0 | 10.672 | 0 | 0 | 0 | 0 | 0 | 0.667 | 0 | 0.999 | 0 | 0 | 0.333 | 0 | 0 | 0 | 0.667 | 177
6 | FERRIC CHLORIDE | Tetrabutylphosphonium bromide | 0 | 0.333 | 0.667 | 0 | 1 | 0 | 0 | 0 | 0 | 323 | 6.7166 | [Cl-].[Cl-].[Cl-].[Fe+3] | CCCC[P+](CCCC)(CCCC)CCCC.[Br-] |  | 55.3471 | 12.3324 | 0 | 3.334 | 0 | 0.0004452 | 0.5287 | 0.066332 | 0 | 10.672 | 0 | 0 | 0 | 0 | 0 | 0.667 | 0 | 0.999 | 0 | 0 | 0.333 | 0 | 0 | 0 | 0.667 | 177
7 | FERRIC CHLORIDE | Tetrabutylphosphonium bromide | 0 | 0.333 | 0.667 | 0 | 1 | 0 | 0 | 0 | 0 | 333 | 6.0088 | [Cl-].[Cl-].[Cl-].[Fe+3] | CCCC[P+](CCCC)(CCCC)CCCC.[Br-] |  | 55.3471 | 12.3324 | 0 | 3.334 | 0 | 0.0004452 | 0.5287 | 0.066332 | 0 | 10.672 | 0 | 0 | 0 | 0 | 0 | 0.667 | 0 | 0.999 | 0 | 0 | 0.333 | 0 | 0 | 0 | 0.667 | 177
8 | FERRIC CHLORIDE | Tetrabutylphosphonium bromide | 0 | 0.333 | 0.667 | 0 | 1 | 0 | 0 | 0 | 0 | 343 | 5.4972 | [Cl-].[Cl-].[Cl-].[Fe+3] | CCCC[P+](CCCC)(CCCC)CCCC.[Br-] |  | 55.3471 | 12.3324 | 0 | 3.334 | 0 | 0.0004452 | 0.5287 | 0.066332 | 0 | 10.672 | 0 | 0 | 0 | 0 | 0 | 0.667 | 0 | 0.999 | 0 | 0 | 0.333 | 0 | 0 | 0 | 0.667 | 177
9 | FERRIC CHLORIDE | Tetrabutylphosphonium bromide | 0 | 0.333 | 0.667 | 0 | 1 | 0 | 0 | 0 | 0 | 353 | 4.852 | [Cl-].[Cl-].[Cl-].[Fe+3] | CCCC[P+](CCCC)(CCCC)CCCC.[Br-] |  | 55.3471 | 12.3324 | 0 | 3.334 | 0 | 0.0004452 | 0.5287 | 0.066332 | 0 | 10.672 | 0 | 0 | 0 | 0 | 0 | 0.667 | 0 | 0.999 | 0 | 0 | 0.333 | 0 | 0 | 0 | 0.667 | 177
14 | FERRIC CHLORIDE | Tetrabutylphosphonium bromide | 0 | 0.4 | 0.6 | 0 | 1 | 0 | 0 | 0 | 0 | 343 | 6.0638 | [Cl-].[Cl-].[Cl-].[Fe+3] | CCCC[P+](CCCC)(CCCC)CCCC.[Br-] |  | 55.3471 | 12.3324 | 0 | 3.2 | 0 | 0.00044487 | 0.53162 | 0.0832 | 0 | 9.6 | 0 | 0 | 0 | 0 | 0 | 0.6 | 0 | 1.2 | 0 | 0 | 0.4 | 0 | 0 | 0 | 0.6 | 177
15 | FERRIC CHLORIDE | Tetrabutylphosphonium bromide | 0 | 0.4 | 0.6 | 0 | 1 | 0 | 0 | 0 | 0 | 353 | 5.2883 | [Cl-].[Cl-].[Cl-].[Fe+3] | CCCC[P+](CCCC)(CCCC)CCCC.[Br-] |  | 55.3471 | 12.3324 | 0 | 3.2 | 0 | 0.00044487 | 0.53162 | 0.0832 | 0 | 9.6 | 0 | 0 | 0 | 0 | 0 | 0.6 | 0 | 1.2 | 0 | 0 | 0.4 | 0 | 0 | 0 | 0.6 | 177
16 | FERRIC CHLORIDE | Tetrabutylphosphonium bromide | 0 | 0.4 | 0.6 | 0 | 1 | 0 | 0 | 0 | 0 | 363 | 4.6444 | [Cl-].[Cl-].[Cl-].[Fe+3] | CCCC[P+](CCCC)(CCCC)CCCC.[Br-] |  | 55.3471 | 12.3324 | 0 | 3.2 | 0 | 0.00044487 | 0.53162 | 0.0832 | 0 | 9.6 | 0 | 0 | 0 | 0 | 0 | 0.6 | 0 | 1.2 | 0 | 0 | 0.4 | 0 | 0 | 0 | 0.6 | 177
17 | ALUMINUM CHLORIDE | Benzyltributylammonium chloride | 0 | 0.667 | 0.333 | 0 | 1 | 0 | 0 | 0 | 0 | 298 | 2.5494 | [Al+3].[Cl-].[Cl-].[Cl-] | CCCC[N+](CCCC)(CCCC)CC1=CC=CC=C1.[Cl-] |  | 94.1395 | 47.411 | 0 | 2.333 | 0.667 | 0.00045553 | 0.63344 | 0.093338 | 0 | 6.327 | 0.333 | 0 | 0 | 0 | 0.667 | 0 | 0 | 2.334 | 0 | 0 | 0 | 0 | 0 | 0 | 0 | 33
18 | CUPRIC CHLORIDE | Benzyltributylammonium chloride | 0 | 0.667 | 0.333 | 0 | 1 | 0 | 0 | 0 | 0 | 298 | 2.6247 | [Cl-].[Cl-].[Cu+2] | CCCC[N+](CCCC)(CCCC)CC1=CC=CC=C1.[Cl-] |  | 36.898 | 47.411 | 0 | 4.334 | 0 | 0.00061335 | 0.55342 | 0.21898 | 0 | 6.327 | 0.333 | 0 | 0 | 0 | 0 | 0 | 0 | 1.667 | 0 | 0 | 0 | 0 | 0.667 | 0 | 0 | 121
19 | FERRIC CHLORIDE | Benzyltributylammonium chloride | 0 | 0.667 | 0.333 | 0 | 1 | 0 | 0 | 0 | 0 | 298 | 2.6946 | [Cl-].[Cl-].[Cl-].[Fe+3] | CCCC[N+](CCCC)(CCCC)CC1=CC=CC=C1.[Cl-] |  | 55.3471 | 47.411 | 0 | 2.333 | 0 | 0.00039516 | 0.6365 | 0.17565 | 0 | 6.327 | 0.333 | 0 | 0 | 0 | 0 | 0 | 0 | 2.334 | 0 | 0 | 0.667 | 0 | 0 | 0 | 0 | 175
20 | Tin tetrachloride | Benzyltributylammonium chloride | 0 | 0.667 | 0.333 | 0 | 1 | 0 | 0 | 0 | 0 | 298 | 2.681 | [Sn+4].[Cl-].[Cl-].[Cl-].[Cl-] | CCCC[N+](CCCC)(CCCC)CC1=CC=CC=C1.[Cl-] |  | 73.7961 | 47.411 | 0 | 3 | 0.667 | 0.00022777 | 0.74033 | 0.28518 | 0 | 6.327 | 0.333 | 0 | 0 | 0 | 0 | 0 | 0 | 3.001 | 0 | 0 | 0 | 0 | 0 | 0 | 0 | 318
21 | zincchloride | Benzyltributylammonium chloride | 0 | 0.667 | 0.333 | 0 | 1 | 0 | 0 | 0 | 0 | 298 | 2.6027 | [Cl-].[Cl-].[Zn+2] | CCCC[N+](CCCC)(CCCC)CC1=CC=CC=C1.[Cl-] |  | 36.898 | 47.411 | 0 | 3 | 0 | 0.00061216 | 0.55208 | 0.22391 | 0 | 6.327 | 0.333 | 0 | 0 | 0 | 0 | 0 | 0 | 1.667 | 0 | 0 | 0 | 0 | 0 | 0.667 | 0 | 394
22 | 1-Ethyl-3-methylimidazolium chloride | 1,2,4-TRIAZOLE | 0 | 0.5 | 0.5 | 0 | 0 | 0 | 1 | 0 | 0 | 313.2 | 3.5467 | CCN1C=C[N+](=C1)C.[Cl-] | C1=NC=NN1 |  | -10.8228 | -21.3809 | 0 | 3 | 1.5 | 0.0061486 | 0.29552 | 0 | 0 | 4 | 2.5 | 0 | 0 | 0 | 0 | 0 | 0 | 0.5 | 0 | 0 | 0 | 0 | 0 | 0 | 0 | 10
23 | 1-Ethyl-3-methylimidazolium chloride | 1H-Benzotriazole | 0 | 0.5 | 0.5 | 0 | 0 | 0 | 1 | 0 | 0 | 313.2 | 4.3215 | CCN1C=C[N+](=C1)C.[Cl-] | C1=CC2=NNN=C2C=C1 |  | -10.8228 | 4.3772 | 0 | 3.5 | 1 | 0.0046274 | 0.3114 | 0 | 0 | 6 | 2.5 | 0 | 0 | 0 | 0 | 0 | 0 | 0.5 | 0 | 0 | 0 | 0 | 0 | 0 | 0 | 11
24 | 1-Ethyl-3-methylimidazolium chloride | 1H-Tetrazole | 0 | 0.5 | 0.5 | 0 | 0 | 0 | 1 | 0 | 0 | 313.2 | 3.7977 | CCN1C=C[N+](=C1)C.[Cl-] | C1=NNN=N1 |  | -10.8228 | -21.504 | 0 | 2.5 | 1.5 | 0.0061768 | 0.29491 | 0 | 0 | 3.5 | 3 | 0 | 0 | 0 | 0 | 0 | 0 | 0.5 | 0 | 0 | 0 | 0 | 0 | 0 | 0 | 12
25 | 1-Ethyl-3-methylimidazolium chloride | BENZIMIDAZOLE | 0 | 0.5 | 0.5 | 0 | 0 | 0 | 1 | 0 | 0 | 313.2 | 6.7159 | CCN1C=C[N+](=C1)C.[Cl-] | C1=CC=C2C(=C1)NC=N2 |  | -10.8228 | 18.9767 | 0 | 2.5 | 1 | 0.0047152 | 0.30647 | 0 | 0 | 6.5 | 2 | 0 | 0 | 0 | 0 | 0 | 0 | 0.5 | 0 | 0 | 0 | 0 | 0 | 0 | 0 | 13
26 | 1-Ethyl-3-methylimidazolium chloride | imidazole | 0 | 0.5 | 0.5 | 0 | 0 | 0 | 1 | 0 | 0 | 313.2 | 5.7602 | CCN1C=C[N+](=C1)C.[Cl-] | C1=CN=CN1 |  | -10.8228 | -6.7814 | 0 | 2 | 1 | 0.0060817 | 0.29731 | 0 | 0 | 4.5 | 2 | 0 | 0 | 0 | 0 | 0 | 0 | 0.5 | 0 | 0 | 0 | 0 | 0 | 0 | 0 | 15
27 | 1-Ethyl-3-methylimidazolium chloride | phenol | 0 | 0.5 | 0.5 | 0 | 0 | 0 | 1 | 0 | 0 | 313.2 | 4.0604 | CCN1C=C[N+](=C1)C.[Cl-] | C1=CC=C(C=C1)O |  | -10.8228 | 31.0372 | 0 | 3 | 1 | 0.0053044 | 0.30041 | 0 | 0 | 6 | 1 | 0.5 | 0 | 0 | 0 | 0 | 0 | 0.5 | 0 | 0 | 0 | 0 | 0 | 0 | 0 | 16
28 | 1-Ethyl-3-methylimidazolium chloride | SUCCINIMIDE | 0 | 0.5 | 0.5 | 0 | 0 | 0 | 1 | 0 | 0 | 313.2 | 4.0826 | CCN1C=C[N+](=C1)C.[Cl-] | C1CC(=O)NC1=O |  | -10.8228 | 6.7581 | 0 | 3.5 | 1 | 0.0054658 | 0.29161 | 0 | 0 | 5 | 1.5 | 1 | 0 | 0 | 0 | 0 | 0 | 0.5 | 0 | 0 | 0 | 0 | 0 | 0 | 0 | 14
30 | 1-hydroxyethyl-1,4-dimethyl-piperazinium bromide | glycerol | 0 | 0.143 | 0.857 | 0 | 0 | 0 | 1 | 0 | 0 | 303.15 | 6.574 | CC([N+]1(CCN(CC1)C)C)O.[Br-] | C(C(CO)O)O |  | -24.5438 | -16.0014 | 0 | 3.857 | 0 | 0.0044188 | 0.49451 | 0 | 0 | 3.715 | 0.286 | 2.714 | 0 | 0 | 0 | 0 | 0 | 0 | 0 | 0 | 0 | 0 | 0 | 0 | 0.143 | 21
31 | 1-hydroxyethyl-1,4-dimethyl-piperazinium bromide | glycerol | 0 | 0.143 | 0.857 | 0 | 0 | 0 | 1 | 0 | 0 | 313.15 | 5.8012 | CC([N+]1(CCN(CC1)C)C)O.[Br-] | C(C(CO)O)O |  | -24.5438 | -16.0014 | 0 | 3.857 | 0 | 0.0044188 | 0.49451 | 0 | 0 | 3.715 | 0.286 | 2.714 | 0 | 0 | 0 | 0 | 0 | 0 | 0 | 0 | 0 | 0 | 0 | 0 | 0.143 | 21
32 | 1-hydroxyethyl-1,4-dimethyl-piperazinium bromide | glycerol | 0 | 0.143 | 0.857 | 0 | 0 | 0 | 1 | 0 | 0 | 323.15 | 5.1059 | CC([N+]1(CCN(CC1)C)C)O.[Br-] | C(C(CO)O)O |  | -24.5438 | -16.0014 | 0 | 3.857 | 0 | 0.0044188 | 0.49451 | 0 | 0 | 3.715 | 0.286 | 2.714 | 0 | 0 | 0 | 0 | 0 | 0 | 0 | 0 | 0 | 0 | 0 | 0 | 0.143 | 21
33 | 1-hydroxyethyl-1,4-dimethyl-piperazinium bromide | glycerol | 0 | 0.143 | 0.857 | 0 | 0 | 0 | 1 | 0 | 0 | 333.15 | 4.4898 | CC([N+]1(CCN(CC1)C)C)O.[Br-] | C(C(CO)O)O |  | -24.5438 | -16.0014 | 0 | 3.857 | 0 | 0.0044188 | 0.49451 | 0 | 0 | 3.715 | 0.286 | 2.714 | 0 | 0 | 0 | 0 | 0 | 0 | 0 | 0 | 0 | 0 | 0 | 0 | 0.143 | 21
34 | 1-hydroxyethyl-1,4-dimethyl-piperazinium bromide | glycerol | 0 | 0.143 | 0.857 | 0 | 0 | 0 | 1 | 0 | 0 | 343.15 | 3.9474 | CC([N+]1(CCN(CC1)C)C)O.[Br-] | C(C(CO)O)O |  | -24.5438 | -16.0014 | 0 | 3.857 | 0 | 0.0044188 | 0.49451 | 0 | 0 | 3.715 | 0.286 | 2.714 | 0 | 0 | 0 | 0 | 0 | 0 | 0 | 0 | 0 | 0 | 0 | 0 | 0.143 | 21
35 | 1-hydroxyethyl-1,4-dimethyl-piperazinium bromide | glycerol | 0 | 0.143 | 0.857 | 0 | 0 | 0 | 1 | 0 | 0 | 353.15 | 3.4468 | CC([N+]1(CCN(CC1)C)C)O.[Br-] | C(C(CO)O)O |  | -24.5438 | -16.0014 | 0 | 3.857 | 0 | 0.0044188 | 0.49451 | 0 | 0 | 3.715 | 0.286 | 2.714 | 0 | 0 | 0 | 0 | 0 | 0 | 0 | 0 | 0 | 0 | 0 | 0 | 0.143 | 21
37 | 1-hydroxyethyl-1,4-dimethyl-piperazinium bromide | glycerol | 0 | 0.167 | 0.833 | 0 | 0 | 0 | 1 | 0 | 0 | 303.15 | 6.4848 | CC([N+]1(CCN(CC1)C)C)O.[Br-] | C(C(CO)O)O |  | -24.5438 | -16.0014 | 0 | 3.833 | 0 | 0.004192 | 0.47703 | 0 | 0 | 3.835 | 0.334 | 2.666 | 0 | 0 | 0 | 0 | 0 | 0 | 0 | 0 | 0 | 0 | 0 | 0 | 0.167 | 21
38 | 1-hydroxyethyl-1,4-dimethyl-piperazinium bromide | glycerol | 0 | 0.167 | 0.833 | 0 | 0 | 0 | 1 | 0 | 0 | 313.15 | 5.7044 | CC([N+]1(CCN(CC1)C)C)O.[Br-] | C(C(CO)O)O |  | -24.5438 | -16.0014 | 0 | 3.833 | 0 | 0.004192 | 0.47703 | 0 | 0 | 3.835 | 0.334 | 2.666 | 0 | 0 | 0 | 0 | 0 | 0 | 0 | 0 | 0 | 0 | 0 | 0 | 0.167 | 21
39 | 1-hydroxyethyl-1,4-dimethyl-piperazinium bromide | glycerol | 0 | 0.167 | 0.833 | 0 | 0 | 0 | 1 | 0 | 0 | 323.15 | 5.0219 | CC([N+]1(CCN(CC1)C)C)O.[Br-] | C(C(CO)O)O |  | -24.5438 | -16.0014 | 0 | 3.833 | 0 | 0.004192 | 0.47703 | 0 | 0 | 3.835 | 0.334 | 2.666 | 0 | 0 | 0 | 0 | 0 | 0 | 0 | 0 | 0 | 0 | 0 | 0 | 0.167 | 21
40 | 1-hydroxyethyl-1,4-dimethyl-piperazinium bromide | glycerol | 0 | 0.167 | 0.833 | 0 | 0 | 0 | 1 | 0 | 0 | 333.15 | 4.4272 | CC([N+]1(CCN(CC1)C)C)O.[Br-] | C(C(CO)O)O |  | -24.5438 | -16.0014 | 0 | 3.833 | 0 | 0.004192 | 0.47703 | 0 | 0 | 3.835 | 0.334 | 2.666 | 0 | 0 | 0 | 0 | 0 | 0 | 0 | 0 | 0 | 0 | 0 | 0 | 0.167 | 21
41 | 1-hydroxyethyl-1,4-dimethyl-piperazinium bromide | glycerol | 0 | 0.167 | 0.833 | 0 | 0 | 0 | 1 | 0 | 0 | 343.15 | 3.8816 | CC([N+]1(CCN(CC1)C)C)O.[Br-] | C(C(CO)O)O |  | -24.5438 | -16.0014 | 0 | 3.833 | 0 | 0.004192 | 0.47703 | 0 | 0 | 3.835 | 0.334 | 2.666 | 0 | 0 | 0 | 0 | 0 | 0 | 0 | 0 | 0 | 0 | 0 | 0 | 0.167 | 21
42 | 1-hydroxyethyl-1,4-dimethyl-piperazinium bromide | glycerol | 0 | 0.167 | 0.833 | 0 | 0 | 0 | 1 | 0 | 0 | 353.15 | 3.3911 | CC([N+]1(CCN(CC1)C)C)O.[Br-] | C(C(CO)O)O |  | -24.5438 | -16.0014 | 0 | 3.833 | 0 | 0.004192 | 0.47703 | 0 | 0 | 3.835 | 0.334 | 2.666 | 0 | 0 | 0 | 0 | 0 | 0 | 0 | 0 | 0 | 0 | 0 | 0 | 0.167 | 21
44 | 1-hydroxyethyl-1,4-dimethyl-piperazinium bromide | glycerol | 0 | 0.2 | 0.8 | 0 | 0 | 0 | 1 | 0 | 0 | 303.15 | 6.4677 | CC([N+]1(CCN(CC1)C)C)O.[Br-] | C(C(CO)O)O |  | -24.5438 | -16.0014 | 0 | 3.8 | 0 | 0.0039132 | 0.45755 | 0 | 0 | 4 | 0.4 | 2.6 | 0 | 0 | 0 | 0 | 0 | 0 | 0 | 0 | 0 | 0 | 0 | 0 | 0.2 | 21
45 | 1-hydroxyethyl-1,4-dimethyl-piperazinium bromide | glycerol | 0 | 0.2 | 0.8 | 0 | 0 | 0 | 1 | 0 | 0 | 313.15 | 5.6927 | CC([N+]1(CCN(CC1)C)C)O.[Br-] | C(C(CO)O)O |  | -24.5438 | -16.0014 | 0 | 3.8 | 0 | 0.0039132 | 0.45755 | 0 | 0 | 4 | 0.4 | 2.6 | 0 | 0 | 0 | 0 | 0 | 0 | 0 | 0 | 0 | 0 | 0 | 0 | 0.2 | 21
46 | 1-hydroxyethyl-1,4-dimethyl-piperazinium bromide | glycerol | 0 | 0.2 | 0.8 | 0 | 0 | 0 | 1 | 0 | 0 | 323.15 | 4.9959 | CC([N+]1(CCN(CC1)C)C)O.[Br-] | C(C(CO)O)O |  | -24.5438 | -16.0014 | 0 | 3.8 | 0 | 0.0039132 | 0.45755 | 0 | 0 | 4 | 0.4 | 2.6 | 0 | 0 | 0 | 0 | 0 | 0 | 0 | 0 | 0 | 0 | 0 | 0 | 0.2 | 21
47 | 1-hydroxyethyl-1,4-dimethyl-piperazinium bromide | glycerol | 0 | 0.2 | 0.8 | 0 | 0 | 0 | 1 | 0 | 0 | 333.15 | 4.377 | CC([N+]1(CCN(CC1)C)C)O.[Br-] | C(C(CO)O)O |  | -24.5438 | -16.0014 | 0 | 3.8 | 0 | 0.0039132 | 0.45755 | 0 | 0 | 4 | 0.4 | 2.6 | 0 | 0 | 0 | 0 | 0 | 0 | 0 | 0 | 0 | 0 | 0 | 0 | 0.2 | 21
48 | 1-hydroxyethyl-1,4-dimethyl-piperazinium bromide | glycerol | 0 | 0.2 | 0.8 | 0 | 0 | 0 | 1 | 0 | 0 | 343.15 | 3.8199 | CC([N+]1(CCN(CC1)C)C)O.[Br-] | C(C(CO)O)O |  | -24.5438 | -16.0014 | 0 | 3.8 | 0 | 0.0039132 | 0.45755 | 0 | 0 | 4 | 0.4 | 2.6 | 0 | 0 | 0 | 0 | 0 | 0 | 0 | 0 | 0 | 0 | 0 | 0 | 0.2 | 21
49 | 1-hydroxyethyl-1,4-dimethyl-piperazinium bromide | glycerol | 0 | 0.2 | 0.8 | 0 | 0 | 0 | 1 | 0 | 0 | 353.15 | 3.3393 | CC([N+]1(CCN(CC1)C)C)O.[Br-] | C(C(CO)O)O |  | -24.5438 | -16.0014 | 0 | 3.8 | 0 | 0.0039132 | 0.45755 | 0 | 0 | 4 | 0.4 | 2.6 | 0 | 0 | 0 | 0 | 0 | 0 | 0 | 0 | 0 | 0 | 0 | 0 | 0.2 | 21
50 | ACETYLCHOLINE CHLORIDE | 1,2,4-TRIAZOLE | 0 | 0.5 | 0.5 | 0 | 0 | 0 | 1 | 0 | 0 | 303.15 | 5.7193 | CC(=O)OCC[N+](C)(C)C.[Cl-] | C1=NC=NN1 |  | -11.4233 | -21.3809 | 0 | 3 | 1 | 0.001776 | 0.66424 | 0 | 0 | 4.5 | 2 | 1 | 0 | 0 | 0 | 0 | 0 | 0.5 | 0 | 0 | 0 | 0 | 0 | 0 | 0 | 29
51 | ACETYLCHOLINE CHLORIDE | 1,2,4-TRIAZOLE | 0 | 0.5 | 0.5 | 0 | 0 | 0 | 1 | 0 | 0 | 313.15 | 5.0351 | CC(=O)OCC[N+](C)(C)C.[Cl-] | C1=NC=NN1 |  | -11.4233 | -21.3809 | 0 | 3 | 1 | 0.001776 | 0.66424 | 0 | 0 | 4.5 | 2 | 1 | 0 | 0 | 0 | 0 | 0 | 0.5 | 0 | 0 | 0 | 0 | 0 | 0 | 0 | 29
52 | ACETYLCHOLINE CHLORIDE | 1,2,4-TRIAZOLE | 0 | 0.5 | 0.5 | 0 | 0 | 0 | 1 | 0 | 0 | 323.15 | 4.4196 | CC(=O)OCC[N+](C)(C)C.[Cl-] | C1=NC=NN1 |  | -11.4233 | -21.3809 | 0 | 3 | 1 | 0.001776 | 0.66424 | 0 | 0 | 4.5 | 2 | 1 | 0 | 0 | 0 | 0 | 0 | 0.5 | 0 | 0 | 0 | 0 | 0 | 0 | 0 | 29
53 | ACETYLCHOLINE CHLORIDE | 1,2,4-TRIAZOLE | 0 | 0.5 | 0.5 | 0 | 0 | 0 | 1 | 0 | 0 | 333.15 | 3.839 | CC(=O)OCC[N+](C)(C)C.[Cl-] | C1=NC=NN1 |  | -11.4233 | -21.3809 | 0 | 3 | 1 | 0.001776 | 0.66424 | 0 | 0 | 4.5 | 2 | 1 | 0 | 0 | 0 | 0 | 0 | 0.5 | 0 | 0 | 0 | 0 | 0 | 0 | 0 | 29
54 | ACETYLCHOLINE CHLORIDE | 1,2,4-TRIAZOLE | 0 | 0.5 | 0.5 | 0 | 0 | 0 | 1 | 0 | 0 | 343.15 | 3.3225 | CC(=O)OCC[N+](C)(C)C.[Cl-] | C1=NC=NN1 |  | -11.4233 | -21.3809 | 0 | 3 | 1 | 0.001776 | 0.66424 | 0 | 0 | 4.5 | 2 | 1 | 0 | 0 | 0 | 0 | 0 | 0.5 | 0 | 0 | 0 | 0 | 0 | 0 | 0 | 29
55 | ACETYLCHOLINE CHLORIDE | 1,2,4-TRIAZOLE | 0 | 0.5 | 0.5 | 0 | 0 | 0 | 1 | 0 | 0 | 353.15 | 2.6748 | CC(=O)OCC[N+](C)(C)C.[Cl-] | C1=NC=NN1 |  | -11.4233 | -21.3809 | 0 | 3 | 1 | 0.001776 | 0.66424 | 0 | 0 | 4.5 | 2 | 1 | 0 | 0 | 0 | 0 | 0 | 0.5 | 0 | 0 | 0 | 0 | 0 | 0 | 0 | 29
56 | ACETYLCHOLINE CHLORIDE | 1,2,4-TRIAZOLE | 0 | 0.5 | 0.5 | 0 | 0 | 0 | 1 | 0 | 0 | 363.15 | 2.1247 | CC(=O)OCC[N+](C)(C)C.[Cl-] | C1=NC=NN1 |  | -11.4233 | -21.3809 | 0 | 3 | 1 | 0.001776 | 0.66424 | 0 | 0 | 4.5 | 2 | 1 | 0 | 0 | 0 | 0 | 0 | 0.5 | 0 | 0 | 0 | 0 | 0 | 0 | 0 | 29
57 | ACETYLCHOLINE CHLORIDE | imidazole | 0 | 0.25 | 0.75 | 0 | 0 | 0 | 1 | 0 | 0 | 303.15 | 5.8171 | CC(=O)OCC[N+](C)(C)C.[Cl-] | C1=CN=CN1 |  | -11.4233 | -6.7814 | 0 | 1.5 | 0.75 | 0.003024 | 0.67243 | 0 | 0 | 4 | 1.75 | 0.5 | 0 | 0 | 0 | 0 | 0 | 0.25 | 0 | 0 | 0 | 0 | 0 | 0 | 0 | 31
58 | ACETYLCHOLINE CHLORIDE | imidazole | 0 | 0.25 | 0.75 | 0 | 0 | 0 | 1 | 0 | 0 | 313.15 | 5.2428 | CC(=O)OCC[N+](C)(C)C.[Cl-] | C1=CN=CN1 |  | -11.4233 | -6.7814 | 0 | 1.5 | 0.75 | 0.003024 | 0.67243 | 0 | 0 | 4 | 1.75 | 0.5 | 0 | 0 | 0 | 0 | 0 | 0.25 | 0 | 0 | 0 | 0 | 0 | 0 | 0 | 31
59 | ACETYLCHOLINE CHLORIDE | imidazole | 0 | 0.25 | 0.75 | 0 | 0 | 0 | 1 | 0 | 0 | 323.15 | 4.5931 | CC(=O)OCC[N+](C)(C)C.[Cl-] | C1=CN=CN1 |  | -11.4233 | -6.7814 | 0 | 1.5 | 0.75 | 0.003024 | 0.67243 | 0 | 0 | 4 | 1.75 | 0.5 | 0 | 0 | 0 | 0 | 0 | 0.25 | 0 | 0 | 0 | 0 | 0 | 0 | 0 | 31
60 | ACETYLCHOLINE CHLORIDE | imidazole | 0 | 0.25 | 0.75 | 0 | 0 | 0 | 1 | 0 | 0 | 333.15 | 4.0591 | CC(=O)OCC[N+](C)(C)C.[Cl-] | C1=CN=CN1 |  | -11.4233 | -6.7814 | 0 | 1.5 | 0.75 | 0.003024 | 0.67243 | 0 | 0 | 4 | 1.75 | 0.5 | 0 | 0 | 0 | 0 | 0 | 0.25 | 0 | 0 | 0 | 0 | 0 | 0 | 0 | 31
61 | ACETYLCHOLINE CHLORIDE | imidazole | 0 | 0.25 | 0.75 | 0 | 0 | 0 | 1 | 0 | 0 | 343.15 | 3.5771 | CC(=O)OCC[N+](C)(C)C.[Cl-] | C1=CN=CN1 |  | -11.4233 | -6.7814 | 0 | 1.5 | 0.75 | 0.003024 | 0.67243 | 0 | 0 | 4 | 1.75 | 0.5 | 0 | 0 | 0 | 0 | 0 | 0.25 | 0 | 0 | 0 | 0 | 0 | 0 | 0 | 31
62 | ACETYLCHOLINE CHLORIDE | imidazole | 0 | 0.25 | 0.75 | 0 | 0 | 0 | 1 | 0 | 0 | 353.15 | 3.248 | CC(=O)OCC[N+](C)(C)C.[Cl-] | C1=CN=CN1 |  | -11.4233 | -6.7814 | 0 | 1.5 | 0.75 | 0.003024 | 0.67243 | 0 | 0 | 4 | 1.75 | 0.5 | 0 | 0 | 0 | 0 | 0 | 0.25 | 0 | 0 | 0 | 0 | 0 | 0 | 0 | 31
63 | ACETYLCHOLINE CHLORIDE | imidazole | 0 | 0.25 | 0.75 | 0 | 0 | 0 | 1 | 0 | 0 | 363.15 | 2.8724 | CC(=O)OCC[N+](C)(C)C.[Cl-] | C1=CN=CN1 |  | -11.4233 | -6.7814 | 0 | 1.5 | 0.75 | 0.003024 | 0.67243 | 0 | 0 | 4 | 1.75 | 0.5 | 0 | 0 | 0 | 0 | 0 | 0.25 | 0 | 0 | 0 | 0 | 0 | 0 | 0 | 31
64 | ACETYLCHOLINE CHLORIDE | imidazole | 0 | 0.333 | 0.667 | 0 | 0 | 0 | 1 | 0 | 0 | 303.15 | 1.6409 | CC(=O)OCC[N+](C)(C)C.[Cl-] | C1=CN=CN1 |  | -11.4233 | -6.7814 | 0 | 1.666 | 0.667 | 0.0024473 | 0.66883 | 0 | 0 | 4.332 | 1.667 | 0.666 | 0 | 0 | 0 | 0 | 0 | 0.333 | 0 | 0 | 0 | 0 | 0 | 0 | 0 | 31
65 | ACETYLCHOLINE CHLORIDE | imidazole | 0 | 0.333 | 0.667 | 0 | 0 | 0 | 1 | 0 | 0 | 313.15 | 0.83725 | CC(=O)OCC[N+](C)(C)C.[Cl-] | C1=CN=CN1 |  | -11.4233 | -6.7814 | 0 | 1.666 | 0.667 | 0.0024473 | 0.66883 | 0 | 0 | 4.332 | 1.667 | 0.666 | 0 | 0 | 0 | 0 | 0 | 0.333 | 0 | 0 | 0 | 0 | 0 | 0 | 0 | 31
67 | ACETYLCHOLINE CHLORIDE | imidazole | 0 | 0.333 | 0.667 | 0 | 0 | 0 | 1 | 0 | 0 | 333.15 | -0.43078 | CC(=O)OCC[N+](C)(C)C.[Cl-] | C1=CN=CN1 |  | -11.4233 | -6.7814 | 0 | 1.666 | 0.667 | 0.0024473 | 0.66883 | 0 | 0 | 4.332 | 1.667 | 0.666 | 0 | 0 | 0 | 0 | 0 | 0.333 | 0 | 0 | 0 | 0 | 0 | 0 | 0 | 31
68 | ACETYLCHOLINE CHLORIDE | imidazole | 0 | 0.333 | 0.667 | 0 | 0 | 0 | 1 | 0 | 0 | 343.15 | -1.5141 | CC(=O)OCC[N+](C)(C)C.[Cl-] | C1=CN=CN1 |  | -11.4233 | -6.7814 | 0 | 1.666 | 0.667 | 0.0024473 | 0.66883 | 0 | 0 | 4.332 | 1.667 | 0.666 | 0 | 0 | 0 | 0 | 0 | 0.333 | 0 | 0 | 0 | 0 | 0 | 0 | 0 | 31
69 | ACETYLCHOLINE CHLORIDE | imidazole | 0 | 0.333 | 0.667 | 0 | 0 | 0 | 1 | 0 | 0 | 353.15 | -1.8971 | CC(=O)OCC[N+](C)(C)C.[Cl-] | C1=CN=CN1 |  | -11.4233 | -6.7814 | 0 | 1.666 | 0.667 | 0.0024473 | 0.66883 | 0 | 0 | 4.332 | 1.667 | 0.666 | 0 | 0 | 0 | 0 | 0 | 0.333 | 0 | 0 | 0 | 0 | 0 | 0 | 0 | 31
70 | ACETYLCHOLINE CHLORIDE | imidazole | 0 | 0.333 | 0.667 | 0 | 0 | 0 | 1 | 0 | 0 | 363.15 | -2.0402 | CC(=O)OCC[N+](C)(C)C.[Cl-] | C1=CN=CN1 |  | -11.4233 | -6.7814 | 0 | 1.666 | 0.667 | 0.0024473 | 0.66883 | 0 | 0 | 4.332 | 1.667 | 0.666 | 0 | 0 | 0 | 0 | 0 | 0.333 | 0 | 0 | 0 | 0 | 0 | 0 | 0 | 31
71 | ACETYLCHOLINE CHLORIDE | imidazole | 0 | 0.4 | 0.6 | 0 | 0 | 0 | 1 | 0 | 0 | 303.15 | 1.9184 | CC(=O)OCC[N+](C)(C)C.[Cl-] | C1=CN=CN1 |  | -11.4233 | -6.7814 | 0 | 1.8 | 0.6 | 0.0021205 | 0.66685 | 0 | 0 | 4.6 | 1.6 | 0.8 | 0 | 0 | 0 | 0 | 0 | 0.4 | 0 | 0 | 0 | 0 | 0 | 0 | 0 | 31
72 | ACETYLCHOLINE CHLORIDE | imidazole | 0 | 0.4 | 0.6 | 0 | 0 | 0 | 1 | 0 | 0 | 313.15 | 1.6292 | CC(=O)OCC[N+](C)(C)C.[Cl-] | C1=CN=CN1 |  | -11.4233 | -6.7814 | 0 | 1.8 | 0.6 | 0.0021205 | 0.66685 | 0 | 0 | 4.6 | 1.6 | 0.8 | 0 | 0 | 0 | 0 | 0 | 0.4 | 0 | 0 | 0 | 0 | 0 | 0 | 0 | 31
73 | ACETYLCHOLINE CHLORIDE | imidazole | 0 | 0.4 | 0.6 | 0 | 0 | 0 | 1 | 0 | 0 | 323.15 | 1.2585 | CC(=O)OCC[N+](C)(C)C.[Cl-] | C1=CN=CN1 |  | -11.4233 | -6.7814 | 0 | 1.8 | 0.6 | 0.0021205 | 0.66685 | 0 | 0 | 4.6 | 1.6 | 0.8 | 0 | 0 | 0 | 0 | 0 | 0.4 | 0 | 0 | 0 | 0 | 0 | 0 | 0 | 31
74 | ACETYLCHOLINE CHLORIDE | imidazole | 0 | 0.4 | 0.6 | 0 | 0 | 0 | 1 | 0 | 0 | 333.15 | 0.20701 | CC(=O)OCC[N+](C)(C)C.[Cl-] | C1=CN=CN1 |  | -11.4233 | -6.7814 | 0 | 1.8 | 0.6 | 0.0021205 | 0.66685 | 0 | 0 | 4.6 | 1.6 | 0.8 | 0 | 0 | 0 | 0 | 0 | 0.4 | 0 | 0 | 0 | 0 | 0 | 0 | 0 | 31
75 | ACETYLCHOLINE CHLORIDE | imidazole | 0 | 0.4 | 0.6 | 0 | 0 | 0 | 1 | 0 | 0 | 343.15 | -0.24846 | CC(=O)OCC[N+](C)(C)C.[Cl-] | C1=CN=CN1 |  | -11.4233 | -6.7814 | 0 | 1.8 | 0.6 | 0.0021205 | 0.66685 | 0 | 0 | 4.6 | 1.6 | 0.8 | 0 | 0 | 0 | 0 | 0 | 0.4 | 0 | 0 | 0 | 0 | 0 | 0 | 0 | 31
76 | ACETYLCHOLINE CHLORIDE | imidazole | 0 | 0.4 | 0.6 | 0 | 0 | 0 | 1 | 0 | 0 | 353.15 | -0.57982 | CC(=O)OCC[N+](C)(C)C.[Cl-] | C1=CN=CN1 |  | -11.4233 | -6.7814 | 0 | 1.8 | 0.6 | 0.0021205 | 0.66685 | 0 | 0 | 4.6 | 1.6 | 0.8 | 0 | 0 | 0 | 0 | 0 | 0.4 | 0 | 0 | 0 | 0 | 0 | 0 | 0 | 31
77 | ACETYLCHOLINE CHLORIDE | imidazole | 0 | 0.4 | 0.6 | 0 | 0 | 0 | 1 | 0 | 0 | 363.15 | -1.4271 | CC(=O)OCC[N+](C)(C)C.[Cl-] | C1=CN=CN1 |  | -11.4233 | -6.7814 | 0 | 1.8 | 0.6 | 0.0021205 | 0.66685 | 0 | 0 | 4.6 | 1.6 | 0.8 | 0 | 0 | 0 | 0 | 0 | 0.4 | 0 | 0 | 0 | 0 | 0 | 0 | 0 | 31
78 | CHOLINE CHLORIDE | LEVULINIC ACID | 0 | 0.25 | 0.75 | 0 | 0 | 0 | 1 | 0 | 0 | 293.15 | 4.8996 | C[N+](C)(C)CCO.[Cl-] | CC(=O)CCC(=O)O |  | -22.6824 | 13.1976 | 0 | 2.25 | 0 | 0.0050134 | 0.39698 | 0 | 0 | 5 | 0.25 | 2.5 | 0 | 0 | 0 | 0 | 0 | 0.25 | 0 | 0 | 0 | 0 | 0 | 0 | 0 | 83
79 | CHOLINE CHLORIDE | LEVULINIC ACID | 0 | 0.25 | 0.75 | 0 | 0 | 0 | 1 | 0 | 0 | 303.15 | 4.3712 | C[N+](C)(C)CCO.[Cl-] | CC(=O)CCC(=O)O |  | -22.6824 | 13.1976 | 0 | 2.25 | 0 | 0.0050134 | 0.39698 | 0 | 0 | 5 | 0.25 | 2.5 | 0 | 0 | 0 | 0 | 0 | 0.25 | 0 | 0 | 0 | 0 | 0 | 0 | 0 | 83
80 | CHOLINE CHLORIDE | LEVULINIC ACID | 0 | 0.25 | 0.75 | 0 | 0 | 0 | 1 | 0 | 0 | 313.15 | 3.8662 | C[N+](C)(C)CCO.[Cl-] | CC(=O)CCC(=O)O |  | -22.6824 | 13.1976 | 0 | 2.25 | 0 | 0.0050134 | 0.39698 | 0 | 0 | 5 | 0.25 | 2.5 | 0 | 0 | 0 | 0 | 0 | 0.25 | 0 | 0 | 0 | 0 | 0 | 0 | 0 | 83
81 | CHOLINE CHLORIDE | LEVULINIC ACID | 0 | 0.25 | 0.75 | 0 | 0 | 0 | 1 | 0 | 0 | 323.15 | 3.4433 | C[N+](C)(C)CCO.[Cl-] | CC(=O)CCC(=O)O |  | -22.6824 | 13.1976 | 0 | 2.25 | 0 | 0.0050134 | 0.39698 | 0 | 0 | 5 | 0.25 | 2.5 | 0 | 0 | 0 | 0 | 0 | 0.25 | 0 | 0 | 0 | 0 | 0 | 0 | 0 | 83
83 | ACETYLCHOLINE CHLORIDE | LEVULINIC ACID | 0 | 0.25 | 0.75 | 0 | 0 | 0 | 1 | 0 | 0 | 293.15 | 5.103 | CC(=O)OCC[N+](C)(C)C.[Cl-] | CC(=O)CCC(=O)O |  | -11.4233 | 13.1976 | 0 | 2.25 | 0 | 0.003019 | 0.52237 | 0 | 0 | 5.5 | 0.25 | 2.75 | 0 | 0 | 0 | 0 | 0 | 0.25 | 0 | 0 | 0 | 0 | 0 | 0 | 0 | 30
84 | ACETYLCHOLINE CHLORIDE | LEVULINIC ACID | 0 | 0.25 | 0.75 | 0 | 0 | 0 | 1 | 0 | 0 | 303.15 | 4.453 | CC(=O)OCC[N+](C)(C)C.[Cl-] | CC(=O)CCC(=O)O |  | -11.4233 | 13.1976 | 0 | 2.25 | 0 | 0.003019 | 0.52237 | 0 | 0 | 5.5 | 0.25 | 2.75 | 0 | 0 | 0 | 0 | 0 | 0.25 | 0 | 0 | 0 | 0 | 0 | 0 | 0 | 30
85 | ACETYLCHOLINE CHLORIDE | LEVULINIC ACID | 0 | 0.25 | 0.75 | 0 | 0 | 0 | 1 | 0 | 0 | 313.15 | 3.8448 | CC(=O)OCC[N+](C)(C)C.[Cl-] | CC(=O)CCC(=O)O |  | -11.4233 | 13.1976 | 0 | 2.25 | 0 | 0.003019 | 0.52237 | 0 | 0 | 5.5 | 0.25 | 2.75 | 0 | 0 | 0 | 0 | 0 | 0.25 | 0 | 0 | 0 | 0 | 0 | 0 | 0 | 30
86 | ACETYLCHOLINE CHLORIDE | LEVULINIC ACID | 0 | 0.25 | 0.75 | 0 | 0 | 0 | 1 | 0 | 0 | 323.15 | 3.4525 | CC(=O)OCC[N+](C)(C)C.[Cl-] | CC(=O)CCC(=O)O |  | -11.4233 | 13.1976 | 0 | 2.25 | 0 | 0.003019 | 0.52237 | 0 | 0 | 5.5 | 0.25 | 2.75 | 0 | 0 | 0 | 0 | 0 | 0.25 | 0 | 0 | 0 | 0 | 0 | 0 | 0 | 30
87 | ACETYLCHOLINE CHLORIDE | LEVULINIC ACID | 0 | 0.25 | 0.75 | 0 | 0 | 0 | 1 | 0 | 0 | 333.15 | 3.0667 | CC(=O)OCC[N+](C)(C)C.[Cl-] | CC(=O)CCC(=O)O |  | -11.4233 | 13.1976 | 0 | 2.25 | 0 | 0.003019 | 0.52237 | 0 | 0 | 5.5 | 0.25 | 2.75 | 0 | 0 | 0 | 0 | 0 | 0.25 | 0 | 0 | 0 | 0 | 0 | 0 | 0 | 30
88 | TETRAETHYLAMMONIUM CHLORIDE | LEVULINIC ACID | 0 | 0.25 | 0.75 | 0 | 0 | 0 | 1 | 0 | 0 | 293.15 | 4.8681 | CC[N+](CC)(CC)CC.[Cl-] | CC(=O)CCC(=O)O |  | -8.7838 | 13.1976 | 0 | 2 | 0 | 0.0056315 | 0.28593 | 0 | 0 | 5.75 | 0.25 | 2.25 | 0 | 0 | 0 | 0 | 0 | 0.25 | 0 | 0 | 0 | 0 | 0 | 0 | 0 | 265
89 | TETRAETHYLAMMONIUM CHLORIDE | LEVULINIC ACID | 0 | 0.25 | 0.75 | 0 | 0 | 0 | 1 | 0 | 0 | 303.15 | 4.2458 | CC[N+](CC)(CC)CC.[Cl-] | CC(=O)CCC(=O)O |  | -8.7838 | 13.1976 | 0 | 2 | 0 | 0.0056315 | 0.28593 | 0 | 0 | 5.75 | 0.25 | 2.25 | 0 | 0 | 0 | 0 | 0 | 0.25 | 0 | 0 | 0 | 0 | 0 | 0 | 0 | 265
90 | TETRAETHYLAMMONIUM CHLORIDE | LEVULINIC ACID | 0 | 0.25 | 0.75 | 0 | 0 | 0 | 1 | 0 | 0 | 313.15 | 3.6654 | CC[N+](CC)(CC)CC.[Cl-] | CC(=O)CCC(=O)O |  | -8.7838 | 13.1976 | 0 | 2 | 0 | 0.0056315 | 0.28593 | 0 | 0 | 5.75 | 0.25 | 2.25 | 0 | 0 | 0 | 0 | 0 | 0.25 | 0 | 0 | 0 | 0 | 0 | 0 | 0 | 265
92 | TETRAETHYLAMMONIUM CHLORIDE | LEVULINIC ACID | 0 | 0.25 | 0.75 | 0 | 0 | 0 | 1 | 0 | 0 | 333.15 | 2.9291 | CC[N+](CC)(CC)CC.[Cl-] | CC(=O)CCC(=O)O |  | -8.7838 | 13.1976 | 0 | 2 | 0 | 0.0056315 | 0.28593 | 0 | 0 | 5.75 | 0.25 | 2.25 | 0 | 0 | 0 | 0 | 0 | 0.25 | 0 | 0 | 0 | 0 | 0 | 0 | 0 | 265
93 | TETRAETHYLAMMONIUM BROMIDE | LEVULINIC ACID | 0 | 0.25 | 0.75 | 0 | 0 | 0 | 1 | 0 | 0 | 293.15 | 5.0036 | CC[N+](CC)(CC)CC.[Br-] | CC(=O)CCC(=O)O |  | -8.7838 | 13.1976 | 0 | 2 | 0 | 0.0056552 | 0.2146 | 0 | 0 | 5.75 | 0.25 | 2.25 | 0 | 0 | 0 | 0 | 0 | 0 | 0 | 0 | 0 | 0 | 0 | 0 | 0.25 | 262
94 | TETRAETHYLAMMONIUM BROMIDE | LEVULINIC ACID | 0 | 0.25 | 0.75 | 0 | 0 | 0 | 1 | 0 | 0 | 303.15 | 4.3435 | CC[N+](CC)(CC)CC.[Br-] | CC(=O)CCC(=O)O |  | -8.7838 | 13.1976 | 0 | 2 | 0 | 0.0056552 | 0.2146 | 0 | 0 | 5.75 | 0.25 | 2.25 | 0 | 0 | 0 | 0 | 0 | 0 | 0 | 0 | 0 | 0 | 0 | 0 | 0.25 | 262
95 | TETRAETHYLAMMONIUM BROMIDE | LEVULINIC ACID | 0 | 0.25 | 0.75 | 0 | 0 | 0 | 1 | 0 | 0 | 313.15 | 3.7476 | CC[N+](CC)(CC)CC.[Br-] | CC(=O)CCC(=O)O |  | -8.7838 | 13.1976 | 0 | 2 | 0 | 0.0056552 | 0.2146 | 0 | 0 | 5.75 | 0.25 | 2.25 | 0 | 0 | 0 | 0 | 0 | 0 | 0 | 0 | 0 | 0 | 0 | 0 | 0.25 | 262
96 | TETRAETHYLAMMONIUM BROMIDE | LEVULINIC ACID | 0 | 0.25 | 0.75 | 0 | 0 | 0 | 1 | 0 | 0 | 323.15 | 3.3607 | CC[N+](CC)(CC)CC.[Br-] | CC(=O)CCC(=O)O |  | -8.7838 | 13.1976 | 0 | 2 | 0 | 0.0056552 | 0.2146 | 0 | 0 | 5.75 | 0.25 | 2.25 | 0 | 0 | 0 | 0 | 0 | 0 | 0 | 0 | 0 | 0 | 0 | 0 | 0.25 | 262
97 | TETRAETHYLAMMONIUM BROMIDE | LEVULINIC ACID | 0 | 0.25 | 0.75 | 0 | 0 | 0 | 1 | 0 | 0 | 333.15 | 2.9826 | CC[N+](CC)(CC)CC.[Br-] | CC(=O)CCC(=O)O |  | -8.7838 | 13.1976 | 0 | 2 | 0 | 0.0056552 | 0.2146 | 0 | 0 | 5.75 | 0.25 | 2.25 | 0 | 0 | 0 | 0 | 0 | 0 | 0 | 0 | 0 | 0 | 0 | 0 | 0.25 | 262
98 | Tetrabutylammonium chloride | LEVULINIC ACID | 0 | 0.25 | 0.75 | 0 | 0 | 0 | 1 | 0 | 0 | 293.15 | 4.8014 | CCCC[N+](CCCC)(CCCC)CCCC.[Cl-] | CC(=O)CCC(=O)O |  | 12.3324 | 13.1976 | 0 | 2 | 0 | 0.0019321 | 0.52199 | 0 | 0 | 7.75 | 0.25 | 2.25 | 0 | 0 | 0 | 0 | 0 | 0.25 | 0 | 0 | 0 | 0 | 0 | 0 | 0 | 308
99 | Tetrabutylammonium chloride | LEVULINIC ACID | 0 | 0.25 | 0.75 | 0 | 0 | 0 | 1 | 0 | 0 | 303.15 | 4.1834 | CCCC[N+](CCCC)(CCCC)CCCC.[Cl-] | CC(=O)CCC(=O)O |  | 12.3324 | 13.1976 | 0 | 2 | 0 | 0.0019321 | 0.52199 | 0 | 0 | 7.75 | 0.25 | 2.25 | 0 | 0 | 0 | 0 | 0 | 0.25 | 0 | 0 | 0 | 0 | 0 | 0 | 0 | 308
100 | Tetrabutylammonium chloride | LEVULINIC ACID | 0 | 0.25 | 0.75 | 0 | 0 | 0 | 1 | 0 | 0 | 313.15 | 3.6017 | CCCC[N+](CCCC)(CCCC)CCCC.[Cl-] | CC(=O)CCC(=O)O |  | 12.3324 | 13.1976 | 0 | 2 | 0 | 0.0019321 | 0.52199 | 0 | 0 | 7.75 | 0.25 | 2.25 | 0 | 0 | 0 | 0 | 0 | 0.25 | 0 | 0 | 0 | 0 | 0 | 0 | 0 | 308
101 | Tetrabutylammonium chloride | LEVULINIC ACID | 0 | 0.25 | 0.75 | 0 | 0 | 0 | 1 | 0 | 0 | 323.15 | 3.2371 | CCCC[N+](CCCC)(CCCC)CCCC.[Cl-] | CC(=O)CCC(=O)O |  | 12.3324 | 13.1976 | 0 | 2 | 0 | 0.0019321 | 0.52199 | 0 | 0 | 7.75 | 0.25 | 2.25 | 0 | 0 | 0 | 0 | 0 | 0.25 | 0 | 0 | 0 | 0 | 0 | 0 | 0 | 308
102 | Tetrabutylammonium chloride | LEVULINIC ACID | 0 | 0.25 | 0.75 | 0 | 0 | 0 | 1 | 0 | 0 | 333.15 | 2.8605 | CCCC[N+](CCCC)(CCCC)CCCC.[Cl-] | CC(=O)CCC(=O)O |  | 12.3324 | 13.1976 | 0 | 2 | 0 | 0.0019321 | 0.52199 | 0 | 0 | 7.75 | 0.25 | 2.25 | 0 | 0 | 0 | 0 | 0 | 0.25 | 0 | 0 | 0 | 0 | 0 | 0 | 0 | 308
103 | Tetrabutylammonium bromide | LEVULINIC ACID | 0 | 0.25 | 0.75 | 0 | 0 | 0 | 1 | 0 | 0 | 293.15 | 5.9309 | CCCC[N+](CCCC)(CCCC)CCCC.[Br-] | CC(=O)CCC(=O)O |  | 12.3324 | 13.1976 | 0 | 2 | 0 | 0.0019336 | 0.41905 | 0 | 0 | 7.75 | 0.25 | 2.25 | 0 | 0 | 0 | 0 | 0 | 0 | 0 | 0 | 0 | 0 | 0 | 0 | 0.25 | 300
104 | Tetrabutylammonium bromide | LEVULINIC ACID | 0 | 0.25 | 0.75 | 0 | 0 | 0 | 1 | 0 | 0 | 303.15 | 5.1654 | CCCC[N+](CCCC)(CCCC)CCCC.[Br-] | CC(=O)CCC(=O)O |  | 12.3324 | 13.1976 | 0 | 2 | 0 | 0.0019336 | 0.41905 | 0 | 0 | 7.75 | 0.25 | 2.25 | 0 | 0 | 0 | 0 | 0 | 0 | 0 | 0 | 0 | 0 | 0 | 0 | 0.25 | 300
105 | Tetrabutylammonium bromide | LEVULINIC ACID | 0 | 0.25 | 0.75 | 0 | 0 | 0 | 1 | 0 | 0 | 313.15 | 4.542 | CCCC[N+](CCCC)(CCCC)CCCC.[Br-] | CC(=O)CCC(=O)O |  | 12.3324 | 13.1976 | 0 | 2 | 0 | 0.0019336 | 0.41905 | 0 | 0 | 7.75 | 0.25 | 2.25 | 0 | 0 | 0 | 0 | 0 | 0 | 0 | 0 | 0 | 0 | 0 | 0 | 0.25 | 300
106 | Tetrabutylammonium bromide | LEVULINIC ACID | 0 | 0.25 | 0.75 | 0 | 0 | 0 | 1 | 0 | 0 | 323.15 | 3.9774 | CCCC[N+](CCCC)(CCCC)CCCC.[Br-] | CC(=O)CCC(=O)O |  | 12.3324 | 13.1976 | 0 | 2 | 0 | 0.0019336 | 0.41905 | 0 | 0 | 7.75 | 0.25 | 2.25 | 0 | 0 | 0 | 0 | 0 | 0 | 0 | 0 | 0 | 0 | 0 | 0 | 0.25 | 300
107 | Tetrabutylammonium bromide | LEVULINIC ACID | 0 | 0.25 | 0.75 | 0 | 0 | 0 | 1 | 0 | 0 | 333.15 | 3.5219 | CCCC[N+](CCCC)(CCCC)CCCC.[Br-] | CC(=O)CCC(=O)O |  | 12.3324 | 13.1976 | 0 | 2 | 0 | 0.0019336 | 0.41905 | 0 | 0 | 7.75 | 0.25 | 2.25 | 0 | 0 | 0 | 0 | 0 | 0 | 0 | 0 | 0 | 0 | 0 | 0 | 0.25 | 300
108 | Trimethylamine hydrochloride | LEVULINIC ACID | 0 | 0.25 | 0.75 | 0 | 0 | 0 | 1 | 0 | 0 | 293.15 | 4.3043 | C[NH+](C)C.[Cl-] | CC(=O)CCC(=O)O |  | -21.9814 | 13.1976 | 0 | 2 | 0 | 0.0084417 | 0.3204 | 0 | 0 | 4.5 | 0.25 | 2.25 | 0 | 0 | 0 | 0 | 0 | 0.25 | 0 | 0 | 0 | 0 | 0 | 0 | 0 | 325
109 | Trimethylamine hydrochloride | LEVULINIC ACID | 0 | 0.25 | 0.75 | 0 | 0 | 0 | 1 | 0 | 0 | 303.15 | 3.7436 | C[NH+](C)C.[Cl-] | CC(=O)CCC(=O)O |  | -21.9814 | 13.1976 | 0 | 2 | 0 | 0.0084417 | 0.3204 | 0 | 0 | 4.5 | 0.25 | 2.25 | 0 | 0 | 0 | 0 | 0 | 0.25 | 0 | 0 | 0 | 0 | 0 | 0 | 0 | 325
110 | Trimethylamine hydrochloride | LEVULINIC ACID | 0 | 0.25 | 0.75 | 0 | 0 | 0 | 1 | 0 | 0 | 313.15 | 3.2414 | C[NH+](C)C.[Cl-] | CC(=O)CCC(=O)O |  | -21.9814 | 13.1976 | 0 | 2 | 0 | 0.0084417 | 0.3204 | 0 | 0 | 4.5 | 0.25 | 2.25 | 0 | 0 | 0 | 0 | 0 | 0.25 | 0 | 0 | 0 | 0 | 0 | 0 | 0 | 325
111 | Trimethylamine hydrochloride | LEVULINIC ACID | 0 | 0.25 | 0.75 | 0 | 0 | 0 | 1 | 0 | 0 | 323.15 | 2.8741 | C[NH+](C)C.[Cl-] | CC(=O)CCC(=O)O |  | -21.9814 | 13.1976 | 0 | 2 | 0 | 0.0084417 | 0.3204 | 0 | 0 | 4.5 | 0.25 | 2.25 | 0 | 0 | 0 | 0 | 0 | 0.25 | 0 | 0 | 0 | 0 | 0 | 0 | 0 | 325
112 | Trimethylamine hydrochloride | LEVULINIC ACID | 0 | 0.25 | 0.75 | 0 | 0 | 0 | 1 | 0 | 0 | 333.15 | 2.5416 | C[NH+](C)C.[Cl-] | CC(=O)CCC(=O)O |  | -21.9814 | 13.1976 | 0 | 2 | 0 | 0.0084417 | 0.3204 | 0 | 0 | 4.5 | 0.25 | 2.25 | 0 | 0 | 0 | 0 | 0 | 0.25 | 0 | 0 | 0 | 0 | 0 | 0 | 0 | 325
113 | Ethylamine hydrochloride | Trifluoroacetamide | 0 | 0.4 | 0.6 | 0 | 0 | 0 | 1 | 0 | 0 | 313.15 | 5.5452 | CC[NH3+].[Cl-] | C(=O)(C(F)(F)F)N |  | -24.6209 | -6.6809 | 0 | 3.2 | 0 | 0.0090145 | 0.26948 | 0 | 0 | 2 | 1 | 0.6 | 1.8 | 0 | 0 | 0 | 0 | 0.4 | 0 | 0 | 0 | 0 | 0 | 0 | 0 | 164
114 | Ethylamine hydrochloride | acetamide | 0 | 0.4 | 0.6 | 0 | 0 | 0 | 1 | 0 | 0 | 313.15 | 4.1589 | CC[NH3+].[Cl-] | CC(=O)N |  | -24.6209 | -6.6809 | 0 | 3.8 | 0 | 0.018133 | 0.16784 | 0 | 0 | 2 | 1 | 0.6 | 0 | 0 | 0 | 0 | 0 | 0.4 | 0 | 0 | 0 | 0 | 0 | 0 | 0 | 165
115 | Ethylamine hydrochloride | urea | 0 | 0.4 | 0.6 | 0 | 0 | 0 | 1 | 0 | 0 | 313.15 | 4.852 | CC[NH3+].[Cl-] | C(=O)(N)N |  | -24.6209 | 7.6724 | 0 | 3.2 | 1.8 | 0.01852 | 0.16602 | 0 | 0 | 1.4 | 1.6 | 0.6 | 0 | 0 | 0 | 0 | 0 | 0.4 | 0 | 0 | 0 | 0 | 0 | 0 | 0 | 169
116 | CHOLINE CHLORIDE | Trifluoroacetamide | 0 | 0.333 | 0.667 | 0 | 0 | 0 | 1 | 0 | 0 | 313.15 | 4.3438 | C[N+](C)(C)CCO.[Cl-] | C(=O)(C(F)(F)F)N |  | -22.6824 | -6.6809 | 0 | 2.333 | 0 | 0.0040908 | 0.50069 | 0 | 0 | 2.999 | 1 | 1 | 2.001 | 0 | 0 | 0 | 0 | 0.333 | 0 | 0 | 0 | 0 | 0 | 0 | 0 | 90
118 | CHOLINE CHLORIDE | urea | 0 | 0.333 | 0.667 | 0 | 0 | 0 | 1 | 0 | 0 | 313.15 | 5.1299 | C[N+](C)(C)CCO.[Cl-] | C(=O)(N)N |  | -22.6824 | 7.6724 | 0 | 2.333 | 2.001 | 0.0054763 | 0.46259 | 0 | 0 | 2.332 | 1.667 | 1 | 0 | 0 | 0 | 0 | 0 | 0.333 | 0 | 0 | 0 | 0 | 0 | 0 | 0 | 115
119 | Allyltriphenylphosphonium bromide | DIETHYLENE GLYCOL | 0 | 0.2 | 0.8 | 0 | 0 | 0 | 1 | 0 | 0 | 293.15 | 5.3621 | C=CC[P+](C1=CC=CC=C1)(C2=CC=CC=C2)C3=CC=CC=C3.[Br-] | C(COCCO)O |  | 118.9701 | -13.3619 | 0 | 3.8 | 0 | 0.0016098 | 0.58965 | 0 | 0 | 7.4 | 0 | 2.4 | 0 | 0 | 0 | 0.2 | 0 | 0 | 0 | 0 | 0 | 0 | 0 | 0 | 0.2 | 43
120 | Allyltriphenylphosphonium bromide | DIETHYLENE GLYCOL | 0 | 0.2 | 0.8 | 0 | 0 | 0 | 1 | 0 | 0 | 298.15 | 5.0157 | C=CC[P+](C1=CC=CC=C1)(C2=CC=CC=C2)C3=CC=CC=C3.[Br-] | C(COCCO)O |  | 118.9701 | -13.3619 | 0 | 3.8 | 0 | 0.0016098 | 0.58965 | 0 | 0 | 7.4 | 0 | 2.4 | 0 | 0 | 0 | 0.2 | 0 | 0 | 0 | 0 | 0 | 0 | 0 | 0 | 0.2 | 43
121 | Allyltriphenylphosphonium bromide | DIETHYLENE GLYCOL | 0 | 0.2 | 0.8 | 0 | 0 | 0 | 1 | 0 | 0 | 303.15 | 4.6924 | C=CC[P+](C1=CC=CC=C1)(C2=CC=CC=C2)C3=CC=CC=C3.[Br-] | C(COCCO)O |  | 118.9701 | -13.3619 | 0 | 3.8 | 0 | 0.0016098 | 0.58965 | 0 | 0 | 7.4 | 0 | 2.4 | 0 | 0 | 0 | 0.2 | 0 | 0 | 0 | 0 | 0 | 0 | 0 | 0 | 0.2 | 43
122 | Allyltriphenylphosphonium bromide | DIETHYLENE GLYCOL | 0 | 0.2 | 0.8 | 0 | 0 | 0 | 1 | 0 | 0 | 308.15 | 4.3958 | C=CC[P+](C1=CC=CC=C1)(C2=CC=CC=C2)C3=CC=CC=C3.[Br-] | C(COCCO)O |  | 118.9701 | -13.3619 | 0 | 3.8 | 0 | 0.0016098 | 0.58965 | 0 | 0 | 7.4 | 0 | 2.4 | 0 | 0 | 0 | 0.2 | 0 | 0 | 0 | 0 | 0 | 0 | 0 | 0 | 0.2 | 43
123 | Allyltriphenylphosphonium bromide | DIETHYLENE GLYCOL | 0 | 0.2 | 0.8 | 0 | 0 | 0 | 1 | 0 | 0 | 313.15 | 4.1239 | C=CC[P+](C1=CC=CC=C1)(C2=CC=CC=C2)C3=CC=CC=C3.[Br-] | C(COCCO)O |  | 118.9701 | -13.3619 | 0 | 3.8 | 0 | 0.0016098 | 0.58965 | 0 | 0 | 7.4 | 0 | 2.4 | 0 | 0 | 0 | 0.2 | 0 | 0 | 0 | 0 | 0 | 0 | 0 | 0 | 0.2 | 43
124 | Allyltriphenylphosphonium bromide | DIETHYLENE GLYCOL | 0 | 0.2 | 0.8 | 0 | 0 | 0 | 1 | 0 | 0 | 318.15 | 3.8708 | C=CC[P+](C1=CC=CC=C1)(C2=CC=CC=C2)C3=CC=CC=C3.[Br-] | C(COCCO)O |  | 118.9701 | -13.3619 | 0 | 3.8 | 0 | 0.0016098 | 0.58965 | 0 | 0 | 7.4 | 0 | 2.4 | 0 | 0 | 0 | 0.2 | 0 | 0 | 0 | 0 | 0 | 0 | 0 | 0 | 0.2 | 43
125 | Allyltriphenylphosphonium bromide | DIETHYLENE GLYCOL | 0 | 0.2 | 0.8 | 0 | 0 | 0 | 1 | 0 | 0 | 323.15 | 3.6341 | C=CC[P+](C1=CC=CC=C1)(C2=CC=CC=C2)C3=CC=CC=C3.[Br-] | C(COCCO)O |  | 118.9701 | -13.3619 | 0 | 3.8 | 0 | 0.0016098 | 0.58965 | 0 | 0 | 7.4 | 0 | 2.4 | 0 | 0 | 0 | 0.2 | 0 | 0 | 0 | 0 | 0 | 0 | 0 | 0 | 0.2 | 43
126 | Allyltriphenylphosphonium bromide | DIETHYLENE GLYCOL | 0 | 0.2 | 0.8 | 0 | 0 | 0 | 1 | 0 | 0 | 328.15 | 3.4125 | C=CC[P+](C1=CC=CC=C1)(C2=CC=CC=C2)C3=CC=CC=C3.[Br-] | C(COCCO)O |  | 118.9701 | -13.3619 | 0 | 3.8 | 0 | 0.0016098 | 0.58965 | 0 | 0 | 7.4 | 0 | 2.4 | 0 | 0 | 0 | 0.2 | 0 | 0 | 0 | 0 | 0 | 0 | 0 | 0 | 0.2 | 43
127 | Allyltriphenylphosphonium bromide | DIETHYLENE GLYCOL | 0 | 0.2 | 0.8 | 0 | 0 | 0 | 1 | 0 | 0 | 333.15 | 3.2077 | C=CC[P+](C1=CC=CC=C1)(C2=CC=CC=C2)C3=CC=CC=C3.[Br-] | C(COCCO)O |  | 118.9701 | -13.3619 | 0 | 3.8 | 0 | 0.0016098 | 0.58965 | 0 | 0 | 7.4 | 0 | 2.4 | 0 | 0 | 0 | 0.2 | 0 | 0 | 0 | 0 | 0 | 0 | 0 | 0 | 0.2 | 43
128 | Allyltriphenylphosphonium bromide | DIETHYLENE GLYCOL | 0 | 0.2 | 0.8 | 0 | 0 | 0 | 1 | 0 | 0 | 338.15 | 3.0156 | C=CC[P+](C1=CC=CC=C1)(C2=CC=CC=C2)C3=CC=CC=C3.[Br-] | C(COCCO)O |  | 118.9701 | -13.3619 | 0 | 3.8 | 0 | 0.0016098 | 0.58965 | 0 | 0 | 7.4 | 0 | 2.4 | 0 | 0 | 0 | 0.2 | 0 | 0 | 0 | 0 | 0 | 0 | 0 | 0 | 0.2 | 43
129 | Allyltriphenylphosphonium bromide | DIETHYLENE GLYCOL | 0 | 0.2 | 0.8 | 0 | 0 | 0 | 1 | 0 | 0 | 343.15 | 2.8414 | C=CC[P+](C1=CC=CC=C1)(C2=CC=CC=C2)C3=CC=CC=C3.[Br-] | C(COCCO)O |  | 118.9701 | -13.3619 | 0 | 3.8 | 0 | 0.0016098 | 0.58965 | 0 | 0 | 7.4 | 0 | 2.4 | 0 | 0 | 0 | 0.2 | 0 | 0 | 0 | 0 | 0 | 0 | 0 | 0 | 0.2 | 43
130 | Allyltriphenylphosphonium bromide | DIETHYLENE GLYCOL | 0 | 0.091 | 0.909 | 0 | 0 | 0 | 1 | 0 | 0 | 293.15 | 4.2615 | C=CC[P+](C1=CC=CC=C1)(C2=CC=CC=C2)C3=CC=CC=C3.[Br-] | C(COCCO)O |  | 118.9701 | -13.3619 | 0 | 3.909 | 0 | 0.0028608 | 0.50281 | 0 | 0 | 5.547 | 0 | 2.727 | 0 | 0 | 0 | 0.091 | 0 | 0 | 0 | 0 | 0 | 0 | 0 | 0 | 0.091 | 43
131 | Allyltriphenylphosphonium bromide | DIETHYLENE GLYCOL | 0 | 0.091 | 0.909 | 0 | 0 | 0 | 1 | 0 | 0 | 298.15 | 3.9781 | C=CC[P+](C1=CC=CC=C1)(C2=CC=CC=C2)C3=CC=CC=C3.[Br-] | C(COCCO)O |  | 118.9701 | -13.3619 | 0 | 3.909 | 0 | 0.0028608 | 0.50281 | 0 | 0 | 5.547 | 0 | 2.727 | 0 | 0 | 0 | 0.091 | 0 | 0 | 0 | 0 | 0 | 0 | 0 | 0 | 0.091 | 43
132 | Allyltriphenylphosphonium bromide | DIETHYLENE GLYCOL | 0 | 0.091 | 0.909 | 0 | 0 | 0 | 1 | 0 | 0 | 303.15 | 3.7163 | C=CC[P+](C1=CC=CC=C1)(C2=CC=CC=C2)C3=CC=CC=C3.[Br-] | C(COCCO)O |  | 118.9701 | -13.3619 | 0 | 3.909 | 0 | 0.0028608 | 0.50281 | 0 | 0 | 5.547 | 0 | 2.727 | 0 | 0 | 0 | 0.091 | 0 | 0 | 0 | 0 | 0 | 0 | 0 | 0 | 0.091 | 43
133 | Allyltriphenylphosphonium bromide | DIETHYLENE GLYCOL | 0 | 0.091 | 0.909 | 0 | 0 | 0 | 1 | 0 | 0 | 308.15 | 3.4741 | C=CC[P+](C1=CC=CC=C1)(C2=CC=CC=C2)C3=CC=CC=C3.[Br-] | C(COCCO)O |  | 118.9701 | -13.3619 | 0 | 3.909 | 0 | 0.0028608 | 0.50281 | 0 | 0 | 5.547 | 0 | 2.727 | 0 | 0 | 0 | 0.091 | 0 | 0 | 0 | 0 | 0 | 0 | 0 | 0 | 0.091 | 43
134 | Allyltriphenylphosphonium bromide | DIETHYLENE GLYCOL | 0 | 0.091 | 0.909 | 0 | 0 | 0 | 1 | 0 | 0 | 313.15 | 3.2505 | C=CC[P+](C1=CC=CC=C1)(C2=CC=CC=C2)C3=CC=CC=C3.[Br-] | C(COCCO)O |  | 118.9701 | -13.3619 | 0 | 3.909 | 0 | 0.0028608 | 0.50281 | 0 | 0 | 5.547 | 0 | 2.727 | 0 | 0 | 0 | 0.091 | 0 | 0 | 0 | 0 | 0 | 0 | 0 | 0 | 0.091 | 43
135 | Allyltriphenylphosphonium bromide | DIETHYLENE GLYCOL | 0 | 0.091 | 0.909 | 0 | 0 | 0 | 1 | 0 | 0 | 318.15 | 3.0427 | C=CC[P+](C1=CC=CC=C1)(C2=CC=CC=C2)C3=CC=CC=C3.[Br-] | C(COCCO)O |  | 118.9701 | -13.3619 | 0 | 3.909 | 0 | 0.0028608 | 0.50281 | 0 | 0 | 5.547 | 0 | 2.727 | 0 | 0 | 0 | 0.091 | 0 | 0 | 0 | 0 | 0 | 0 | 0 | 0 | 0.091 | 43
136 | Allyltriphenylphosphonium bromide | DIETHYLENE GLYCOL | 0 | 0.091 | 0.909 | 0 | 0 | 0 | 1 | 0 | 0 | 323.15 | 2.8489 | C=CC[P+](C1=CC=CC=C1)(C2=CC=CC=C2)C3=CC=CC=C3.[Br-] | C(COCCO)O |  | 118.9701 | -13.3619 | 0 | 3.909 | 0 | 0.0028608 | 0.50281 | 0 | 0 | 5.547 | 0 | 2.727 | 0 | 0 | 0 | 0.091 | 0 | 0 | 0 | 0 | 0 | 0 | 0 | 0 | 0.091 | 43
137 | Allyltriphenylphosphonium bromide | DIETHYLENE GLYCOL | 0 | 0.091 | 0.909 | 0 | 0 | 0 | 1 | 0 | 0 | 328.15 | 2.6694 | C=CC[P+](C1=CC=CC=C1)(C2=CC=CC=C2)C3=CC=CC=C3.[Br-] | C(COCCO)O |  | 118.9701 | -13.3619 | 0 | 3.909 | 0 | 0.0028608 | 0.50281 | 0 | 0 | 5.547 | 0 | 2.727 | 0 | 0 | 0 | 0.091 | 0 | 0 | 0 | 0 | 0 | 0 | 0 | 0 | 0.091 | 43
138 | Allyltriphenylphosphonium bromide | DIETHYLENE GLYCOL | 0 | 0.091 | 0.909 | 0 | 0 | 0 | 1 | 0 | 0 | 333.15 | 2.4995 | C=CC[P+](C1=CC=CC=C1)(C2=CC=CC=C2)C3=CC=CC=C3.[Br-] | C(COCCO)O |  | 118.9701 | -13.3619 | 0 | 3.909 | 0 | 0.0028608 | 0.50281 | 0 | 0 | 5.547 | 0 | 2.727 | 0 | 0 | 0 | 0.091 | 0 | 0 | 0 | 0 | 0 | 0 | 0 | 0 | 0.091 | 43
139 | Allyltriphenylphosphonium bromide | DIETHYLENE GLYCOL | 0 | 0.091 | 0.909 | 0 | 0 | 0 | 1 | 0 | 0 | 338.15 | 2.3408 | C=CC[P+](C1=CC=CC=C1)(C2=CC=CC=C2)C3=CC=CC=C3.[Br-] | C(COCCO)O |  | 118.9701 | -13.3619 | 0 | 3.909 | 0 | 0.0028608 | 0.50281 | 0 | 0 | 5.547 | 0 | 2.727 | 0 | 0 | 0 | 0.091 | 0 | 0 | 0 | 0 | 0 | 0 | 0 | 0 | 0.091 | 43
140 | Allyltriphenylphosphonium bromide | DIETHYLENE GLYCOL | 0 | 0.059 | 0.941 | 0 | 0 | 0 | 1 | 0 | 0 | 293.15 | 4.0464 | C=CC[P+](C1=CC=CC=C1)(C2=CC=CC=C2)C3=CC=CC=C3.[Br-] | C(COCCO)O |  | 118.9701 | -13.3619 | 0 | 3.941 | 0 | 0.0037263 | 0.45507 | 0 | 0 | 5.003 | 0 | 2.823 | 0 | 0 | 0 | 0.059 | 0 | 0 | 0 | 0 | 0 | 0 | 0 | 0 | 0.059 | 43
141 | Allyltriphenylphosphonium bromide | DIETHYLENE GLYCOL | 0 | 0.059 | 0.941 | 0 | 0 | 0 | 1 | 0 | 0 | 298.15 | 3.7748 | C=CC[P+](C1=CC=CC=C1)(C2=CC=CC=C2)C3=CC=CC=C3.[Br-] | C(COCCO)O |  | 118.9701 | -13.3619 | 0 | 3.941 | 0 | 0.0037263 | 0.45507 | 0 | 0 | 5.003 | 0 | 2.823 | 0 | 0 | 0 | 0.059 | 0 | 0 | 0 | 0 | 0 | 0 | 0 | 0 | 0.059 | 43
142 | Allyltriphenylphosphonium bromide | DIETHYLENE GLYCOL | 0 | 0.059 | 0.941 | 0 | 0 | 0 | 1 | 0 | 0 | 303.15 | 3.5169 | C=CC[P+](C1=CC=CC=C1)(C2=CC=CC=C2)C3=CC=CC=C3.[Br-] | C(COCCO)O |  | 118.9701 | -13.3619 | 0 | 3.941 | 0 | 0.0037263 | 0.45507 | 0 | 0 | 5.003 | 0 | 2.823 | 0 | 0 | 0 | 0.059 | 0 | 0 | 0 | 0 | 0 | 0 | 0 | 0 | 0.059 | 43
143 | Allyltriphenylphosphonium bromide | DIETHYLENE GLYCOL | 0 | 0.059 | 0.941 | 0 | 0 | 0 | 1 | 0 | 0 | 308.15 | 3.2843 | C=CC[P+](C1=CC=CC=C1)(C2=CC=CC=C2)C3=CC=CC=C3.[Br-] | C(COCCO)O |  | 118.9701 | -13.3619 | 0 | 3.941 | 0 | 0.0037263 | 0.45507 | 0 | 0 | 5.003 | 0 | 2.823 | 0 | 0 | 0 | 0.059 | 0 | 0 | 0 | 0 | 0 | 0 | 0 | 0 | 0.059 | 43
144 | Allyltriphenylphosphonium bromide | DIETHYLENE GLYCOL | 0 | 0.059 | 0.941 | 0 | 0 | 0 | 1 | 0 | 0 | 313.15 | 3.0792 | C=CC[P+](C1=CC=CC=C1)(C2=CC=CC=C2)C3=CC=CC=C3.[Br-] | C(COCCO)O |  | 118.9701 | -13.3619 | 0 | 3.941 | 0 | 0.0037263 | 0.45507 | 0 | 0 | 5.003 | 0 | 2.823 | 0 | 0 | 0 | 0.059 | 0 | 0 | 0 | 0 | 0 | 0 | 0 | 0 | 0.059 | 43
145 | Allyltriphenylphosphonium bromide | DIETHYLENE GLYCOL | 0 | 0.059 | 0.941 | 0 | 0 | 0 | 1 | 0 | 0 | 318.15 | 2.8809 | C=CC[P+](C1=CC=CC=C1)(C2=CC=CC=C2)C3=CC=CC=C3.[Br-] | C(COCCO)O |  | 118.9701 | -13.3619 | 0 | 3.941 | 0 | 0.0037263 | 0.45507 | 0 | 0 | 5.003 | 0 | 2.823 | 0 | 0 | 0 | 0.059 | 0 | 0 | 0 | 0 | 0 | 0 | 0 | 0 | 0.059 | 43
146 | Allyltriphenylphosphonium bromide | DIETHYLENE GLYCOL | 0 | 0.059 | 0.941 | 0 | 0 | 0 | 1 | 0 | 0 | 323.15 | 2.694 | C=CC[P+](C1=CC=CC=C1)(C2=CC=CC=C2)C3=CC=CC=C3.[Br-] | C(COCCO)O |  | 118.9701 | -13.3619 | 0 | 3.941 | 0 | 0.0037263 | 0.45507 | 0 | 0 | 5.003 | 0 | 2.823 | 0 | 0 | 0 | 0.059 | 0 | 0 | 0 | 0 | 0 | 0 | 0 | 0 | 0.059 | 43
147 | Allyltriphenylphosphonium bromide | DIETHYLENE GLYCOL | 0 | 0.059 | 0.941 | 0 | 0 | 0 | 1 | 0 | 0 | 328.15 | 2.5201 | C=CC[P+](C1=CC=CC=C1)(C2=CC=CC=C2)C3=CC=CC=C3.[Br-] | C(COCCO)O |  | 118.9701 | -13.3619 | 0 | 3.941 | 0 | 0.0037263 | 0.45507 | 0 | 0 | 5.003 | 0 | 2.823 | 0 | 0 | 0 | 0.059 | 0 | 0 | 0 | 0 | 0 | 0 | 0 | 0 | 0.059 | 43
148 | Allyltriphenylphosphonium bromide | DIETHYLENE GLYCOL | 0 | 0.059 | 0.941 | 0 | 0 | 0 | 1 | 0 | 0 | 333.15 | 2.358 | C=CC[P+](C1=CC=CC=C1)(C2=CC=CC=C2)C3=CC=CC=C3.[Br-] | C(COCCO)O |  | 118.9701 | -13.3619 | 0 | 3.941 | 0 | 0.0037263 | 0.45507 | 0 | 0 | 5.003 | 0 | 2.823 | 0 | 0 | 0 | 0.059 | 0 | 0 | 0 | 0 | 0 | 0 | 0 | 0 | 0.059 | 43
149 | Allyltriphenylphosphonium bromide | DIETHYLENE GLYCOL | 0 | 0.059 | 0.941 | 0 | 0 | 0 | 1 | 0 | 0 | 338.15 | 2.2063 | C=CC[P+](C1=CC=CC=C1)(C2=CC=CC=C2)C3=CC=CC=C3.[Br-] | C(COCCO)O |  | 118.9701 | -13.3619 | 0 | 3.941 | 0 | 0.0037263 | 0.45507 | 0 | 0 | 5.003 | 0 | 2.823 | 0 | 0 | 0 | 0.059 | 0 | 0 | 0 | 0 | 0 | 0 | 0 | 0 | 0.059 | 43
150 | Allyltriphenylphosphonium bromide | DIETHYLENE GLYCOL | 0 | 0.059 | 0.941 | 0 | 0 | 0 | 1 | 0 | 0 | 343.15 | 2.0631 | C=CC[P+](C1=CC=CC=C1)(C2=CC=CC=C2)C3=CC=CC=C3.[Br-] | C(COCCO)O |  | 118.9701 | -13.3619 | 0 | 3.941 | 0 | 0.0037263 | 0.45507 | 0 | 0 | 5.003 | 0 | 2.823 | 0 | 0 | 0 | 0.059 | 0 | 0 | 0 | 0 | 0 | 0 | 0 | 0 | 0.059 | 43
151 | Allyltriphenylphosphonium bromide | TRIETHYLENE GLYCOL | 0 | 0.2 | 0.8 | 0 | 0 | 0 | 1 | 0 | 0 | 293.15 | 5.4543 | C=CC[P+](C1=CC=CC=C1)(C2=CC=CC=C2)C3=CC=CC=C3.[Br-] | C(COCCOCCO)O |  | 118.9701 | -14.0628 | 0 | 3 | 0 | 0.0015223 | 0.44958 | 0 | 0 | 9 | 0 | 3.2 | 0 | 0 | 0 | 0.2 | 0 | 0 | 0 | 0 | 0 | 0 | 0 | 0 | 0.2 | 44
152 | Allyltriphenylphosphonium bromide | TRIETHYLENE GLYCOL | 0 | 0.2 | 0.8 | 0 | 0 | 0 | 1 | 0 | 0 | 298.15 | 5.1151 | C=CC[P+](C1=CC=CC=C1)(C2=CC=CC=C2)C3=CC=CC=C3.[Br-] | C(COCCOCCO)O |  | 118.9701 | -14.0628 | 0 | 3 | 0 | 0.0015223 | 0.44958 | 0 | 0 | 9 | 0 | 3.2 | 0 | 0 | 0 | 0.2 | 0 | 0 | 0 | 0 | 0 | 0 | 0 | 0 | 0.2 | 44
153 | Allyltriphenylphosphonium bromide | TRIETHYLENE GLYCOL | 0 | 0.2 | 0.8 | 0 | 0 | 0 | 1 | 0 | 0 | 303.15 | 4.8011 | C=CC[P+](C1=CC=CC=C1)(C2=CC=CC=C2)C3=CC=CC=C3.[Br-] | C(COCCOCCO)O |  | 118.9701 | -14.0628 | 0 | 3 | 0 | 0.0015223 | 0.44958 | 0 | 0 | 9 | 0 | 3.2 | 0 | 0 | 0 | 0.2 | 0 | 0 | 0 | 0 | 0 | 0 | 0 | 0 | 0.2 | 44
154 | Allyltriphenylphosphonium bromide | TRIETHYLENE GLYCOL | 0 | 0.2 | 0.8 | 0 | 0 | 0 | 1 | 0 | 0 | 308.15 | 4.5098 | C=CC[P+](C1=CC=CC=C1)(C2=CC=CC=C2)C3=CC=CC=C3.[Br-] | C(COCCOCCO)O |  | 118.9701 | -14.0628 | 0 | 3 | 0 | 0.0015223 | 0.44958 | 0 | 0 | 9 | 0 | 3.2 | 0 | 0 | 0 | 0.2 | 0 | 0 | 0 | 0 | 0 | 0 | 0 | 0 | 0.2 | 44
155 | Allyltriphenylphosphonium bromide | TRIETHYLENE GLYCOL | 0 | 0.2 | 0.8 | 0 | 0 | 0 | 1 | 0 | 0 | 313.15 | 4.2394 | C=CC[P+](C1=CC=CC=C1)(C2=CC=CC=C2)C3=CC=CC=C3.[Br-] | C(COCCOCCO)O |  | 118.9701 | -14.0628 | 0 | 3 | 0 | 0.0015223 | 0.44958 | 0 | 0 | 9 | 0 | 3.2 | 0 | 0 | 0 | 0.2 | 0 | 0 | 0 | 0 | 0 | 0 | 0 | 0 | 0.2 | 44
156 | Allyltriphenylphosphonium bromide | TRIETHYLENE GLYCOL | 0 | 0.2 | 0.8 | 0 | 0 | 0 | 1 | 0 | 0 | 318.15 | 3.9888 | C=CC[P+](C1=CC=CC=C1)(C2=CC=CC=C2)C3=CC=CC=C3.[Br-] | C(COCCOCCO)O |  | 118.9701 | -14.0628 | 0 | 3 | 0 | 0.0015223 | 0.44958 | 0 | 0 | 9 | 0 | 3.2 | 0 | 0 | 0 | 0.2 | 0 | 0 | 0 | 0 | 0 | 0 | 0 | 0 | 0.2 | 44
157 | Allyltriphenylphosphonium bromide | TRIETHYLENE GLYCOL | 0 | 0.2 | 0.8 | 0 | 0 | 0 | 1 | 0 | 0 | 323.15 | 3.7548 | C=CC[P+](C1=CC=CC=C1)(C2=CC=CC=C2)C3=CC=CC=C3.[Br-] | C(COCCOCCO)O |  | 118.9701 | -14.0628 | 0 | 3 | 0 | 0.0015223 | 0.44958 | 0 | 0 | 9 | 0 | 3.2 | 0 | 0 | 0 | 0.2 | 0 | 0 | 0 | 0 | 0 | 0 | 0 | 0 | 0.2 | 44
158 | Allyltriphenylphosphonium bromide | TRIETHYLENE GLYCOL | 0 | 0.2 | 0.8 | 0 | 0 | 0 | 1 | 0 | 0 | 328.15 | 3.5367 | C=CC[P+](C1=CC=CC=C1)(C2=CC=CC=C2)C3=CC=CC=C3.[Br-] | C(COCCOCCO)O |  | 118.9701 | -14.0628 | 0 | 3 | 0 | 0.0015223 | 0.44958 | 0 | 0 | 9 | 0 | 3.2 | 0 | 0 | 0 | 0.2 | 0 | 0 | 0 | 0 | 0 | 0 | 0 | 0 | 0.2 | 44
159 | Allyltriphenylphosphonium bromide | TRIETHYLENE GLYCOL | 0 | 0.2 | 0.8 | 0 | 0 | 0 | 1 | 0 | 0 | 333.15 | 3.3348 | C=CC[P+](C1=CC=CC=C1)(C2=CC=CC=C2)C3=CC=CC=C3.[Br-] | C(COCCOCCO)O |  | 118.9701 | -14.0628 | 0 | 3 | 0 | 0.0015223 | 0.44958 | 0 | 0 | 9 | 0 | 3.2 | 0 | 0 | 0 | 0.2 | 0 | 0 | 0 | 0 | 0 | 0 | 0 | 0 | 0.2 | 44
160 | Allyltriphenylphosphonium bromide | TRIETHYLENE GLYCOL | 0 | 0.2 | 0.8 | 0 | 0 | 0 | 1 | 0 | 0 | 338.15 | 3.1432 | C=CC[P+](C1=CC=CC=C1)(C2=CC=CC=C2)C3=CC=CC=C3.[Br-] | C(COCCOCCO)O |  | 118.9701 | -14.0628 | 0 | 3 | 0 | 0.0015223 | 0.44958 | 0 | 0 | 9 | 0 | 3.2 | 0 | 0 | 0 | 0.2 | 0 | 0 | 0 | 0 | 0 | 0 | 0 | 0 | 0.2 | 44
161 | Allyltriphenylphosphonium bromide | TRIETHYLENE GLYCOL | 0 | 0.2 | 0.8 | 0 | 0 | 0 | 1 | 0 | 0 | 343.15 | 2.9654 | C=CC[P+](C1=CC=CC=C1)(C2=CC=CC=C2)C3=CC=CC=C3.[Br-] | C(COCCOCCO)O |  | 118.9701 | -14.0628 | 0 | 3 | 0 | 0.0015223 | 0.44958 | 0 | 0 | 9 | 0 | 3.2 | 0 | 0 | 0 | 0.2 | 0 | 0 | 0 | 0 | 0 | 0 | 0 | 0 | 0.2 | 44
162 | Allyltriphenylphosphonium bromide | TRIETHYLENE GLYCOL | 0 | 0.091 | 0.909 | 0 | 0 | 0 | 1 | 0 | 0 | 293.15 | 4.5569 | C=CC[P+](C1=CC=CC=C1)(C2=CC=CC=C2)C3=CC=CC=C3.[Br-] | C(COCCOCCO)O |  | 118.9701 | -14.0628 | 0 | 3 | 0 | 0.0025344 | 0.34038 | 0 | 0 | 7.365 | 0 | 3.636 | 0 | 0 | 0 | 0.091 | 0 | 0 | 0 | 0 | 0 | 0 | 0 | 0 | 0.091 | 44
163 | Allyltriphenylphosphonium bromide | TRIETHYLENE GLYCOL | 0 | 0.091 | 0.909 | 0 | 0 | 0 | 1 | 0 | 0 | 298.15 | 4.2724 | C=CC[P+](C1=CC=CC=C1)(C2=CC=CC=C2)C3=CC=CC=C3.[Br-] | C(COCCOCCO)O |  | 118.9701 | -14.0628 | 0 | 3 | 0 | 0.0025344 | 0.34038 | 0 | 0 | 7.365 | 0 | 3.636 | 0 | 0 | 0 | 0.091 | 0 | 0 | 0 | 0 | 0 | 0 | 0 | 0 | 0.091 | 44
164 | Allyltriphenylphosphonium bromide | TRIETHYLENE GLYCOL | 0 | 0.091 | 0.909 | 0 | 0 | 0 | 1 | 0 | 0 | 303.15 | 4.0042 | C=CC[P+](C1=CC=CC=C1)(C2=CC=CC=C2)C3=CC=CC=C3.[Br-] | C(COCCOCCO)O |  | 118.9701 | -14.0628 | 0 | 3 | 0 | 0.0025344 | 0.34038 | 0 | 0 | 7.365 | 0 | 3.636 | 0 | 0 | 0 | 0.091 | 0 | 0 | 0 | 0 | 0 | 0 | 0 | 0 | 0.091 | 44
165 | Allyltriphenylphosphonium bromide | TRIETHYLENE GLYCOL | 0 | 0.091 | 0.909 | 0 | 0 | 0 | 1 | 0 | 0 | 308.15 | 3.7555 | C=CC[P+](C1=CC=CC=C1)(C2=CC=CC=C2)C3=CC=CC=C3.[Br-] | C(COCCOCCO)O |  | 118.9701 | -14.0628 | 0 | 3 | 0 | 0.0025344 | 0.34038 | 0 | 0 | 7.365 | 0 | 3.636 | 0 | 0 | 0 | 0.091 | 0 | 0 | 0 | 0 | 0 | 0 | 0 | 0 | 0.091 | 44
166 | Allyltriphenylphosphonium bromide | TRIETHYLENE GLYCOL | 0 | 0.091 | 0.909 | 0 | 0 | 0 | 1 | 0 | 0 | 313.15 | 3.5246 | C=CC[P+](C1=CC=CC=C1)(C2=CC=CC=C2)C3=CC=CC=C3.[Br-] | C(COCCOCCO)O |  | 118.9701 | -14.0628 | 0 | 3 | 0 | 0.0025344 | 0.34038 | 0 | 0 | 7.365 | 0 | 3.636 | 0 | 0 | 0 | 0.091 | 0 | 0 | 0 | 0 | 0 | 0 | 0 | 0 | 0.091 | 44
167 | Allyltriphenylphosphonium bromide | TRIETHYLENE GLYCOL | 0 | 0.091 | 0.909 | 0 | 0 | 0 | 1 | 0 | 0 | 318.15 | 3.3107 | C=CC[P+](C1=CC=CC=C1)(C2=CC=CC=C2)C3=CC=CC=C3.[Br-] | C(COCCOCCO)O |  | 118.9701 | -14.0628 | 0 | 3 | 0 | 0.0025344 | 0.34038 | 0 | 0 | 7.365 | 0 | 3.636 | 0 | 0 | 0 | 0.091 | 0 | 0 | 0 | 0 | 0 | 0 | 0 | 0 | 0.091 | 44
168 | Allyltriphenylphosphonium bromide | TRIETHYLENE GLYCOL | 0 | 0.091 | 0.909 | 0 | 0 | 0 | 1 | 0 | 0 | 323.15 | 3.1101 | C=CC[P+](C1=CC=CC=C1)(C2=CC=CC=C2)C3=CC=CC=C3.[Br-] | C(COCCOCCO)O |  | 118.9701 | -14.0628 | 0 | 3 | 0 | 0.0025344 | 0.34038 | 0 | 0 | 7.365 | 0 | 3.636 | 0 | 0 | 0 | 0.091 | 0 | 0 | 0 | 0 | 0 | 0 | 0 | 0 | 0.091 | 44
169 | Allyltriphenylphosphonium bromide | TRIETHYLENE GLYCOL | 0 | 0.091 | 0.909 | 0 | 0 | 0 | 1 | 0 | 0 | 328.15 | 2.926 | C=CC[P+](C1=CC=CC=C1)(C2=CC=CC=C2)C3=CC=CC=C3.[Br-] | C(COCCOCCO)O |  | 118.9701 | -14.0628 | 0 | 3 | 0 | 0.0025344 | 0.34038 | 0 | 0 | 7.365 | 0 | 3.636 | 0 | 0 | 0 | 0.091 | 0 | 0 | 0 | 0 | 0 | 0 | 0 | 0 | 0.091 | 44
170 | Allyltriphenylphosphonium bromide | TRIETHYLENE GLYCOL | 0 | 0.091 | 0.909 | 0 | 0 | 0 | 1 | 0 | 0 | 333.15 | 2.7502 | C=CC[P+](C1=CC=CC=C1)(C2=CC=CC=C2)C3=CC=CC=C3.[Br-] | C(COCCOCCO)O |  | 118.9701 | -14.0628 | 0 | 3 | 0 | 0.0025344 | 0.34038 | 0 | 0 | 7.365 | 0 | 3.636 | 0 | 0 | 0 | 0.091 | 0 | 0 | 0 | 0 | 0 | 0 | 0 | 0 | 0.091 | 44
171 | Allyltriphenylphosphonium bromide | TRIETHYLENE GLYCOL | 0 | 0.091 | 0.909 | 0 | 0 | 0 | 1 | 0 | 0 | 338.15 | 2.5868 | C=CC[P+](C1=CC=CC=C1)(C2=CC=CC=C2)C3=CC=CC=C3.[Br-] | C(COCCOCCO)O |  | 118.9701 | -14.0628 | 0 | 3 | 0 | 0.0025344 | 0.34038 | 0 | 0 | 7.365 | 0 | 3.636 | 0 | 0 | 0 | 0.091 | 0 | 0 | 0 | 0 | 0 | 0 | 0 | 0 | 0.091 | 44
172 | Allyltriphenylphosphonium bromide | TRIETHYLENE GLYCOL | 0 | 0.091 | 0.909 | 0 | 0 | 0 | 1 | 0 | 0 | 343.15 | 2.4338 | C=CC[P+](C1=CC=CC=C1)(C2=CC=CC=C2)C3=CC=CC=C3.[Br-] | C(COCCOCCO)O |  | 118.9701 | -14.0628 | 0 | 3 | 0 | 0.0025344 | 0.34038 | 0 | 0 | 7.365 | 0 | 3.636 | 0 | 0 | 0 | 0.091 | 0 | 0 | 0 | 0 | 0 | 0 | 0 | 0 | 0.091 | 44
173 | Allyltriphenylphosphonium bromide | TRIETHYLENE GLYCOL | 0 | 0.059 | 0.941 | 0 | 0 | 0 | 1 | 0 | 0 | 293.15 | 4.339 | C=CC[P+](C1=CC=CC=C1)(C2=CC=CC=C2)C3=CC=CC=C3.[Br-] | C(COCCOCCO)O |  | 118.9701 | -14.0628 | 0 | 3 | 0 | 0.0031497 | 0.29657 | 0 | 0 | 6.885 | 0 | 3.764 | 0 | 0 | 0 | 0.059 | 0 | 0 | 0 | 0 | 0 | 0 | 0 | 0 | 0.059 | 44
174 | Allyltriphenylphosphonium bromide | TRIETHYLENE GLYCOL | 0 | 0.059 | 0.941 | 0 | 0 | 0 | 1 | 0 | 0 | 298.15 | 4.0594 | C=CC[P+](C1=CC=CC=C1)(C2=CC=CC=C2)C3=CC=CC=C3.[Br-] | C(COCCOCCO)O |  | 118.9701 | -14.0628 | 0 | 3 | 0 | 0.0031497 | 0.29657 | 0 | 0 | 6.885 | 0 | 3.764 | 0 | 0 | 0 | 0.059 | 0 | 0 | 0 | 0 | 0 | 0 | 0 | 0 | 0.059 | 44
175 | Allyltriphenylphosphonium bromide | TRIETHYLENE GLYCOL | 0 | 0.059 | 0.941 | 0 | 0 | 0 | 1 | 0 | 0 | 303.15 | 3.8026 | C=CC[P+](C1=CC=CC=C1)(C2=CC=CC=C2)C3=CC=CC=C3.[Br-] | C(COCCOCCO)O |  | 118.9701 | -14.0628 | 0 | 3 | 0 | 0.0031497 | 0.29657 | 0 | 0 | 6.885 | 0 | 3.764 | 0 | 0 | 0 | 0.059 | 0 | 0 | 0 | 0 | 0 | 0 | 0 | 0 | 0.059 | 44
176 | Allyltriphenylphosphonium bromide | TRIETHYLENE GLYCOL | 0 | 0.059 | 0.941 | 0 | 0 | 0 | 1 | 0 | 0 | 308.15 | 3.5627 | C=CC[P+](C1=CC=CC=C1)(C2=CC=CC=C2)C3=CC=CC=C3.[Br-] | C(COCCOCCO)O |  | 118.9701 | -14.0628 | 0 | 3 | 0 | 0.0031497 | 0.29657 | 0 | 0 | 6.885 | 0 | 3.764 | 0 | 0 | 0 | 0.059 | 0 | 0 | 0 | 0 | 0 | 0 | 0 | 0 | 0.059 | 44
177 | Allyltriphenylphosphonium bromide | TRIETHYLENE GLYCOL | 0 | 0.059 | 0.941 | 0 | 0 | 0 | 1 | 0 | 0 | 313.15 | 3.342 | C=CC[P+](C1=CC=CC=C1)(C2=CC=CC=C2)C3=CC=CC=C3.[Br-] | C(COCCOCCO)O |  | 118.9701 | -14.0628 | 0 | 3 | 0 | 0.0031497 | 0.29657 | 0 | 0 | 6.885 | 0 | 3.764 | 0 | 0 | 0 | 0.059 | 0 | 0 | 0 | 0 | 0 | 0 | 0 | 0 | 0.059 | 44
178 | Allyltriphenylphosphonium bromide | TRIETHYLENE GLYCOL | 0 | 0.059 | 0.941 | 0 | 0 | 0 | 1 | 0 | 0 | 318.15 | 3.1349 | C=CC[P+](C1=CC=CC=C1)(C2=CC=CC=C2)C3=CC=CC=C3.[Br-] | C(COCCOCCO)O |  | 118.9701 | -14.0628 | 0 | 3 | 0 | 0.0031497 | 0.29657 | 0 | 0 | 6.885 | 0 | 3.764 | 0 | 0 | 0 | 0.059 | 0 | 0 | 0 | 0 | 0 | 0 | 0 | 0 | 0.059 | 44
179 | Allyltriphenylphosphonium bromide | TRIETHYLENE GLYCOL | 0 | 0.059 | 0.941 | 0 | 0 | 0 | 1 | 0 | 0 | 323.15 | 2.9426 | C=CC[P+](C1=CC=CC=C1)(C2=CC=CC=C2)C3=CC=CC=C3.[Br-] | C(COCCOCCO)O |  | 118.9701 | -14.0628 | 0 | 3 | 0 | 0.0031497 | 0.29657 | 0 | 0 | 6.885 | 0 | 3.764 | 0 | 0 | 0 | 0.059 | 0 | 0 | 0 | 0 | 0 | 0 | 0 | 0 | 0.059 | 44
180 | Allyltriphenylphosphonium bromide | TRIETHYLENE GLYCOL | 0 | 0.059 | 0.941 | 0 | 0 | 0 | 1 | 0 | 0 | 328.15 | 2.7641 | C=CC[P+](C1=CC=CC=C1)(C2=CC=CC=C2)C3=CC=CC=C3.[Br-] | C(COCCOCCO)O |  | 118.9701 | -14.0628 | 0 | 3 | 0 | 0.0031497 | 0.29657 | 0 | 0 | 6.885 | 0 | 3.764 | 0 | 0 | 0 | 0.059 | 0 | 0 | 0 | 0 | 0 | 0 | 0 | 0 | 0.059 | 44
181 | Allyltriphenylphosphonium bromide | TRIETHYLENE GLYCOL | 0 | 0.059 | 0.941 | 0 | 0 | 0 | 1 | 0 | 0 | 333.15 | 2.5973 | C=CC[P+](C1=CC=CC=C1)(C2=CC=CC=C2)C3=CC=CC=C3.[Br-] | C(COCCOCCO)O |  | 118.9701 | -14.0628 | 0 | 3 | 0 | 0.0031497 | 0.29657 | 0 | 0 | 6.885 | 0 | 3.764 | 0 | 0 | 0 | 0.059 | 0 | 0 | 0 | 0 | 0 | 0 | 0 | 0 | 0.059 | 44
182 | Allyltriphenylphosphonium bromide | TRIETHYLENE GLYCOL | 0 | 0.059 | 0.941 | 0 | 0 | 0 | 1 | 0 | 0 | 343.15 | 2.2916 | C=CC[P+](C1=CC=CC=C1)(C2=CC=CC=C2)C3=CC=CC=C3.[Br-] | C(COCCOCCO)O |  | 118.9701 | -14.0628 | 0 | 3 | 0 | 0.0031497 | 0.29657 | 0 | 0 | 6.885 | 0 | 3.764 | 0 | 0 | 0 | 0.059 | 0 | 0 | 0 | 0 | 0 | 0 | 0 | 0 | 0.059 | 44
183 | AMMONIUM THIOCYANATE | acetamide | 0 | 0.25 | 0.75 | 0 | 0 | 0 | 1 | 0 | 0 | 313.15 | 3.0101 | C(#N)[S-].[NH4+] | CC(=O)N |  | 7.6724 | -6.6809 | 0 | 2.75 | 0.25 | 0.014042 | 0.481 | 0 | 0 | 1.75 | 1.25 | 0.75 | 0 | 0 | 0 | 0 | 0.25 | 0 | 0 | 0 | 0 | 0 | 0 | 0 | 0 | 39
184 | AMMONIUM THIOCYANATE | azepan-2-one | 0 | 0.25 | 0.75 | 0 | 0 | 0 | 1 | 0 | 0 | 313.15 | 5.6846 | C(#N)[S-].[NH4+] | C1CCC(=O)NCC1 |  | 7.6724 | 6.0572 | 0 | 2 | 0.25 | 0.0053319 | 0.57078 | 0 | 0 | 4.75 | 1.25 | 0.75 | 0 | 0 | 0 | 0 | 0.25 | 0 | 0 | 0 | 0 | 0 | 0 | 0 | 0 | 40
185 | AMMONIUM THIOCYANATE | urea | 0 | 0.4 | 0.6 | 0 | 0 | 0 | 1 | 0 | 0 | 313.15 | 3.3236 | C(#N)[S-].[NH4+] | C(=O)(N)N |  | 7.6724 | 7.6724 | 0 | 2 | 2.2 | 0.014568 | 0.41275 | 0 | 0 | 1 | 2 | 0.6 | 0 | 0 | 0 | 0 | 0.4 | 0 | 0 | 0 | 0 | 0 | 0 | 0 | 0 | 42
186 | AMMONIUM THIOCYANATE | glycerol | 0 | 0.4 | 0.6 | 0 | 0 | 0 | 1 | 0 | 0 | 313.15 | 4.2652 | C(#N)[S-].[NH4+] | C(C(CO)O)O |  | 7.6724 | -16.0014 | 0 | 3.2 | 0.4 | 0.0082166 | 0.53485 | 0 | 0 | 2.2 | 0.8 | 1.8 | 0 | 0 | 0 | 0 | 0.4 | 0 | 0 | 0 | 0 | 0 | 0 | 0 | 0 | 41
187 | AMMONIUM THIOCYANATE | glycerol | 0 | 0.333 | 0.667 | 0 | 0 | 0 | 1 | 0 | 0 | 313.15 | 4.4846 | C(#N)[S-].[NH4+] | C(C(CO)O)O |  | 7.6724 | -16.0014 | 0 | 3.334 | 0.333 | 0.0078243 | 0.5703 | 0 | 0 | 2.334 | 0.666 | 2.001 | 0 | 0 | 0 | 0 | 0.333 | 0 | 0 | 0 | 0 | 0 | 0 | 0 | 0 | 41
188 | AMMONIUM THIOCYANATE | glycerol | 0 | 0.25 | 0.75 | 0 | 0 | 0 | 1 | 0 | 0 | 313.15 | 4.6806 | C(#N)[S-].[NH4+] | C(C(CO)O)O |  | 7.6724 | -16.0014 | 0 | 3.5 | 0.25 | 0.0073765 | 0.61643 | 0 | 0 | 2.5 | 0.5 | 2.25 | 0 | 0 | 0 | 0 | 0.25 | 0 | 0 | 0 | 0 | 0 | 0 | 0 | 0 | 41
189 | AMMONIUM THIOCYANATE | glycerol | 0 | 0.2 | 0.8 | 0 | 0 | 0 | 1 | 0 | 0 | 313.15 | 4.9139 | C(#N)[S-].[NH4+] | C(C(CO)O)O |  | 7.6724 | -16.0014 | 0 | 3.6 | 0.2 | 0.0071247 | 0.64549 | 0 | 0 | 2.6 | 0.4 | 2.4 | 0 | 0 | 0 | 0 | 0.2 | 0 | 0 | 0 | 0 | 0 | 0 | 0 | 0 | 41
190 | AMMONIUM THIOCYANATE | ETHYLENE GLYCOL | 0 | 0.25 | 0.75 | 0 | 0 | 0 | 1 | 0 | 0 | 313.15 | 2.4389 | C(#N)[S-].[NH4+] | C(CO)O |  | 7.6724 | -12.6609 | 0 | 2 | 1 | 0.020875 | 0.35265 | 0 | 0 | 1.75 | 0.5 | 1.5 | 0 | 0 | 0 | 0 | 0.25 | 0 | 0 | 0 | 0 | 0 | 0 | 0 | 0 | 38
191 | AMMONIUM THIOCYANATE | acetamide | 0 | 0.4 | 0.6 | 0 | 0 | 0 | 1 | 0 | 0 | 313.15 | 3.2665 | C(#N)[S-].[NH4+] | CC(=O)N |  | 7.6724 | -6.6809 | 0 | 2.6 | 0.4 | 0.014394 | 0.41027 | 0 | 0 | 1.6 | 1.4 | 0.6 | 0 | 0 | 0 | 0 | 0.4 | 0 | 0 | 0 | 0 | 0 | 0 | 0 | 0 | 39
192 | Benzyltriethylammonium chloride | p-Toluenesulfonic acid | water | 0.176 | 0.412 | 0.416 | 0 | 0 | 1 | 0 | 1 | 333.15 | 5.8406 | CC[N+](CC)(CC)CC1=CC=CC=C1.[Cl-] | CC1=CC=C(C=C1)S(=O)(=O)O | O | 31.5738 | 15.7367 | 2.5165 | 4.028 | 0.176 | 0.0029274 | 0.48465 | 0 | 0 | 5.172 | 0.176 | 1.652 | 0 | 0 | 0 | 0 | 0.412 | 0.176 | 0 | 0 | 0 | 0 | 0 | 0 | 0 | 52
193 | Benzyltriethylammonium chloride | p-Toluenesulfonic acid | water | 0.176 | 0.412 | 0.416 | 0 | 0 | 1 | 0 | 1 | 328.15 | 6.2265 | CC[N+](CC)(CC)CC1=CC=CC=C1.[Cl-] | CC1=CC=C(C=C1)S(=O)(=O)O | O | 31.5738 | 15.7367 | 2.5165 | 4.028 | 0.176 | 0.0029274 | 0.48465 | 0 | 0 | 5.172 | 0.176 | 1.652 | 0 | 0 | 0 | 0 | 0.412 | 0.176 | 0 | 0 | 0 | 0 | 0 | 0 | 0 | 52
194 | Benzyltriethylammonium chloride | p-Toluenesulfonic acid | water | 0.176 | 0.412 | 0.416 | 0 | 0 | 1 | 0 | 1 | 323.15 | 6.5958 | CC[N+](CC)(CC)CC1=CC=CC=C1.[Cl-] | CC1=CC=C(C=C1)S(=O)(=O)O | O | 31.5738 | 15.7367 | 2.5165 | 4.028 | 0.176 | 0.0029274 | 0.48465 | 0 | 0 | 5.172 | 0.176 | 1.652 | 0 | 0 | 0 | 0 | 0.412 | 0.176 | 0 | 0 | 0 | 0 | 0 | 0 | 0 | 52
195 | Benzyltriethylammonium chloride | p-Toluenesulfonic acid | water | 0.176 | 0.412 | 0.416 | 0 | 0 | 1 | 0 | 1 | 318.15 | 7.1099 | CC[N+](CC)(CC)CC1=CC=CC=C1.[Cl-] | CC1=CC=C(C=C1)S(=O)(=O)O | O | 31.5738 | 15.7367 | 2.5165 | 4.028 | 0.176 | 0.0029274 | 0.48465 | 0 | 0 | 5.172 | 0.176 | 1.652 | 0 | 0 | 0 | 0 | 0.412 | 0.176 | 0 | 0 | 0 | 0 | 0 | 0 | 0 | 52
200 | Benzyltriethylammonium chloride | p-Toluenesulfonic acid | water | 0.176 | 0.412 | 0.416 | 0 | 0 | 1 | 0 | 1 | 293.15 | 3.2755 | CC[N+](CC)(CC)CC1=CC=CC=C1.[Cl-] | CC1=CC=C(C=C1)S(=O)(=O)O | O | 31.5738 | 15.7367 | 2.5165 | 4.028 | 0.176 | 0.0029274 | 0.48465 | 0 | 0 | 5.172 | 0.176 | 1.652 | 0 | 0 | 0 | 0 | 0.412 | 0.176 | 0 | 0 | 0 | 0 | 0 | 0 | 0 | 52
201 | Benzyltriethylammonium chloride | Citric acid | water | 0.333 | 0.333 | 0.334 | 0 | 0 | 1 | 0 | 1 | 333.15 | 4.3361 | CC[N+](CC)(CC)CC1=CC=CC=C1.[Cl-] | C(C(=O)O)C(CC(=O)O)(C(=O)O)O | O | 31.5738 | 3.8772 | 2.5165 | 5.002 | 0.333 | 0.0012274 | 0.71497 | 0 | 0 | 6.327 | 0.333 | 2.665 | 0 | 0 | 0 | 0 | 0 | 0.333 | 0 | 0 | 0 | 0 | 0 | 0 | 0 | 48
202 | Benzyltriethylammonium chloride | Citric acid | water | 0.333 | 0.333 | 0.334 | 0 | 0 | 1 | 0 | 1 | 328.15 | 4.6343 | CC[N+](CC)(CC)CC1=CC=CC=C1.[Cl-] | C(C(=O)O)C(CC(=O)O)(C(=O)O)O | O | 31.5738 | 3.8772 | 2.5165 | 5.002 | 0.333 | 0.0012274 | 0.71497 | 0 | 0 | 6.327 | 0.333 | 2.665 | 0 | 0 | 0 | 0 | 0 | 0.333 | 0 | 0 | 0 | 0 | 0 | 0 | 0 | 48
203 | Benzyltriethylammonium chloride | Citric acid | water | 0.333 | 0.333 | 0.334 | 0 | 0 | 1 | 0 | 1 | 323.15 | 4.9079 | CC[N+](CC)(CC)CC1=CC=CC=C1.[Cl-] | C(C(=O)O)C(CC(=O)O)(C(=O)O)O | O | 31.5738 | 3.8772 | 2.5165 | 5.002 | 0.333 | 0.0012274 | 0.71497 | 0 | 0 | 6.327 | 0.333 | 2.665 | 0 | 0 | 0 | 0 | 0 | 0.333 | 0 | 0 | 0 | 0 | 0 | 0 | 0 | 48
204 | Benzyltriethylammonium chloride | Citric acid | water | 0.333 | 0.333 | 0.334 | 0 | 0 | 1 | 0 | 1 | 318.15 | 5.1501 | CC[N+](CC)(CC)CC1=CC=CC=C1.[Cl-] | C(C(=O)O)C(CC(=O)O)(C(=O)O)O | O | 31.5738 | 3.8772 | 2.5165 | 5.002 | 0.333 | 0.0012274 | 0.71497 | 0 | 0 | 6.327 | 0.333 | 2.665 | 0 | 0 | 0 | 0 | 0 | 0.333 | 0 | 0 | 0 | 0 | 0 | 0 | 0 | 48
205 | Benzyltriethylammonium chloride | Citric acid | water | 0.333 | 0.333 | 0.334 | 0 | 0 | 1 | 0 | 1 | 313.15 | 5.6786 | CC[N+](CC)(CC)CC1=CC=CC=C1.[Cl-] | C(C(=O)O)C(CC(=O)O)(C(=O)O)O | O | 31.5738 | 3.8772 | 2.5165 | 5.002 | 0.333 | 0.0012274 | 0.71497 | 0 | 0 | 6.327 | 0.333 | 2.665 | 0 | 0 | 0 | 0 | 0 | 0.333 | 0 | 0 | 0 | 0 | 0 | 0 | 0 | 48
206 | Benzyltriethylammonium chloride | Oxalic acid | water | 0.25 | 0.25 | 0.5 | 0 | 0 | 1 | 0 | 1 | 333.15 | 5.3327 | CC[N+](CC)(CC)CC1=CC=CC=C1.[Cl-] | C(=O)(C(=O)O)O | O | 31.5738 | -0.70095 | 2.5165 | 5 | 1 | 0.0023403 | 0.67477 | 0 | 0 | 3.75 | 0.25 | 1.5 | 0 | 0 | 0 | 0 | 0 | 0.25 | 0 | 0 | 0 | 0 | 0 | 0 | 0 | 49
207 | Benzyltriethylammonium chloride | Oxalic acid | water | 0.25 | 0.25 | 0.5 | 0 | 0 | 1 | 0 | 1 | 328.15 | 6.0379 | CC[N+](CC)(CC)CC1=CC=CC=C1.[Cl-] | C(=O)(C(=O)O)O | O | 31.5738 | -0.70095 | 2.5165 | 5 | 1 | 0.0023403 | 0.67477 | 0 | 0 | 3.75 | 0.25 | 1.5 | 0 | 0 | 0 | 0 | 0 | 0.25 | 0 | 0 | 0 | 0 | 0 | 0 | 0 | 49
208 | Benzyltriethylammonium chloride | Oxalic acid | water | 0.25 | 0.25 | 0.5 | 0 | 0 | 1 | 0 | 1 | 323.15 | 6.2422 | CC[N+](CC)(CC)CC1=CC=CC=C1.[Cl-] | C(=O)(C(=O)O)O | O | 31.5738 | -0.70095 | 2.5165 | 5 | 1 | 0.0023403 | 0.67477 | 0 | 0 | 3.75 | 0.25 | 1.5 | 0 | 0 | 0 | 0 | 0 | 0.25 | 0 | 0 | 0 | 0 | 0 | 0 | 0 | 49
209 | Benzyltriethylammonium chloride | Oxalic acid | water | 0.25 | 0.25 | 0.5 | 0 | 0 | 1 | 0 | 1 | 318.15 | 6.6174 | CC[N+](CC)(CC)CC1=CC=CC=C1.[Cl-] | C(=O)(C(=O)O)O | O | 31.5738 | -0.70095 | 2.5165 | 5 | 1 | 0.0023403 | 0.67477 | 0 | 0 | 3.75 | 0.25 | 1.5 | 0 | 0 | 0 | 0 | 0 | 0.25 | 0 | 0 | 0 | 0 | 0 | 0 | 0 | 49
210 | Benzyltriethylammonium chloride | Oxalic acid | water | 0.25 | 0.25 | 0.5 | 0 | 0 | 1 | 0 | 1 | 313.15 | 7.0544 | CC[N+](CC)(CC)CC1=CC=CC=C1.[Cl-] | C(=O)(C(=O)O)O | O | 31.5738 | -0.70095 | 2.5165 | 5 | 1 | 0.0023403 | 0.67477 | 0 | 0 | 3.75 | 0.25 | 1.5 | 0 | 0 | 0 | 0 | 0 | 0.25 | 0 | 0 | 0 | 0 | 0 | 0 | 0 | 49
215 | Butyltriphenylphosphonium bromide | ETHYLENE GLYCOL | 0 | 0.077 | 0.923 | 0 | 0 | 0 | 1 | 0 | 0 | 303.15 | 3.3375 | CCCC[P+](C1=CC=CC=C1)(C2=CC=CC=C2)C3=CC=CC=C3.[Br-] | C(CO)O |  | 109.6496 | -12.6609 | 0 | 2 | 1.154 | 0.0038759 | 0.63601 | 0 | 0 | 3.54 | 0 | 1.846 | 0 | 0 | 0 | 0.077 | 0 | 0 | 0 | 0 | 0 | 0 | 0 | 0 | 0.077 | 60
216 | Methyltriphenylphosphonium bromide | Ethanolamine | 0 | 0.111 | 0.889 | 0 | 0 | 0 | 1 | 0 | 0 | 303.15 | 3.5436 | C[P+](C1=CC=CC=C1)(C2=CC=CC=C2)C3=CC=CC=C3.[Br-] | C(CO)N |  | 101.731 | -18.6409 | 0 | 2.889 | 0 | 0.0034778 | 0.52745 | 0 | 0 | 3.887 | 0.889 | 0.889 | 0 | 0 | 0 | 0.111 | 0 | 0 | 0 | 0 | 0 | 0 | 0 | 0 | 0.111 | 241
217 | Methyltriphenylphosphonium bromide | Ethanolamine | 0 | 0.125 | 0.875 | 0 | 0 | 0 | 1 | 0 | 0 | 303.15 | 3.676 | C[P+](C1=CC=CC=C1)(C2=CC=CC=C2)C3=CC=CC=C3.[Br-] | C(CO)N |  | 101.731 | -18.6409 | 0 | 2.875 | 0 | 0.0031402 | 0.52925 | 0 | 0 | 4.125 | 0.875 | 0.875 | 0 | 0 | 0 | 0.125 | 0 | 0 | 0 | 0 | 0 | 0 | 0 | 0 | 0.125 | 241
218 | Methyltriphenylphosphonium bromide | Ethanolamine | 0 | 0.143 | 0.857 | 0 | 0 | 0 | 1 | 0 | 0 | 303.15 | 3.7591 | C[P+](C1=CC=CC=C1)(C2=CC=CC=C2)C3=CC=CC=C3.[Br-] | C(CO)N |  | 101.731 | -18.6409 | 0 | 2.857 | 0 | 0.0027919 | 0.53112 | 0 | 0 | 4.431 | 0.857 | 0.857 | 0 | 0 | 0 | 0.143 | 0 | 0 | 0 | 0 | 0 | 0 | 0 | 0 | 0.143 | 241
219 | Tetrabutylammonium bromide | DIETHANOLAMINE | 0 | 0.143 | 0.857 | 0 | 0 | 0 | 1 | 0 | 0 | 303.15 | 6.041 | CCCC[N+](CCCC)(CCCC)CCCC.[Br-] | C(CO)NCCO |  | 12.3324 | -19.3419 | 0 | 3.714 | 0 | 0.0034999 | 0.31542 | 0 | 0 | 5.716 | 1 | 1.714 | 0 | 0 | 0 | 0 | 0 | 0 | 0 | 0 | 0 | 0 | 0 | 0 | 0.143 | 298
220 | Tetrabutylammonium bromide | Ethanolamine | 0 | 0.143 | 0.857 | 0 | 0 | 0 | 1 | 0 | 0 | 303.15 | 3.7681 | CCCC[N+](CCCC)(CCCC)CCCC.[Br-] | C(CO)N |  | 12.3324 | -18.6409 | 0 | 2.857 | 0 | 0.0036274 | 0.43083 | 0 | 0 | 4.002 | 1 | 0.857 | 0 | 0 | 0 | 0 | 0 | 0 | 0 | 0 | 0 | 0 | 0 | 0 | 0.143 | 299
221 | Tetrabutylammonium bromide | TRIETHANOLAMINE | 0 | 0.25 | 0.75 | 0 | 0 | 0 | 1 | 0 | 0 | 303.15 | 6.408 | CCCC[N+](CCCC)(CCCC)CCCC.[Br-] | C(CO)N(CCO)CCO |  | 12.3324 | -20.0428 | 0 | 2.75 | 0.75 | 0.0011099 | 0.52501 | 0 | 0 | 8.5 | 1 | 2.25 | 0 | 0 | 0 | 0 | 0 | 0 | 0 | 0 | 0 | 0 | 0 | 0 | 0.25 | 301
222 | Benzyl(2-hydroxyethyl)dimethylammonium chloride | acetic acid | 0 | 0.333 | 0.667 | 0 | 0 | 0 | 1 | 0 | 0 | 293.15 | 5.812 | C[N+](C)(CCO)CC1=CC=CC=C1.[Cl-] | CC(=O)O |  | 20.3148 | -0.70095 | 0 | 2.667 | 0 | 0.0049992 | 0.2424 | 0 | 0 | 4.997 | 0.333 | 1.667 | 0 | 0 | 0 | 0 | 0 | 0.333 | 0 | 0 | 0 | 0 | 0 | 0 | 0 | 45
223 | Benzyl(2-hydroxyethyl)dimethylammonium chloride | acetic acid | 0 | 0.333 | 0.667 | 0 | 0 | 0 | 1 | 0 | 0 | 298.15 | 5.4729 | C[N+](C)(CCO)CC1=CC=CC=C1.[Cl-] | CC(=O)O |  | 20.3148 | -0.70095 | 0 | 2.667 | 0 | 0.0049992 | 0.2424 | 0 | 0 | 4.997 | 0.333 | 1.667 | 0 | 0 | 0 | 0 | 0 | 0.333 | 0 | 0 | 0 | 0 | 0 | 0 | 0 | 45
224 | Benzyl(2-hydroxyethyl)dimethylammonium chloride | acetic acid | 0 | 0.333 | 0.667 | 0 | 0 | 0 | 1 | 0 | 0 | 303.15 | 5.1151 | C[N+](C)(CCO)CC1=CC=CC=C1.[Cl-] | CC(=O)O |  | 20.3148 | -0.70095 | 0 | 2.667 | 0 | 0.0049992 | 0.2424 | 0 | 0 | 4.997 | 0.333 | 1.667 | 0 | 0 | 0 | 0 | 0 | 0.333 | 0 | 0 | 0 | 0 | 0 | 0 | 0 | 45
225 | Benzyl(2-hydroxyethyl)dimethylammonium chloride | acetic acid | 0 | 0.333 | 0.667 | 0 | 0 | 0 | 1 | 0 | 0 | 308.15 | 4.8099 | C[N+](C)(CCO)CC1=CC=CC=C1.[Cl-] | CC(=O)O |  | 20.3148 | -0.70095 | 0 | 2.667 | 0 | 0.0049992 | 0.2424 | 0 | 0 | 4.997 | 0.333 | 1.667 | 0 | 0 | 0 | 0 | 0 | 0.333 | 0 | 0 | 0 | 0 | 0 | 0 | 0 | 45
226 | Benzyl(2-hydroxyethyl)dimethylammonium chloride | acetic acid | 0 | 0.333 | 0.667 | 0 | 0 | 0 | 1 | 0 | 0 | 313.15 | 4.549 | C[N+](C)(CCO)CC1=CC=CC=C1.[Cl-] | CC(=O)O |  | 20.3148 | -0.70095 | 0 | 2.667 | 0 | 0.0049992 | 0.2424 | 0 | 0 | 4.997 | 0.333 | 1.667 | 0 | 0 | 0 | 0 | 0 | 0.333 | 0 | 0 | 0 | 0 | 0 | 0 | 0 | 45
227 | Benzyl(2-hydroxyethyl)dimethylammonium chloride | acetic acid | 0 | 0.333 | 0.667 | 0 | 0 | 0 | 1 | 0 | 0 | 318.15 | 4.3284 | C[N+](C)(CCO)CC1=CC=CC=C1.[Cl-] | CC(=O)O |  | 20.3148 | -0.70095 | 0 | 2.667 | 0 | 0.0049992 | 0.2424 | 0 | 0 | 4.997 | 0.333 | 1.667 | 0 | 0 | 0 | 0 | 0 | 0.333 | 0 | 0 | 0 | 0 | 0 | 0 | 0 | 45
228 | Benzyl(2-hydroxyethyl)dimethylammonium chloride | acetic acid | 0 | 0.333 | 0.667 | 0 | 0 | 0 | 1 | 0 | 0 | 323.15 | 4.0942 | C[N+](C)(CCO)CC1=CC=CC=C1.[Cl-] | CC(=O)O |  | 20.3148 | -0.70095 | 0 | 2.667 | 0 | 0.0049992 | 0.2424 | 0 | 0 | 4.997 | 0.333 | 1.667 | 0 | 0 | 0 | 0 | 0 | 0.333 | 0 | 0 | 0 | 0 | 0 | 0 | 0 | 45
229 | Benzyl(2-hydroxyethyl)dimethylammonium chloride | acetic acid | 0 | 0.333 | 0.667 | 0 | 0 | 0 | 1 | 0 | 0 | 328.15 | 4.058 | C[N+](C)(CCO)CC1=CC=CC=C1.[Cl-] | CC(=O)O |  | 20.3148 | -0.70095 | 0 | 2.667 | 0 | 0.0049992 | 0.2424 | 0 | 0 | 4.997 | 0.333 | 1.667 | 0 | 0 | 0 | 0 | 0 | 0.333 | 0 | 0 | 0 | 0 | 0 | 0 | 0 | 45
230 | Benzyl(2-hydroxyethyl)dimethylammonium chloride | acetic acid | 0 | 0.333 | 0.667 | 0 | 0 | 0 | 1 | 0 | 0 | 333.15 | 3.7298 | C[N+](C)(CCO)CC1=CC=CC=C1.[Cl-] | CC(=O)O |  | 20.3148 | -0.70095 | 0 | 2.667 | 0 | 0.0049992 | 0.2424 | 0 | 0 | 4.997 | 0.333 | 1.667 | 0 | 0 | 0 | 0 | 0 | 0.333 | 0 | 0 | 0 | 0 | 0 | 0 | 0 | 45
232 | Benzyl(2-hydroxyethyl)dimethylammonium chloride | lactic acid | 0 | 0.333 | 0.667 | 0 | 0 | 0 | 1 | 0 | 0 | 298.15 | 6.8692 | C[N+](C)(CCO)CC1=CC=CC=C1.[Cl-] | CC(C(=O)O)O |  | 20.3148 | -4.0414 | 0 | 2 | 0.667 | 0.0041039 | 0.26709 | 0 | 0 | 5.664 | 0.333 | 2.334 | 0 | 0 | 0 | 0 | 0 | 0.333 | 0 | 0 | 0 | 0 | 0 | 0 | 0 | 47
233 | Benzyl(2-hydroxyethyl)dimethylammonium chloride | lactic acid | 0 | 0.333 | 0.667 | 0 | 0 | 0 | 1 | 0 | 0 | 303.15 | 6.4294 | C[N+](C)(CCO)CC1=CC=CC=C1.[Cl-] | CC(C(=O)O)O |  | 20.3148 | -4.0414 | 0 | 2 | 0.667 | 0.0041039 | 0.26709 | 0 | 0 | 5.664 | 0.333 | 2.334 | 0 | 0 | 0 | 0 | 0 | 0.333 | 0 | 0 | 0 | 0 | 0 | 0 | 0 | 47
234 | Benzyl(2-hydroxyethyl)dimethylammonium chloride | lactic acid | 0 | 0.333 | 0.667 | 0 | 0 | 0 | 1 | 0 | 0 | 308.15 | 6.0271 | C[N+](C)(CCO)CC1=CC=CC=C1.[Cl-] | CC(C(=O)O)O |  | 20.3148 | -4.0414 | 0 | 2 | 0.667 | 0.0041039 | 0.26709 | 0 | 0 | 5.664 | 0.333 | 2.334 | 0 | 0 | 0 | 0 | 0 | 0.333 | 0 | 0 | 0 | 0 | 0 | 0 | 0 | 47
235 | Benzyl(2-hydroxyethyl)dimethylammonium chloride | lactic acid | 0 | 0.333 | 0.667 | 0 | 0 | 0 | 1 | 0 | 0 | 313.15 | 5.6938 | C[N+](C)(CCO)CC1=CC=CC=C1.[Cl-] | CC(C(=O)O)O |  | 20.3148 | -4.0414 | 0 | 2 | 0.667 | 0.0041039 | 0.26709 | 0 | 0 | 5.664 | 0.333 | 2.334 | 0 | 0 | 0 | 0 | 0 | 0.333 | 0 | 0 | 0 | 0 | 0 | 0 | 0 | 47
236 | Benzyl(2-hydroxyethyl)dimethylammonium chloride | lactic acid | 0 | 0.333 | 0.667 | 0 | 0 | 0 | 1 | 0 | 0 | 318.15 | 5.3641 | C[N+](C)(CCO)CC1=CC=CC=C1.[Cl-] | CC(C(=O)O)O |  | 20.3148 | -4.0414 | 0 | 2 | 0.667 | 0.0041039 | 0.26709 | 0 | 0 | 5.664 | 0.333 | 2.334 | 0 | 0 | 0 | 0 | 0 | 0.333 | 0 | 0 | 0 | 0 | 0 | 0 | 0 | 47
237 | Benzyl(2-hydroxyethyl)dimethylammonium chloride | lactic acid | 0 | 0.333 | 0.667 | 0 | 0 | 0 | 1 | 0 | 0 | 323.15 | 5.0798 | C[N+](C)(CCO)CC1=CC=CC=C1.[Cl-] | CC(C(=O)O)O |  | 20.3148 | -4.0414 | 0 | 2 | 0.667 | 0.0041039 | 0.26709 | 0 | 0 | 5.664 | 0.333 | 2.334 | 0 | 0 | 0 | 0 | 0 | 0.333 | 0 | 0 | 0 | 0 | 0 | 0 | 0 | 47
238 | Benzyl(2-hydroxyethyl)dimethylammonium chloride | lactic acid | 0 | 0.333 | 0.667 | 0 | 0 | 0 | 1 | 0 | 0 | 328.15 | 4.9992 | C[N+](C)(CCO)CC1=CC=CC=C1.[Cl-] | CC(C(=O)O)O |  | 20.3148 | -4.0414 | 0 | 2 | 0.667 | 0.0041039 | 0.26709 | 0 | 0 | 5.664 | 0.333 | 2.334 | 0 | 0 | 0 | 0 | 0 | 0.333 | 0 | 0 | 0 | 0 | 0 | 0 | 0 | 47
239 | Benzyl(2-hydroxyethyl)dimethylammonium chloride | lactic acid | 0 | 0.333 | 0.667 | 0 | 0 | 0 | 1 | 0 | 0 | 333.15 | 4.5365 | C[N+](C)(CCO)CC1=CC=CC=C1.[Cl-] | CC(C(=O)O)O |  | 20.3148 | -4.0414 | 0 | 2 | 0.667 | 0.0041039 | 0.26709 | 0 | 0 | 5.664 | 0.333 | 2.334 | 0 | 0 | 0 | 0 | 0 | 0.333 | 0 | 0 | 0 | 0 | 0 | 0 | 0 | 47
241 | Benzyltriethylammonium chloride | acetic acid | 0 | 0.333 | 0.667 | 0 | 0 | 0 | 1 | 0 | 0 | 298.15 | 6.8027 | CC[N+](CC)(CC)CC1=CC=CC=C1.[Cl-] | CC(=O)O |  | 31.5738 | -0.70095 | 0 | 3.333 | 0.333 | 0.0017366 | 0.68879 | 0 | 0 | 5.663 | 0.333 | 1.334 | 0 | 0 | 0 | 0 | 0 | 0.333 | 0 | 0 | 0 | 0 | 0 | 0 | 0 | 51
242 | Benzyltriethylammonium chloride | acetic acid | 0 | 0.333 | 0.667 | 0 | 0 | 0 | 1 | 0 | 0 | 303.15 | 6.3465 | CC[N+](CC)(CC)CC1=CC=CC=C1.[Cl-] | CC(=O)O |  | 31.5738 | -0.70095 | 0 | 3.333 | 0.333 | 0.0017366 | 0.68879 | 0 | 0 | 5.663 | 0.333 | 1.334 | 0 | 0 | 0 | 0 | 0 | 0.333 | 0 | 0 | 0 | 0 | 0 | 0 | 0 | 51
243 | Benzyltriethylammonium chloride | acetic acid | 0 | 0.333 | 0.667 | 0 | 0 | 0 | 1 | 0 | 0 | 308.15 | 5.9537 | CC[N+](CC)(CC)CC1=CC=CC=C1.[Cl-] | CC(=O)O |  | 31.5738 | -0.70095 | 0 | 3.333 | 0.333 | 0.0017366 | 0.68879 | 0 | 0 | 5.663 | 0.333 | 1.334 | 0 | 0 | 0 | 0 | 0 | 0.333 | 0 | 0 | 0 | 0 | 0 | 0 | 0 | 51
244 | Benzyltriethylammonium chloride | acetic acid | 0 | 0.333 | 0.667 | 0 | 0 | 0 | 1 | 0 | 0 | 313.15 | 5.5837 | CC[N+](CC)(CC)CC1=CC=CC=C1.[Cl-] | CC(=O)O |  | 31.5738 | -0.70095 | 0 | 3.333 | 0.333 | 0.0017366 | 0.68879 | 0 | 0 | 5.663 | 0.333 | 1.334 | 0 | 0 | 0 | 0 | 0 | 0.333 | 0 | 0 | 0 | 0 | 0 | 0 | 0 | 51
245 | Benzyltriethylammonium chloride | acetic acid | 0 | 0.333 | 0.667 | 0 | 0 | 0 | 1 | 0 | 0 | 318.15 | 5.3681 | CC[N+](CC)(CC)CC1=CC=CC=C1.[Cl-] | CC(=O)O |  | 31.5738 | -0.70095 | 0 | 3.333 | 0.333 | 0.0017366 | 0.68879 | 0 | 0 | 5.663 | 0.333 | 1.334 | 0 | 0 | 0 | 0 | 0 | 0.333 | 0 | 0 | 0 | 0 | 0 | 0 | 0 | 51
246 | Benzyltriethylammonium chloride | acetic acid | 0 | 0.333 | 0.667 | 0 | 0 | 0 | 1 | 0 | 0 | 323.15 | 4.959 | CC[N+](CC)(CC)CC1=CC=CC=C1.[Cl-] | CC(=O)O |  | 31.5738 | -0.70095 | 0 | 3.333 | 0.333 | 0.0017366 | 0.68879 | 0 | 0 | 5.663 | 0.333 | 1.334 | 0 | 0 | 0 | 0 | 0 | 0.333 | 0 | 0 | 0 | 0 | 0 | 0 | 0 | 51
247 | Benzyltriethylammonium chloride | acetic acid | 0 | 0.333 | 0.667 | 0 | 0 | 0 | 1 | 0 | 0 | 328.15 | 4.7253 | CC[N+](CC)(CC)CC1=CC=CC=C1.[Cl-] | CC(=O)O |  | 31.5738 | -0.70095 | 0 | 3.333 | 0.333 | 0.0017366 | 0.68879 | 0 | 0 | 5.663 | 0.333 | 1.334 | 0 | 0 | 0 | 0 | 0 | 0.333 | 0 | 0 | 0 | 0 | 0 | 0 | 0 | 51
248 | Benzyltriethylammonium chloride | acetic acid | 0 | 0.333 | 0.667 | 0 | 0 | 0 | 1 | 0 | 0 | 333.15 | 4.4319 | CC[N+](CC)(CC)CC1=CC=CC=C1.[Cl-] | CC(=O)O |  | 31.5738 | -0.70095 | 0 | 3.333 | 0.333 | 0.0017366 | 0.68879 | 0 | 0 | 5.663 | 0.333 | 1.334 | 0 | 0 | 0 | 0 | 0 | 0.333 | 0 | 0 | 0 | 0 | 0 | 0 | 0 | 51
249 | Benzyltrimethylammonium chloride | acetic acid | 0 | 0.333 | 0.667 | 0 | 0 | 0 | 1 | 0 | 0 | 293.15 | 5.8322 | C[N+](C)(C)CC1=CC=CC=C1.[Cl-] | CC(=O)O |  | 23.6553 | -0.70095 | 0 | 3.333 | 0 | 0.0026138 | 0.6301 | 0 | 0 | 4.664 | 0.333 | 1.334 | 0 | 0 | 0 | 0 | 0 | 0.333 | 0 | 0 | 0 | 0 | 0 | 0 | 0 | 54
250 | Benzyltrimethylammonium chloride | acetic acid | 0 | 0.333 | 0.667 | 0 | 0 | 0 | 1 | 0 | 0 | 298.15 | 5.4973 | C[N+](C)(C)CC1=CC=CC=C1.[Cl-] | CC(=O)O |  | 23.6553 | -0.70095 | 0 | 3.333 | 0 | 0.0026138 | 0.6301 | 0 | 0 | 4.664 | 0.333 | 1.334 | 0 | 0 | 0 | 0 | 0 | 0.333 | 0 | 0 | 0 | 0 | 0 | 0 | 0 | 54
251 | Benzyltrimethylammonium chloride | acetic acid | 0 | 0.333 | 0.667 | 0 | 0 | 0 | 1 | 0 | 0 | 303.15 | 5.155 | C[N+](C)(C)CC1=CC=CC=C1.[Cl-] | CC(=O)O |  | 23.6553 | -0.70095 | 0 | 3.333 | 0 | 0.0026138 | 0.6301 | 0 | 0 | 4.664 | 0.333 | 1.334 | 0 | 0 | 0 | 0 | 0 | 0.333 | 0 | 0 | 0 | 0 | 0 | 0 | 0 | 54
252 | Benzyltrimethylammonium chloride | acetic acid | 0 | 0.333 | 0.667 | 0 | 0 | 0 | 1 | 0 | 0 | 308.15 | 4.8968 | C[N+](C)(C)CC1=CC=CC=C1.[Cl-] | CC(=O)O |  | 23.6553 | -0.70095 | 0 | 3.333 | 0 | 0.0026138 | 0.6301 | 0 | 0 | 4.664 | 0.333 | 1.334 | 0 | 0 | 0 | 0 | 0 | 0.333 | 0 | 0 | 0 | 0 | 0 | 0 | 0 | 54
253 | Benzyltrimethylammonium chloride | acetic acid | 0 | 0.333 | 0.667 | 0 | 0 | 0 | 1 | 0 | 0 | 313.15 | 4.7247 | C[N+](C)(C)CC1=CC=CC=C1.[Cl-] | CC(=O)O |  | 23.6553 | -0.70095 | 0 | 3.333 | 0 | 0.0026138 | 0.6301 | 0 | 0 | 4.664 | 0.333 | 1.334 | 0 | 0 | 0 | 0 | 0 | 0.333 | 0 | 0 | 0 | 0 | 0 | 0 | 0 | 54
254 | Benzyltrimethylammonium chloride | acetic acid | 0 | 0.333 | 0.667 | 0 | 0 | 0 | 1 | 0 | 0 | 318.15 | 4.5659 | C[N+](C)(C)CC1=CC=CC=C1.[Cl-] | CC(=O)O |  | 23.6553 | -0.70095 | 0 | 3.333 | 0 | 0.0026138 | 0.6301 | 0 | 0 | 4.664 | 0.333 | 1.334 | 0 | 0 | 0 | 0 | 0 | 0.333 | 0 | 0 | 0 | 0 | 0 | 0 | 0 | 54
255 | Benzyltrimethylammonium chloride | acetic acid | 0 | 0.333 | 0.667 | 0 | 0 | 0 | 1 | 0 | 0 | 323.15 | 4.4415 | C[N+](C)(C)CC1=CC=CC=C1.[Cl-] | CC(=O)O |  | 23.6553 | -0.70095 | 0 | 3.333 | 0 | 0.0026138 | 0.6301 | 0 | 0 | 4.664 | 0.333 | 1.334 | 0 | 0 | 0 | 0 | 0 | 0.333 | 0 | 0 | 0 | 0 | 0 | 0 | 0 | 54
256 | Benzyltrimethylammonium chloride | acetic acid | 0 | 0.333 | 0.667 | 0 | 0 | 0 | 1 | 0 | 0 | 328.15 | 4.3931 | C[N+](C)(C)CC1=CC=CC=C1.[Cl-] | CC(=O)O |  | 23.6553 | -0.70095 | 0 | 3.333 | 0 | 0.0026138 | 0.6301 | 0 | 0 | 4.664 | 0.333 | 1.334 | 0 | 0 | 0 | 0 | 0 | 0.333 | 0 | 0 | 0 | 0 | 0 | 0 | 0 | 54
257 | Benzyltrimethylammonium chloride | acetic acid | 0 | 0.333 | 0.667 | 0 | 0 | 0 | 1 | 0 | 0 | 333.15 | 4.3057 | C[N+](C)(C)CC1=CC=CC=C1.[Cl-] | CC(=O)O |  | 23.6553 | -0.70095 | 0 | 3.333 | 0 | 0.0026138 | 0.6301 | 0 | 0 | 4.664 | 0.333 | 1.334 | 0 | 0 | 0 | 0 | 0 | 0.333 | 0 | 0 | 0 | 0 | 0 | 0 | 0 | 54
258 | Benzyltrimethylammonium chloride | glycerol | 0 | 0.333 | 0.667 | 0 | 0 | 0 | 1 | 0 | 0 | 293.15 | 5.0193 | C[N+](C)(C)CC1=CC=CC=C1.[Cl-] | C(C(CO)O)O |  | 23.6553 | -16.0014 | 0 | 4 | 0 | 0.0022649 | 0.6566 | 0 | 0 | 5.331 | 0.333 | 2.001 | 0 | 0 | 0 | 0 | 0 | 0.333 | 0 | 0 | 0 | 0 | 0 | 0 | 0 | 55
259 | Benzyltrimethylammonium chloride | glycerol | 0 | 0.333 | 0.667 | 0 | 0 | 0 | 1 | 0 | 0 | 298.15 | 4.7275 | C[N+](C)(C)CC1=CC=CC=C1.[Cl-] | C(C(CO)O)O |  | 23.6553 | -16.0014 | 0 | 4 | 0 | 0.0022649 | 0.6566 | 0 | 0 | 5.331 | 0.333 | 2.001 | 0 | 0 | 0 | 0 | 0 | 0.333 | 0 | 0 | 0 | 0 | 0 | 0 | 0 | 55
260 | Benzyltrimethylammonium chloride | glycerol | 0 | 0.333 | 0.667 | 0 | 0 | 0 | 1 | 0 | 0 | 303.15 | 4.4471 | C[N+](C)(C)CC1=CC=CC=C1.[Cl-] | C(C(CO)O)O |  | 23.6553 | -16.0014 | 0 | 4 | 0 | 0.0022649 | 0.6566 | 0 | 0 | 5.331 | 0.333 | 2.001 | 0 | 0 | 0 | 0 | 0 | 0.333 | 0 | 0 | 0 | 0 | 0 | 0 | 0 | 55
261 | Benzyltrimethylammonium chloride | glycerol | 0 | 0.333 | 0.667 | 0 | 0 | 0 | 1 | 0 | 0 | 308.15 | 4.2286 | C[N+](C)(C)CC1=CC=CC=C1.[Cl-] | C(C(CO)O)O |  | 23.6553 | -16.0014 | 0 | 4 | 0 | 0.0022649 | 0.6566 | 0 | 0 | 5.331 | 0.333 | 2.001 | 0 | 0 | 0 | 0 | 0 | 0.333 | 0 | 0 | 0 | 0 | 0 | 0 | 0 | 55
262 | Benzyltrimethylammonium chloride | glycerol | 0 | 0.333 | 0.667 | 0 | 0 | 0 | 1 | 0 | 0 | 313.15 | 4.0119 | C[N+](C)(C)CC1=CC=CC=C1.[Cl-] | C(C(CO)O)O |  | 23.6553 | -16.0014 | 0 | 4 | 0 | 0.0022649 | 0.6566 | 0 | 0 | 5.331 | 0.333 | 2.001 | 0 | 0 | 0 | 0 | 0 | 0.333 | 0 | 0 | 0 | 0 | 0 | 0 | 0 | 55
263 | Benzyltrimethylammonium chloride | glycerol | 0 | 0.333 | 0.667 | 0 | 0 | 0 | 1 | 0 | 0 | 318.15 | 3.9086 | C[N+](C)(C)CC1=CC=CC=C1.[Cl-] | C(C(CO)O)O |  | 23.6553 | -16.0014 | 0 | 4 | 0 | 0.0022649 | 0.6566 | 0 | 0 | 5.331 | 0.333 | 2.001 | 0 | 0 | 0 | 0 | 0 | 0.333 | 0 | 0 | 0 | 0 | 0 | 0 | 0 | 55
264 | Benzyltrimethylammonium chloride | glycerol | 0 | 0.333 | 0.667 | 0 | 0 | 0 | 1 | 0 | 0 | 323.15 | 3.6664 | C[N+](C)(C)CC1=CC=CC=C1.[Cl-] | C(C(CO)O)O |  | 23.6553 | -16.0014 | 0 | 4 | 0 | 0.0022649 | 0.6566 | 0 | 0 | 5.331 | 0.333 | 2.001 | 0 | 0 | 0 | 0 | 0 | 0.333 | 0 | 0 | 0 | 0 | 0 | 0 | 0 | 55
265 | Benzyltrimethylammonium chloride | glycerol | 0 | 0.333 | 0.667 | 0 | 0 | 0 | 1 | 0 | 0 | 328.15 | 3.5565 | C[N+](C)(C)CC1=CC=CC=C1.[Cl-] | C(C(CO)O)O |  | 23.6553 | -16.0014 | 0 | 4 | 0 | 0.0022649 | 0.6566 | 0 | 0 | 5.331 | 0.333 | 2.001 | 0 | 0 | 0 | 0 | 0 | 0.333 | 0 | 0 | 0 | 0 | 0 | 0 | 0 | 55
266 | Benzyltrimethylammonium chloride | glycerol | 0 | 0.333 | 0.667 | 0 | 0 | 0 | 1 | 0 | 0 | 333.15 | 3.1086 | C[N+](C)(C)CC1=CC=CC=C1.[Cl-] | C(C(CO)O)O |  | 23.6553 | -16.0014 | 0 | 4 | 0 | 0.0022649 | 0.6566 | 0 | 0 | 5.331 | 0.333 | 2.001 | 0 | 0 | 0 | 0 | 0 | 0.333 | 0 | 0 | 0 | 0 | 0 | 0 | 0 | 55
267 | CHOLINE CHLORIDE | Ethanolamine | 0 | 0.125 | 0.875 | 0 | 0 | 0 | 1 | 0 | 0 | 293.15 | 3.0996 | C[N+](C)(C)CCO.[Cl-] | C(CO)N |  | -22.6824 | -18.6409 | 0 | 3 | 0 | 0.011347 | 0.42593 | 0 | 0 | 2.375 | 1 | 1 | 0 | 0 | 0 | 0 | 0 | 0.125 | 0 | 0 | 0 | 0 | 0 | 0 | 0 | 81
268 | CHOLINE CHLORIDE | Ethanolamine | 0 | 0.125 | 0.875 | 0 | 0 | 0 | 1 | 0 | 0 | 298.15 | 3.0136 | C[N+](C)(C)CCO.[Cl-] | C(CO)N |  | -22.6824 | -18.6409 | 0 | 3 | 0 | 0.011347 | 0.42593 | 0 | 0 | 2.375 | 1 | 1 | 0 | 0 | 0 | 0 | 0 | 0.125 | 0 | 0 | 0 | 0 | 0 | 0 | 0 | 81
269 | CHOLINE CHLORIDE | Ethanolamine | 0 | 0.125 | 0.875 | 0 | 0 | 0 | 1 | 0 | 0 | 303.15 | 2.9434 | C[N+](C)(C)CCO.[Cl-] | C(CO)N |  | -22.6824 | -18.6409 | 0 | 3 | 0 | 0.011347 | 0.42593 | 0 | 0 | 2.375 | 1 | 1 | 0 | 0 | 0 | 0 | 0 | 0.125 | 0 | 0 | 0 | 0 | 0 | 0 | 0 | 81
270 | CHOLINE CHLORIDE | Ethanolamine | 0 | 0.125 | 0.875 | 0 | 0 | 0 | 1 | 0 | 0 | 308.15 | 2.8724 | C[N+](C)(C)CCO.[Cl-] | C(CO)N |  | -22.6824 | -18.6409 | 0 | 3 | 0 | 0.011347 | 0.42593 | 0 | 0 | 2.375 | 1 | 1 | 0 | 0 | 0 | 0 | 0 | 0.125 | 0 | 0 | 0 | 0 | 0 | 0 | 0 | 81
271 | CHOLINE CHLORIDE | Ethanolamine | 0 | 0.125 | 0.875 | 0 | 0 | 0 | 1 | 0 | 0 | 313.15 | 2.8142 | C[N+](C)(C)CCO.[Cl-] | C(CO)N |  | -22.6824 | -18.6409 | 0 | 3 | 0 | 0.011347 | 0.42593 | 0 | 0 | 2.375 | 1 | 1 | 0 | 0 | 0 | 0 | 0 | 0.125 | 0 | 0 | 0 | 0 | 0 | 0 | 0 | 81
272 | CHOLINE CHLORIDE | Ethanolamine | 0 | 0.125 | 0.875 | 0 | 0 | 0 | 1 | 0 | 0 | 318.15 | 2.7701 | C[N+](C)(C)CCO.[Cl-] | C(CO)N |  | -22.6824 | -18.6409 | 0 | 3 | 0 | 0.011347 | 0.42593 | 0 | 0 | 2.375 | 1 | 1 | 0 | 0 | 0 | 0 | 0 | 0.125 | 0 | 0 | 0 | 0 | 0 | 0 | 0 | 81
273 | CHOLINE CHLORIDE | Ethanolamine | 0 | 0.125 | 0.875 | 0 | 0 | 0 | 1 | 0 | 0 | 323.15 | 2.7447 | C[N+](C)(C)CCO.[Cl-] | C(CO)N |  | -22.6824 | -18.6409 | 0 | 3 | 0 | 0.011347 | 0.42593 | 0 | 0 | 2.375 | 1 | 1 | 0 | 0 | 0 | 0 | 0 | 0.125 | 0 | 0 | 0 | 0 | 0 | 0 | 0 | 81
274 | CHOLINE CHLORIDE | Ethanolamine | 0 | 0.125 | 0.875 | 0 | 0 | 0 | 1 | 0 | 0 | 328.15 | 2.6892 | C[N+](C)(C)CCO.[Cl-] | C(CO)N |  | -22.6824 | -18.6409 | 0 | 3 | 0 | 0.011347 | 0.42593 | 0 | 0 | 2.375 | 1 | 1 | 0 | 0 | 0 | 0 | 0 | 0.125 | 0 | 0 | 0 | 0 | 0 | 0 | 0 | 81
275 | CHOLINE CHLORIDE | Ethanolamine | 0 | 0.125 | 0.875 | 0 | 0 | 0 | 1 | 0 | 0 | 333.15 | 2.6679 | C[N+](C)(C)CCO.[Cl-] | C(CO)N |  | -22.6824 | -18.6409 | 0 | 3 | 0 | 0.011347 | 0.42593 | 0 | 0 | 2.375 | 1 | 1 | 0 | 0 | 0 | 0 | 0 | 0.125 | 0 | 0 | 0 | 0 | 0 | 0 | 0 | 81
276 | Guanidine hydrochloride | Ethanolamine | 0 | 0.333 | 0.667 | 0 | 0 | 0 | 1 | 0 | 0 | 293.15 | 4.9309 | NC(N)=[NH2+].[Cl-] | C(CO)N |  | 4.2089 | -18.6409 | 0 | 2.667 | 0 | 0.019004 | 0.27952 | 0 | 0 | 1.667 | 1.666 | 0.667 | 0 | 0 | 0 | 0 | 0 | 0.333 | 0 | 0 | 0 | 0 | 0 | 0 | 0 | 184
277 | Guanidine hydrochloride | Ethanolamine | 0 | 0.333 | 0.667 | 0 | 0 | 0 | 1 | 0 | 0 | 298.15 | 4.6195 | NC(N)=[NH2+].[Cl-] | C(CO)N |  | 4.2089 | -18.6409 | 0 | 2.667 | 0 | 0.019004 | 0.27952 | 0 | 0 | 1.667 | 1.666 | 0.667 | 0 | 0 | 0 | 0 | 0 | 0.333 | 0 | 0 | 0 | 0 | 0 | 0 | 0 | 184
278 | Guanidine hydrochloride | Ethanolamine | 0 | 0.333 | 0.667 | 0 | 0 | 0 | 1 | 0 | 0 | 303.15 | 4.3591 | NC(N)=[NH2+].[Cl-] | C(CO)N |  | 4.2089 | -18.6409 | 0 | 2.667 | 0 | 0.019004 | 0.27952 | 0 | 0 | 1.667 | 1.666 | 0.667 | 0 | 0 | 0 | 0 | 0 | 0.333 | 0 | 0 | 0 | 0 | 0 | 0 | 0 | 184
279 | Guanidine hydrochloride | Ethanolamine | 0 | 0.333 | 0.667 | 0 | 0 | 0 | 1 | 0 | 0 | 308.15 | 4.1377 | NC(N)=[NH2+].[Cl-] | C(CO)N |  | 4.2089 | -18.6409 | 0 | 2.667 | 0 | 0.019004 | 0.27952 | 0 | 0 | 1.667 | 1.666 | 0.667 | 0 | 0 | 0 | 0 | 0 | 0.333 | 0 | 0 | 0 | 0 | 0 | 0 | 0 | 184
280 | Guanidine hydrochloride | Ethanolamine | 0 | 0.333 | 0.667 | 0 | 0 | 0 | 1 | 0 | 0 | 313.15 | 3.9424 | NC(N)=[NH2+].[Cl-] | C(CO)N |  | 4.2089 | -18.6409 | 0 | 2.667 | 0 | 0.019004 | 0.27952 | 0 | 0 | 1.667 | 1.666 | 0.667 | 0 | 0 | 0 | 0 | 0 | 0.333 | 0 | 0 | 0 | 0 | 0 | 0 | 0 | 184
281 | Guanidine hydrochloride | Ethanolamine | 0 | 0.333 | 0.667 | 0 | 0 | 0 | 1 | 0 | 0 | 318.15 | 3.7789 | NC(N)=[NH2+].[Cl-] | C(CO)N |  | 4.2089 | -18.6409 | 0 | 2.667 | 0 | 0.019004 | 0.27952 | 0 | 0 | 1.667 | 1.666 | 0.667 | 0 | 0 | 0 | 0 | 0 | 0.333 | 0 | 0 | 0 | 0 | 0 | 0 | 0 | 184
282 | Guanidine hydrochloride | Ethanolamine | 0 | 0.333 | 0.667 | 0 | 0 | 0 | 1 | 0 | 0 | 323.15 | 3.6376 | NC(N)=[NH2+].[Cl-] | C(CO)N |  | 4.2089 | -18.6409 | 0 | 2.667 | 0 | 0.019004 | 0.27952 | 0 | 0 | 1.667 | 1.666 | 0.667 | 0 | 0 | 0 | 0 | 0 | 0.333 | 0 | 0 | 0 | 0 | 0 | 0 | 0 | 184
283 | Guanidine hydrochloride | Ethanolamine | 0 | 0.333 | 0.667 | 0 | 0 | 0 | 1 | 0 | 0 | 328.15 | 3.524 | NC(N)=[NH2+].[Cl-] | C(CO)N |  | 4.2089 | -18.6409 | 0 | 2.667 | 0 | 0.019004 | 0.27952 | 0 | 0 | 1.667 | 1.666 | 0.667 | 0 | 0 | 0 | 0 | 0 | 0.333 | 0 | 0 | 0 | 0 | 0 | 0 | 0 | 184
284 | Guanidine hydrochloride | Ethanolamine | 0 | 0.333 | 0.667 | 0 | 0 | 0 | 1 | 0 | 0 | 333.15 | 3.3607 | NC(N)=[NH2+].[Cl-] | C(CO)N |  | 4.2089 | -18.6409 | 0 | 2.667 | 0 | 0.019004 | 0.27952 | 0 | 0 | 1.667 | 1.666 | 0.667 | 0 | 0 | 0 | 0 | 0 | 0.333 | 0 | 0 | 0 | 0 | 0 | 0 | 0 | 184
285 | Methyltriphenylphosphonium bromide | propylene glycol | 0 | 0.2 | 0.8 | 0 | 0 | 0 | 1 | 0 | 0 | 293.15 | 4.6477 | C[P+](C1=CC=CC=C1)(C2=CC=CC=C2)C3=CC=CC=C3.[Br-] | CC(CO)O |  | 101.731 | -10.0214 | 0 | 2 | 0 | 0.001946 | 0.53543 | 0 | 0 | 6.2 | 0 | 1.6 | 0 | 0 | 0 | 0.2 | 0 | 0 | 0 | 0 | 0 | 0 | 0 | 0 | 0.2 | 247
286 | Methyltriphenylphosphonium bromide | propylene glycol | 0 | 0.2 | 0.8 | 0 | 0 | 0 | 1 | 0 | 0 | 298.15 | 4.3608 | C[P+](C1=CC=CC=C1)(C2=CC=CC=C2)C3=CC=CC=C3.[Br-] | CC(CO)O |  | 101.731 | -10.0214 | 0 | 2 | 0 | 0.001946 | 0.53543 | 0 | 0 | 6.2 | 0 | 1.6 | 0 | 0 | 0 | 0.2 | 0 | 0 | 0 | 0 | 0 | 0 | 0 | 0 | 0.2 | 247
287 | Methyltriphenylphosphonium bromide | propylene glycol | 0 | 0.2 | 0.8 | 0 | 0 | 0 | 1 | 0 | 0 | 303.15 | 4.0706 | C[P+](C1=CC=CC=C1)(C2=CC=CC=C2)C3=CC=CC=C3.[Br-] | CC(CO)O |  | 101.731 | -10.0214 | 0 | 2 | 0 | 0.001946 | 0.53543 | 0 | 0 | 6.2 | 0 | 1.6 | 0 | 0 | 0 | 0.2 | 0 | 0 | 0 | 0 | 0 | 0 | 0 | 0 | 0.2 | 247
288 | Methyltriphenylphosphonium bromide | propylene glycol | 0 | 0.2 | 0.8 | 0 | 0 | 0 | 1 | 0 | 0 | 308.15 | 3.821 | C[P+](C1=CC=CC=C1)(C2=CC=CC=C2)C3=CC=CC=C3.[Br-] | CC(CO)O |  | 101.731 | -10.0214 | 0 | 2 | 0 | 0.001946 | 0.53543 | 0 | 0 | 6.2 | 0 | 1.6 | 0 | 0 | 0 | 0.2 | 0 | 0 | 0 | 0 | 0 | 0 | 0 | 0 | 0.2 | 247
289 | Methyltriphenylphosphonium bromide | propylene glycol | 0 | 0.2 | 0.8 | 0 | 0 | 0 | 1 | 0 | 0 | 313.15 | 3.6085 | C[P+](C1=CC=CC=C1)(C2=CC=CC=C2)C3=CC=CC=C3.[Br-] | CC(CO)O |  | 101.731 | -10.0214 | 0 | 2 | 0 | 0.001946 | 0.53543 | 0 | 0 | 6.2 | 0 | 1.6 | 0 | 0 | 0 | 0.2 | 0 | 0 | 0 | 0 | 0 | 0 | 0 | 0 | 0.2 | 247
290 | Methyltriphenylphosphonium bromide | propylene glycol | 0 | 0.2 | 0.8 | 0 | 0 | 0 | 1 | 0 | 0 | 318.15 | 3.4217 | C[P+](C1=CC=CC=C1)(C2=CC=CC=C2)C3=CC=CC=C3.[Br-] | CC(CO)O |  | 101.731 | -10.0214 | 0 | 2 | 0 | 0.001946 | 0.53543 | 0 | 0 | 6.2 | 0 | 1.6 | 0 | 0 | 0 | 0.2 | 0 | 0 | 0 | 0 | 0 | 0 | 0 | 0 | 0.2 | 247
291 | Methyltriphenylphosphonium bromide | propylene glycol | 0 | 0.2 | 0.8 | 0 | 0 | 0 | 1 | 0 | 0 | 323.15 | 3.2461 | C[P+](C1=CC=CC=C1)(C2=CC=CC=C2)C3=CC=CC=C3.[Br-] | CC(CO)O |  | 101.731 | -10.0214 | 0 | 2 | 0 | 0.001946 | 0.53543 | 0 | 0 | 6.2 | 0 | 1.6 | 0 | 0 | 0 | 0.2 | 0 | 0 | 0 | 0 | 0 | 0 | 0 | 0 | 0.2 | 247
292 | Methyltriphenylphosphonium bromide | propylene glycol | 0 | 0.2 | 0.8 | 0 | 0 | 0 | 1 | 0 | 0 | 328.15 | 3.1625 | C[P+](C1=CC=CC=C1)(C2=CC=CC=C2)C3=CC=CC=C3.[Br-] | CC(CO)O |  | 101.731 | -10.0214 | 0 | 2 | 0 | 0.001946 | 0.53543 | 0 | 0 | 6.2 | 0 | 1.6 | 0 | 0 | 0 | 0.2 | 0 | 0 | 0 | 0 | 0 | 0 | 0 | 0 | 0.2 | 247
293 | Methyltriphenylphosphonium bromide | propylene glycol | 0 | 0.2 | 0.8 | 0 | 0 | 0 | 1 | 0 | 0 | 333.15 | 2.9596 | C[P+](C1=CC=CC=C1)(C2=CC=CC=C2)C3=CC=CC=C3.[Br-] | CC(CO)O |  | 101.731 | -10.0214 | 0 | 2 | 0 | 0.001946 | 0.53543 | 0 | 0 | 6.2 | 0 | 1.6 | 0 | 0 | 0 | 0.2 | 0 | 0 | 0 | 0 | 0 | 0 | 0 | 0 | 0.2 | 247
294 | Methyltriphenylphosphonium bromide | acetic acid | 0 | 0.2 | 0.8 | 0 | 0 | 0 | 1 | 0 | 0 | 293.15 | 5.0996 | C[P+](C1=CC=CC=C1)(C2=CC=CC=C2)C3=CC=CC=C3.[Br-] | CC(=O)O |  | 101.731 | -0.70095 | 0 | 2.8 | 0 | 0.0019876 | 0.55341 | 0 | 0 | 5.4 | 0 | 1.6 | 0 | 0 | 0 | 0.2 | 0 | 0 | 0 | 0 | 0 | 0 | 0 | 0 | 0.2 | 245
295 | Methyltriphenylphosphonium bromide | acetic acid | 0 | 0.2 | 0.8 | 0 | 0 | 0 | 1 | 0 | 0 | 298.15 | 4.7836 | C[P+](C1=CC=CC=C1)(C2=CC=CC=C2)C3=CC=CC=C3.[Br-] | CC(=O)O |  | 101.731 | -0.70095 | 0 | 2.8 | 0 | 0.0019876 | 0.55341 | 0 | 0 | 5.4 | 0 | 1.6 | 0 | 0 | 0 | 0.2 | 0 | 0 | 0 | 0 | 0 | 0 | 0 | 0 | 0.2 | 245
296 | Methyltriphenylphosphonium bromide | acetic acid | 0 | 0.2 | 0.8 | 0 | 0 | 0 | 1 | 0 | 0 | 303.15 | 4.4582 | C[P+](C1=CC=CC=C1)(C2=CC=CC=C2)C3=CC=CC=C3.[Br-] | CC(=O)O |  | 101.731 | -0.70095 | 0 | 2.8 | 0 | 0.0019876 | 0.55341 | 0 | 0 | 5.4 | 0 | 1.6 | 0 | 0 | 0 | 0.2 | 0 | 0 | 0 | 0 | 0 | 0 | 0 | 0 | 0.2 | 245
297 | Methyltriphenylphosphonium bromide | acetic acid | 0 | 0.2 | 0.8 | 0 | 0 | 0 | 1 | 0 | 0 | 308.15 | 4.2111 | C[P+](C1=CC=CC=C1)(C2=CC=CC=C2)C3=CC=CC=C3.[Br-] | CC(=O)O |  | 101.731 | -0.70095 | 0 | 2.8 | 0 | 0.0019876 | 0.55341 | 0 | 0 | 5.4 | 0 | 1.6 | 0 | 0 | 0 | 0.2 | 0 | 0 | 0 | 0 | 0 | 0 | 0 | 0 | 0.2 | 245
298 | Methyltriphenylphosphonium bromide | acetic acid | 0 | 0.2 | 0.8 | 0 | 0 | 0 | 1 | 0 | 0 | 313.15 | 3.9606 | C[P+](C1=CC=CC=C1)(C2=CC=CC=C2)C3=CC=CC=C3.[Br-] | CC(=O)O |  | 101.731 | -0.70095 | 0 | 2.8 | 0 | 0.0019876 | 0.55341 | 0 | 0 | 5.4 | 0 | 1.6 | 0 | 0 | 0 | 0.2 | 0 | 0 | 0 | 0 | 0 | 0 | 0 | 0 | 0.2 | 245
299 | Methyltriphenylphosphonium bromide | acetic acid | 0 | 0.2 | 0.8 | 0 | 0 | 0 | 1 | 0 | 0 | 318.15 | 3.7723 | C[P+](C1=CC=CC=C1)(C2=CC=CC=C2)C3=CC=CC=C3.[Br-] | CC(=O)O |  | 101.731 | -0.70095 | 0 | 2.8 | 0 | 0.0019876 | 0.55341 | 0 | 0 | 5.4 | 0 | 1.6 | 0 | 0 | 0 | 0.2 | 0 | 0 | 0 | 0 | 0 | 0 | 0 | 0 | 0.2 | 245
300 | Methyltriphenylphosphonium bromide | acetic acid | 0 | 0.2 | 0.8 | 0 | 0 | 0 | 1 | 0 | 0 | 323.15 | 3.5957 | C[P+](C1=CC=CC=C1)(C2=CC=CC=C2)C3=CC=CC=C3.[Br-] | CC(=O)O |  | 101.731 | -0.70095 | 0 | 2.8 | 0 | 0.0019876 | 0.55341 | 0 | 0 | 5.4 | 0 | 1.6 | 0 | 0 | 0 | 0.2 | 0 | 0 | 0 | 0 | 0 | 0 | 0 | 0 | 0.2 | 245
301 | Methyltriphenylphosphonium bromide | acetic acid | 0 | 0.2 | 0.8 | 0 | 0 | 0 | 1 | 0 | 0 | 328.15 | 3.423 | C[P+](C1=CC=CC=C1)(C2=CC=CC=C2)C3=CC=CC=C3.[Br-] | CC(=O)O |  | 101.731 | -0.70095 | 0 | 2.8 | 0 | 0.0019876 | 0.55341 | 0 | 0 | 5.4 | 0 | 1.6 | 0 | 0 | 0 | 0.2 | 0 | 0 | 0 | 0 | 0 | 0 | 0 | 0 | 0.2 | 245
302 | Methyltriphenylphosphonium bromide | acetic acid | 0 | 0.2 | 0.8 | 0 | 0 | 0 | 1 | 0 | 0 | 333.15 | 3.0722 | C[P+](C1=CC=CC=C1)(C2=CC=CC=C2)C3=CC=CC=C3.[Br-] | CC(=O)O |  | 101.731 | -0.70095 | 0 | 2.8 | 0 | 0.0019876 | 0.55341 | 0 | 0 | 5.4 | 0 | 1.6 | 0 | 0 | 0 | 0.2 | 0 | 0 | 0 | 0 | 0 | 0 | 0 | 0 | 0.2 | 245
303 | Methyltriphenylphosphonium bromide | ETHYLENE GLYCOL | 0 | 0.25 | 0.75 | 0 | 0 | 0 | 1 | 0 | 0 | 293.15 | 4.9625 | C[P+](C1=CC=CC=C1)(C2=CC=CC=C2)C3=CC=CC=C3.[Br-] | C(CO)O |  | 101.731 | -12.6609 | 0 | 2 | 0.75 | 0.0016864 | 0.53678 | 0 | 0 | 6.25 | 0 | 1.5 | 0 | 0 | 0 | 0.25 | 0 | 0 | 0 | 0 | 0 | 0 | 0 | 0 | 0.25 | 240
304 | Methyltriphenylphosphonium bromide | ETHYLENE GLYCOL | 0 | 0.25 | 0.75 | 0 | 0 | 0 | 1 | 0 | 0 | 298.15 | 4.7748 | C[P+](C1=CC=CC=C1)(C2=CC=CC=C2)C3=CC=CC=C3.[Br-] | C(CO)O |  | 101.731 | -12.6609 | 0 | 2 | 0.75 | 0.0016864 | 0.53678 | 0 | 0 | 6.25 | 0 | 1.5 | 0 | 0 | 0 | 0.25 | 0 | 0 | 0 | 0 | 0 | 0 | 0 | 0 | 0.25 | 240
305 | Methyltriphenylphosphonium bromide | ETHYLENE GLYCOL | 0 | 0.25 | 0.75 | 0 | 0 | 0 | 1 | 0 | 0 | 303.15 | 4.5822 | C[P+](C1=CC=CC=C1)(C2=CC=CC=C2)C3=CC=CC=C3.[Br-] | C(CO)O |  | 101.731 | -12.6609 | 0 | 2 | 0.75 | 0.0016864 | 0.53678 | 0 | 0 | 6.25 | 0 | 1.5 | 0 | 0 | 0 | 0.25 | 0 | 0 | 0 | 0 | 0 | 0 | 0 | 0 | 0.25 | 240
306 | Methyltriphenylphosphonium bromide | ETHYLENE GLYCOL | 0 | 0.25 | 0.75 | 0 | 0 | 0 | 1 | 0 | 0 | 308.15 | 4.389 | C[P+](C1=CC=CC=C1)(C2=CC=CC=C2)C3=CC=CC=C3.[Br-] | C(CO)O |  | 101.731 | -12.6609 | 0 | 2 | 0.75 | 0.0016864 | 0.53678 | 0 | 0 | 6.25 | 0 | 1.5 | 0 | 0 | 0 | 0.25 | 0 | 0 | 0 | 0 | 0 | 0 | 0 | 0 | 0.25 | 240
307 | Methyltriphenylphosphonium bromide | ETHYLENE GLYCOL | 0 | 0.25 | 0.75 | 0 | 0 | 0 | 1 | 0 | 0 | 313.15 | 4.2155 | C[P+](C1=CC=CC=C1)(C2=CC=CC=C2)C3=CC=CC=C3.[Br-] | C(CO)O |  | 101.731 | -12.6609 | 0 | 2 | 0.75 | 0.0016864 | 0.53678 | 0 | 0 | 6.25 | 0 | 1.5 | 0 | 0 | 0 | 0.25 | 0 | 0 | 0 | 0 | 0 | 0 | 0 | 0 | 0.25 | 240
308 | Methyltriphenylphosphonium bromide | ETHYLENE GLYCOL | 0 | 0.25 | 0.75 | 0 | 0 | 0 | 1 | 0 | 0 | 318.15 | 4.023 | C[P+](C1=CC=CC=C1)(C2=CC=CC=C2)C3=CC=CC=C3.[Br-] | C(CO)O |  | 101.731 | -12.6609 | 0 | 2 | 0.75 | 0.0016864 | 0.53678 | 0 | 0 | 6.25 | 0 | 1.5 | 0 | 0 | 0 | 0.25 | 0 | 0 | 0 | 0 | 0 | 0 | 0 | 0 | 0.25 | 240
309 | Methyltriphenylphosphonium bromide | ETHYLENE GLYCOL | 0 | 0.25 | 0.75 | 0 | 0 | 0 | 1 | 0 | 0 | 323.15 | 3.892 | C[P+](C1=CC=CC=C1)(C2=CC=CC=C2)C3=CC=CC=C3.[Br-] | C(CO)O |  | 101.731 | -12.6609 | 0 | 2 | 0.75 | 0.0016864 | 0.53678 | 0 | 0 | 6.25 | 0 | 1.5 | 0 | 0 | 0 | 0.25 | 0 | 0 | 0 | 0 | 0 | 0 | 0 | 0 | 0.25 | 240
310 | Methyltriphenylphosphonium bromide | ETHYLENE GLYCOL | 0 | 0.25 | 0.75 | 0 | 0 | 0 | 1 | 0 | 0 | 328.15 | 3.8118 | C[P+](C1=CC=CC=C1)(C2=CC=CC=C2)C3=CC=CC=C3.[Br-] | C(CO)O |  | 101.731 | -12.6609 | 0 | 2 | 0.75 | 0.0016864 | 0.53678 | 0 | 0 | 6.25 | 0 | 1.5 | 0 | 0 | 0 | 0.25 | 0 | 0 | 0 | 0 | 0 | 0 | 0 | 0 | 0.25 | 240
311 | Methyltriphenylphosphonium bromide | ETHYLENE GLYCOL | 0 | 0.25 | 0.75 | 0 | 0 | 0 | 1 | 0 | 0 | 333.15 | 3.7668 | C[P+](C1=CC=CC=C1)(C2=CC=CC=C2)C3=CC=CC=C3.[Br-] | C(CO)O |  | 101.731 | -12.6609 | 0 | 2 | 0.75 | 0.0016864 | 0.53678 | 0 | 0 | 6.25 | 0 | 1.5 | 0 | 0 | 0 | 0.25 | 0 | 0 | 0 | 0 | 0 | 0 | 0 | 0 | 0.25 | 240
312 | Methyltriphenylphosphonium bromide | glycerol | 0 | 0.2 | 0.8 | 0 | 0 | 0 | 1 | 0 | 0 | 293.15 | 5.0096 | C[P+](C1=CC=CC=C1)(C2=CC=CC=C2)C3=CC=CC=C3.[Br-] | C(C(CO)O)O |  | 101.731 | -16.0014 | 0 | 3.6 | 0 | 0.0017481 | 0.57772 | 0 | 0 | 6.2 | 0 | 2.4 | 0 | 0 | 0 | 0.2 | 0 | 0 | 0 | 0 | 0 | 0 | 0 | 0 | 0.2 | 246
313 | Methyltriphenylphosphonium bromide | glycerol | 0 | 0.2 | 0.8 | 0 | 0 | 0 | 1 | 0 | 0 | 298.15 | 4.7052 | C[P+](C1=CC=CC=C1)(C2=CC=CC=C2)C3=CC=CC=C3.[Br-] | C(C(CO)O)O |  | 101.731 | -16.0014 | 0 | 3.6 | 0 | 0.0017481 | 0.57772 | 0 | 0 | 6.2 | 0 | 2.4 | 0 | 0 | 0 | 0.2 | 0 | 0 | 0 | 0 | 0 | 0 | 0 | 0 | 0.2 | 246
314 | Methyltriphenylphosphonium bromide | glycerol | 0 | 0.2 | 0.8 | 0 | 0 | 0 | 1 | 0 | 0 | 303.15 | 4.4124 | C[P+](C1=CC=CC=C1)(C2=CC=CC=C2)C3=CC=CC=C3.[Br-] | C(C(CO)O)O |  | 101.731 | -16.0014 | 0 | 3.6 | 0 | 0.0017481 | 0.57772 | 0 | 0 | 6.2 | 0 | 2.4 | 0 | 0 | 0 | 0.2 | 0 | 0 | 0 | 0 | 0 | 0 | 0 | 0 | 0.2 | 246
315 | Methyltriphenylphosphonium bromide | glycerol | 0 | 0.2 | 0.8 | 0 | 0 | 0 | 1 | 0 | 0 | 308.15 | 4.1925 | C[P+](C1=CC=CC=C1)(C2=CC=CC=C2)C3=CC=CC=C3.[Br-] | C(C(CO)O)O |  | 101.731 | -16.0014 | 0 | 3.6 | 0 | 0.0017481 | 0.57772 | 0 | 0 | 6.2 | 0 | 2.4 | 0 | 0 | 0 | 0.2 | 0 | 0 | 0 | 0 | 0 | 0 | 0 | 0 | 0.2 | 246
316 | Methyltriphenylphosphonium bromide | glycerol | 0 | 0.2 | 0.8 | 0 | 0 | 0 | 1 | 0 | 0 | 313.15 | 3.9851 | C[P+](C1=CC=CC=C1)(C2=CC=CC=C2)C3=CC=CC=C3.[Br-] | C(C(CO)O)O |  | 101.731 | -16.0014 | 0 | 3.6 | 0 | 0.0017481 | 0.57772 | 0 | 0 | 6.2 | 0 | 2.4 | 0 | 0 | 0 | 0.2 | 0 | 0 | 0 | 0 | 0 | 0 | 0 | 0 | 0.2 | 246
317 | Methyltriphenylphosphonium bromide | glycerol | 0 | 0.2 | 0.8 | 0 | 0 | 0 | 1 | 0 | 0 | 318.15 | 3.7362 | C[P+](C1=CC=CC=C1)(C2=CC=CC=C2)C3=CC=CC=C3.[Br-] | C(C(CO)O)O |  | 101.731 | -16.0014 | 0 | 3.6 | 0 | 0.0017481 | 0.57772 | 0 | 0 | 6.2 | 0 | 2.4 | 0 | 0 | 0 | 0.2 | 0 | 0 | 0 | 0 | 0 | 0 | 0 | 0 | 0.2 | 246
318 | Methyltriphenylphosphonium bromide | glycerol | 0 | 0.2 | 0.8 | 0 | 0 | 0 | 1 | 0 | 0 | 323.15 | 3.5868 | C[P+](C1=CC=CC=C1)(C2=CC=CC=C2)C3=CC=CC=C3.[Br-] | C(C(CO)O)O |  | 101.731 | -16.0014 | 0 | 3.6 | 0 | 0.0017481 | 0.57772 | 0 | 0 | 6.2 | 0 | 2.4 | 0 | 0 | 0 | 0.2 | 0 | 0 | 0 | 0 | 0 | 0 | 0 | 0 | 0.2 | 246
319 | Methyltriphenylphosphonium bromide | glycerol | 0 | 0.2 | 0.8 | 0 | 0 | 0 | 1 | 0 | 0 | 328.15 | 3.4259 | C[P+](C1=CC=CC=C1)(C2=CC=CC=C2)C3=CC=CC=C3.[Br-] | C(C(CO)O)O |  | 101.731 | -16.0014 | 0 | 3.6 | 0 | 0.0017481 | 0.57772 | 0 | 0 | 6.2 | 0 | 2.4 | 0 | 0 | 0 | 0.2 | 0 | 0 | 0 | 0 | 0 | 0 | 0 | 0 | 0.2 | 246
320 | Methyltriphenylphosphonium bromide | glycerol | 0 | 0.2 | 0.8 | 0 | 0 | 0 | 1 | 0 | 0 | 333.15 | 3.3003 | C[P+](C1=CC=CC=C1)(C2=CC=CC=C2)C3=CC=CC=C3.[Br-] | C(C(CO)O)O |  | 101.731 | -16.0014 | 0 | 3.6 | 0 | 0.0017481 | 0.57772 | 0 | 0 | 6.2 | 0 | 2.4 | 0 | 0 | 0 | 0.2 | 0 | 0 | 0 | 0 | 0 | 0 | 0 | 0 | 0.2 | 246
322 | Methyltriphenylphosphonium bromide | LEVULINIC ACID | 0 | 0.25 | 0.75 | 0 | 0 | 0 | 1 | 0 | 0 | 298.15 | 6.8639 | C[P+](C1=CC=CC=C1)(C2=CC=CC=C2)C3=CC=CC=C3.[Br-] | CC(=O)CCC(=O)O |  | 101.731 | 13.1976 | 0 | 2 | 0 | 0.0015237 | 0.50808 | 0 | 0 | 8.5 | 0 | 2.25 | 0 | 0 | 0 | 0.25 | 0 | 0 | 0 | 0 | 0 | 0 | 0 | 0 | 0.25 | 242
323 | Methyltriphenylphosphonium bromide | LEVULINIC ACID | 0 | 0.25 | 0.75 | 0 | 0 | 0 | 1 | 0 | 0 | 303.15 | 6.3538 | C[P+](C1=CC=CC=C1)(C2=CC=CC=C2)C3=CC=CC=C3.[Br-] | CC(=O)CCC(=O)O |  | 101.731 | 13.1976 | 0 | 2 | 0 | 0.0015237 | 0.50808 | 0 | 0 | 8.5 | 0 | 2.25 | 0 | 0 | 0 | 0.25 | 0 | 0 | 0 | 0 | 0 | 0 | 0 | 0 | 0.25 | 242
324 | Methyltriphenylphosphonium bromide | LEVULINIC ACID | 0 | 0.25 | 0.75 | 0 | 0 | 0 | 1 | 0 | 0 | 308.15 | 5.9019 | C[P+](C1=CC=CC=C1)(C2=CC=CC=C2)C3=CC=CC=C3.[Br-] | CC(=O)CCC(=O)O |  | 101.731 | 13.1976 | 0 | 2 | 0 | 0.0015237 | 0.50808 | 0 | 0 | 8.5 | 0 | 2.25 | 0 | 0 | 0 | 0.25 | 0 | 0 | 0 | 0 | 0 | 0 | 0 | 0 | 0.25 | 242
325 | Methyltriphenylphosphonium bromide | LEVULINIC ACID | 0 | 0.25 | 0.75 | 0 | 0 | 0 | 1 | 0 | 0 | 313.15 | 5.497 | C[P+](C1=CC=CC=C1)(C2=CC=CC=C2)C3=CC=CC=C3.[Br-] | CC(=O)CCC(=O)O |  | 101.731 | 13.1976 | 0 | 2 | 0 | 0.0015237 | 0.50808 | 0 | 0 | 8.5 | 0 | 2.25 | 0 | 0 | 0 | 0.25 | 0 | 0 | 0 | 0 | 0 | 0 | 0 | 0 | 0.25 | 242
326 | Methyltriphenylphosphonium bromide | LEVULINIC ACID | 0 | 0.25 | 0.75 | 0 | 0 | 0 | 1 | 0 | 0 | 318.15 | 5.1392 | C[P+](C1=CC=CC=C1)(C2=CC=CC=C2)C3=CC=CC=C3.[Br-] | CC(=O)CCC(=O)O |  | 101.731 | 13.1976 | 0 | 2 | 0 | 0.0015237 | 0.50808 | 0 | 0 | 8.5 | 0 | 2.25 | 0 | 0 | 0 | 0.25 | 0 | 0 | 0 | 0 | 0 | 0 | 0 | 0 | 0.25 | 242
327 | Methyltriphenylphosphonium bromide | LEVULINIC ACID | 0 | 0.25 | 0.75 | 0 | 0 | 0 | 1 | 0 | 0 | 323.15 | 4.8266 | C[P+](C1=CC=CC=C1)(C2=CC=CC=C2)C3=CC=CC=C3.[Br-] | CC(=O)CCC(=O)O |  | 101.731 | 13.1976 | 0 | 2 | 0 | 0.0015237 | 0.50808 | 0 | 0 | 8.5 | 0 | 2.25 | 0 | 0 | 0 | 0.25 | 0 | 0 | 0 | 0 | 0 | 0 | 0 | 0 | 0.25 | 242
328 | Methyltriphenylphosphonium bromide | LEVULINIC ACID | 0 | 0.25 | 0.75 | 0 | 0 | 0 | 1 | 0 | 0 | 328.15 | 4.5131 | C[P+](C1=CC=CC=C1)(C2=CC=CC=C2)C3=CC=CC=C3.[Br-] | CC(=O)CCC(=O)O |  | 101.731 | 13.1976 | 0 | 2 | 0 | 0.0015237 | 0.50808 | 0 | 0 | 8.5 | 0 | 2.25 | 0 | 0 | 0 | 0.25 | 0 | 0 | 0 | 0 | 0 | 0 | 0 | 0 | 0.25 | 242
329 | Methyltriphenylphosphonium bromide | LEVULINIC ACID | 0 | 0.25 | 0.75 | 0 | 0 | 0 | 1 | 0 | 0 | 333.15 | 4.2673 | C[P+](C1=CC=CC=C1)(C2=CC=CC=C2)C3=CC=CC=C3.[Br-] | CC(=O)CCC(=O)O |  | 101.731 | 13.1976 | 0 | 2 | 0 | 0.0015237 | 0.50808 | 0 | 0 | 8.5 | 0 | 2.25 | 0 | 0 | 0 | 0.25 | 0 | 0 | 0 | 0 | 0 | 0 | 0 | 0 | 0.25 | 242
332 | Tetrabutylammonium bromide | acetic acid | 0 | 0.333 | 0.667 | 0 | 0 | 0 | 1 | 0 | 0 | 303.15 | 6.9433 | CCCC[N+](CCCC)(CCCC)CCCC.[Br-] | CC(=O)O |  | 12.3324 | -0.70095 | 0 | 2.667 | 0 | 0.0016688 | 0.43928 | 0 | 0 | 6.662 | 0.333 | 1.334 | 0 | 0 | 0 | 0 | 0 | 0 | 0 | 0 | 0 | 0 | 0 | 0 | 0.333 | 302
333 | Tetrabutylammonium bromide | acetic acid | 0 | 0.333 | 0.667 | 0 | 0 | 0 | 1 | 0 | 0 | 308.15 | 6.4502 | CCCC[N+](CCCC)(CCCC)CCCC.[Br-] | CC(=O)O |  | 12.3324 | -0.70095 | 0 | 2.667 | 0 | 0.0016688 | 0.43928 | 0 | 0 | 6.662 | 0.333 | 1.334 | 0 | 0 | 0 | 0 | 0 | 0 | 0 | 0 | 0 | 0 | 0 | 0 | 0.333 | 302
334 | Tetrabutylammonium bromide | acetic acid | 0 | 0.333 | 0.667 | 0 | 0 | 0 | 1 | 0 | 0 | 313.15 | 6.0784 | CCCC[N+](CCCC)(CCCC)CCCC.[Br-] | CC(=O)O |  | 12.3324 | -0.70095 | 0 | 2.667 | 0 | 0.0016688 | 0.43928 | 0 | 0 | 6.662 | 0.333 | 1.334 | 0 | 0 | 0 | 0 | 0 | 0 | 0 | 0 | 0 | 0 | 0 | 0 | 0.333 | 302
335 | Tetrabutylammonium bromide | acetic acid | 0 | 0.333 | 0.667 | 0 | 0 | 0 | 1 | 0 | 0 | 318.15 | 5.6353 | CCCC[N+](CCCC)(CCCC)CCCC.[Br-] | CC(=O)O |  | 12.3324 | -0.70095 | 0 | 2.667 | 0 | 0.0016688 | 0.43928 | 0 | 0 | 6.662 | 0.333 | 1.334 | 0 | 0 | 0 | 0 | 0 | 0 | 0 | 0 | 0 | 0 | 0 | 0 | 0.333 | 302
336 | Tetrabutylammonium bromide | acetic acid | 0 | 0.333 | 0.667 | 0 | 0 | 0 | 1 | 0 | 0 | 323.15 | 5.348 | CCCC[N+](CCCC)(CCCC)CCCC.[Br-] | CC(=O)O |  | 12.3324 | -0.70095 | 0 | 2.667 | 0 | 0.0016688 | 0.43928 | 0 | 0 | 6.662 | 0.333 | 1.334 | 0 | 0 | 0 | 0 | 0 | 0 | 0 | 0 | 0 | 0 | 0 | 0 | 0.333 | 302
337 | Tetrabutylammonium bromide | acetic acid | 0 | 0.333 | 0.667 | 0 | 0 | 0 | 1 | 0 | 0 | 328.15 | 5.1838 | CCCC[N+](CCCC)(CCCC)CCCC.[Br-] | CC(=O)O |  | 12.3324 | -0.70095 | 0 | 2.667 | 0 | 0.0016688 | 0.43928 | 0 | 0 | 6.662 | 0.333 | 1.334 | 0 | 0 | 0 | 0 | 0 | 0 | 0 | 0 | 0 | 0 | 0 | 0 | 0.333 | 302
338 | Tetrabutylammonium bromide | acetic acid | 0 | 0.333 | 0.667 | 0 | 0 | 0 | 1 | 0 | 0 | 333.15 | 4.7357 | CCCC[N+](CCCC)(CCCC)CCCC.[Br-] | CC(=O)O |  | 12.3324 | -0.70095 | 0 | 2.667 | 0 | 0.0016688 | 0.43928 | 0 | 0 | 6.662 | 0.333 | 1.334 | 0 | 0 | 0 | 0 | 0 | 0 | 0 | 0 | 0 | 0 | 0 | 0 | 0.333 | 302
339 | Tetrabutylammonium bromide | Ethanolamine | 0 | 0.143 | 0.857 | 0 | 0 | 0 | 1 | 0 | 0 | 293.15 | 4.2611 | CCCC[N+](CCCC)(CCCC)CCCC.[Br-] | C(CO)N |  | 12.3324 | -18.6409 | 0 | 2.857 | 0 | 0.0036274 | 0.43083 | 0 | 0 | 4.002 | 1 | 0.857 | 0 | 0 | 0 | 0 | 0 | 0 | 0 | 0 | 0 | 0 | 0 | 0 | 0.143 | 299
340 | Tetrabutylammonium bromide | Ethanolamine | 0 | 0.143 | 0.857 | 0 | 0 | 0 | 1 | 0 | 0 | 298.15 | 4.0193 | CCCC[N+](CCCC)(CCCC)CCCC.[Br-] | C(CO)N |  | 12.3324 | -18.6409 | 0 | 2.857 | 0 | 0.0036274 | 0.43083 | 0 | 0 | 4.002 | 1 | 0.857 | 0 | 0 | 0 | 0 | 0 | 0 | 0 | 0 | 0 | 0 | 0 | 0 | 0.143 | 299
341 | Tetrabutylammonium bromide | Ethanolamine | 0 | 0.143 | 0.857 | 0 | 0 | 0 | 1 | 0 | 0 | 308.15 | 3.5838 | CCCC[N+](CCCC)(CCCC)CCCC.[Br-] | C(CO)N |  | 12.3324 | -18.6409 | 0 | 2.857 | 0 | 0.0036274 | 0.43083 | 0 | 0 | 4.002 | 1 | 0.857 | 0 | 0 | 0 | 0 | 0 | 0 | 0 | 0 | 0 | 0 | 0 | 0 | 0.143 | 299
342 | Tetrabutylammonium bromide | Ethanolamine | 0 | 0.143 | 0.857 | 0 | 0 | 0 | 1 | 0 | 0 | 313.15 | 3.4065 | CCCC[N+](CCCC)(CCCC)CCCC.[Br-] | C(CO)N |  | 12.3324 | -18.6409 | 0 | 2.857 | 0 | 0.0036274 | 0.43083 | 0 | 0 | 4.002 | 1 | 0.857 | 0 | 0 | 0 | 0 | 0 | 0 | 0 | 0 | 0 | 0 | 0 | 0 | 0.143 | 299
343 | Tetrabutylammonium bromide | Ethanolamine | 0 | 0.143 | 0.857 | 0 | 0 | 0 | 1 | 0 | 0 | 318.15 | 3.2787 | CCCC[N+](CCCC)(CCCC)CCCC.[Br-] | C(CO)N |  | 12.3324 | -18.6409 | 0 | 2.857 | 0 | 0.0036274 | 0.43083 | 0 | 0 | 4.002 | 1 | 0.857 | 0 | 0 | 0 | 0 | 0 | 0 | 0 | 0 | 0 | 0 | 0 | 0 | 0.143 | 299
344 | Tetrabutylammonium bromide | Ethanolamine | 0 | 0.143 | 0.857 | 0 | 0 | 0 | 1 | 0 | 0 | 323.15 | 3.1929 | CCCC[N+](CCCC)(CCCC)CCCC.[Br-] | C(CO)N |  | 12.3324 | -18.6409 | 0 | 2.857 | 0 | 0.0036274 | 0.43083 | 0 | 0 | 4.002 | 1 | 0.857 | 0 | 0 | 0 | 0 | 0 | 0 | 0 | 0 | 0 | 0 | 0 | 0 | 0.143 | 299
345 | Tetrabutylammonium bromide | Ethanolamine | 0 | 0.143 | 0.857 | 0 | 0 | 0 | 1 | 0 | 0 | 328.15 | 3.0801 | CCCC[N+](CCCC)(CCCC)CCCC.[Br-] | C(CO)N |  | 12.3324 | -18.6409 | 0 | 2.857 | 0 | 0.0036274 | 0.43083 | 0 | 0 | 4.002 | 1 | 0.857 | 0 | 0 | 0 | 0 | 0 | 0 | 0 | 0 | 0 | 0 | 0 | 0 | 0.143 | 299
346 | Tetrabutylammonium bromide | Ethanolamine | 0 | 0.143 | 0.857 | 0 | 0 | 0 | 1 | 0 | 0 | 333.15 | 2.9317 | CCCC[N+](CCCC)(CCCC)CCCC.[Br-] | C(CO)N |  | 12.3324 | -18.6409 | 0 | 2.857 | 0 | 0.0036274 | 0.43083 | 0 | 0 | 4.002 | 1 | 0.857 | 0 | 0 | 0 | 0 | 0 | 0 | 0 | 0 | 0 | 0 | 0 | 0 | 0.143 | 299
347 | Tetrabutylammonium bromide | Ethanolamine | 0 | 0.125 | 0.875 | 0 | 0 | 0 | 1 | 0 | 0 | 293.15 | 4.1767 | CCCC[N+](CCCC)(CCCC)CCCC.[Br-] | C(CO)N |  | 12.3324 | -18.6409 | 0 | 2.875 | 0 | 0.004061 | 0.43089 | 0 | 0 | 3.75 | 1 | 0.875 | 0 | 0 | 0 | 0 | 0 | 0 | 0 | 0 | 0 | 0 | 0 | 0 | 0.125 | 299
348 | Tetrabutylammonium bromide | Ethanolamine | 0 | 0.125 | 0.875 | 0 | 0 | 0 | 1 | 0 | 0 | 298.15 | 3.9466 | CCCC[N+](CCCC)(CCCC)CCCC.[Br-] | C(CO)N |  | 12.3324 | -18.6409 | 0 | 2.875 | 0 | 0.004061 | 0.43089 | 0 | 0 | 3.75 | 1 | 0.875 | 0 | 0 | 0 | 0 | 0 | 0 | 0 | 0 | 0 | 0 | 0 | 0 | 0.125 | 299
349 | Tetrabutylammonium bromide | Ethanolamine | 0 | 0.125 | 0.875 | 0 | 0 | 0 | 1 | 0 | 0 | 303.15 | 3.7533 | CCCC[N+](CCCC)(CCCC)CCCC.[Br-] | C(CO)N |  | 12.3324 | -18.6409 | 0 | 2.875 | 0 | 0.004061 | 0.43089 | 0 | 0 | 3.75 | 1 | 0.875 | 0 | 0 | 0 | 0 | 0 | 0 | 0 | 0 | 0 | 0 | 0 | 0 | 0.125 | 299
350 | Tetrabutylammonium bromide | Ethanolamine | 0 | 0.125 | 0.875 | 0 | 0 | 0 | 1 | 0 | 0 | 308.15 | 3.505 | CCCC[N+](CCCC)(CCCC)CCCC.[Br-] | C(CO)N |  | 12.3324 | -18.6409 | 0 | 2.875 | 0 | 0.004061 | 0.43089 | 0 | 0 | 3.75 | 1 | 0.875 | 0 | 0 | 0 | 0 | 0 | 0 | 0 | 0 | 0 | 0 | 0 | 0 | 0.125 | 299
351 | Tetrabutylammonium bromide | Ethanolamine | 0 | 0.125 | 0.875 | 0 | 0 | 0 | 1 | 0 | 0 | 313.15 | 3.3545 | CCCC[N+](CCCC)(CCCC)CCCC.[Br-] | C(CO)N |  | 12.3324 | -18.6409 | 0 | 2.875 | 0 | 0.004061 | 0.43089 | 0 | 0 | 3.75 | 1 | 0.875 | 0 | 0 | 0 | 0 | 0 | 0 | 0 | 0 | 0 | 0 | 0 | 0 | 0.125 | 299
352 | Tetrabutylammonium bromide | Ethanolamine | 0 | 0.125 | 0.875 | 0 | 0 | 0 | 1 | 0 | 0 | 318.15 | 3.2185 | CCCC[N+](CCCC)(CCCC)CCCC.[Br-] | C(CO)N |  | 12.3324 | -18.6409 | 0 | 2.875 | 0 | 0.004061 | 0.43089 | 0 | 0 | 3.75 | 1 | 0.875 | 0 | 0 | 0 | 0 | 0 | 0 | 0 | 0 | 0 | 0 | 0 | 0 | 0.125 | 299
353 | Tetrabutylammonium bromide | Ethanolamine | 0 | 0.125 | 0.875 | 0 | 0 | 0 | 1 | 0 | 0 | 323.15 | 3.121 | CCCC[N+](CCCC)(CCCC)CCCC.[Br-] | C(CO)N |  | 12.3324 | -18.6409 | 0 | 2.875 | 0 | 0.004061 | 0.43089 | 0 | 0 | 3.75 | 1 | 0.875 | 0 | 0 | 0 | 0 | 0 | 0 | 0 | 0 | 0 | 0 | 0 | 0 | 0.125 | 299
354 | Tetrabutylammonium bromide | Ethanolamine | 0 | 0.125 | 0.875 | 0 | 0 | 0 | 1 | 0 | 0 | 328.15 | 3.0573 | CCCC[N+](CCCC)(CCCC)CCCC.[Br-] | C(CO)N |  | 12.3324 | -18.6409 | 0 | 2.875 | 0 | 0.004061 | 0.43089 | 0 | 0 | 3.75 | 1 | 0.875 | 0 | 0 | 0 | 0 | 0 | 0 | 0 | 0 | 0 | 0 | 0 | 0 | 0.125 | 299
355 | Tetrabutylammonium bromide | Ethanolamine | 0 | 0.125 | 0.875 | 0 | 0 | 0 | 1 | 0 | 0 | 333.15 | 2.958 | CCCC[N+](CCCC)(CCCC)CCCC.[Br-] | C(CO)N |  | 12.3324 | -18.6409 | 0 | 2.875 | 0 | 0.004061 | 0.43089 | 0 | 0 | 3.75 | 1 | 0.875 | 0 | 0 | 0 | 0 | 0 | 0 | 0 | 0 | 0 | 0 | 0 | 0 | 0.125 | 299
356 | Tetrabutylammonium chloride | acetic acid | 0 | 0.333 | 0.667 | 0 | 0 | 0 | 1 | 0 | 0 | 293.15 | 5.9006 | CCCC[N+](CCCC)(CCCC)CCCC.[Cl-] | CC(=O)O |  | 12.3324 | -0.70095 | 0 | 2.667 | 0 | 0.0016444 | 0.58215 | 0 | 0 | 6.662 | 0.333 | 1.334 | 0 | 0 | 0 | 0 | 0 | 0.333 | 0 | 0 | 0 | 0 | 0 | 0 | 0 | 310
357 | Tetrabutylammonium chloride | acetic acid | 0 | 0.333 | 0.667 | 0 | 0 | 0 | 1 | 0 | 0 | 298.15 | 5.5483 | CCCC[N+](CCCC)(CCCC)CCCC.[Cl-] | CC(=O)O |  | 12.3324 | -0.70095 | 0 | 2.667 | 0 | 0.0016444 | 0.58215 | 0 | 0 | 6.662 | 0.333 | 1.334 | 0 | 0 | 0 | 0 | 0 | 0.333 | 0 | 0 | 0 | 0 | 0 | 0 | 0 | 310
358 | Tetrabutylammonium chloride | acetic acid | 0 | 0.333 | 0.667 | 0 | 0 | 0 | 1 | 0 | 0 | 303.15 | 5.1813 | CCCC[N+](CCCC)(CCCC)CCCC.[Cl-] | CC(=O)O |  | 12.3324 | -0.70095 | 0 | 2.667 | 0 | 0.0016444 | 0.58215 | 0 | 0 | 6.662 | 0.333 | 1.334 | 0 | 0 | 0 | 0 | 0 | 0.333 | 0 | 0 | 0 | 0 | 0 | 0 | 0 | 310
359 | Tetrabutylammonium chloride | acetic acid | 0 | 0.333 | 0.667 | 0 | 0 | 0 | 1 | 0 | 0 | 308.15 | 4.9014 | CCCC[N+](CCCC)(CCCC)CCCC.[Cl-] | CC(=O)O |  | 12.3324 | -0.70095 | 0 | 2.667 | 0 | 0.0016444 | 0.58215 | 0 | 0 | 6.662 | 0.333 | 1.334 | 0 | 0 | 0 | 0 | 0 | 0.333 | 0 | 0 | 0 | 0 | 0 | 0 | 0 | 310
360 | Tetrabutylammonium chloride | acetic acid | 0 | 0.333 | 0.667 | 0 | 0 | 0 | 1 | 0 | 0 | 313.15 | 4.7226 | CCCC[N+](CCCC)(CCCC)CCCC.[Cl-] | CC(=O)O |  | 12.3324 | -0.70095 | 0 | 2.667 | 0 | 0.0016444 | 0.58215 | 0 | 0 | 6.662 | 0.333 | 1.334 | 0 | 0 | 0 | 0 | 0 | 0.333 | 0 | 0 | 0 | 0 | 0 | 0 | 0 | 310
361 | Tetrabutylammonium chloride | acetic acid | 0 | 0.333 | 0.667 | 0 | 0 | 0 | 1 | 0 | 0 | 318.15 | 4.5235 | CCCC[N+](CCCC)(CCCC)CCCC.[Cl-] | CC(=O)O |  | 12.3324 | -0.70095 | 0 | 2.667 | 0 | 0.0016444 | 0.58215 | 0 | 0 | 6.662 | 0.333 | 1.334 | 0 | 0 | 0 | 0 | 0 | 0.333 | 0 | 0 | 0 | 0 | 0 | 0 | 0 | 310
362 | Tetrabutylammonium chloride | acetic acid | 0 | 0.333 | 0.667 | 0 | 0 | 0 | 1 | 0 | 0 | 323.15 | 4.3764 | CCCC[N+](CCCC)(CCCC)CCCC.[Cl-] | CC(=O)O |  | 12.3324 | -0.70095 | 0 | 2.667 | 0 | 0.0016444 | 0.58215 | 0 | 0 | 6.662 | 0.333 | 1.334 | 0 | 0 | 0 | 0 | 0 | 0.333 | 0 | 0 | 0 | 0 | 0 | 0 | 0 | 310
363 | Tetrabutylammonium chloride | acetic acid | 0 | 0.333 | 0.667 | 0 | 0 | 0 | 1 | 0 | 0 | 328.15 | 4.2859 | CCCC[N+](CCCC)(CCCC)CCCC.[Cl-] | CC(=O)O |  | 12.3324 | -0.70095 | 0 | 2.667 | 0 | 0.0016444 | 0.58215 | 0 | 0 | 6.662 | 0.333 | 1.334 | 0 | 0 | 0 | 0 | 0 | 0.333 | 0 | 0 | 0 | 0 | 0 | 0 | 0 | 310
364 | Tetrabutylammonium chloride | acetic acid | 0 | 0.333 | 0.667 | 0 | 0 | 0 | 1 | 0 | 0 | 333.15 | 4.16 | CCCC[N+](CCCC)(CCCC)CCCC.[Cl-] | CC(=O)O |  | 12.3324 | -0.70095 | 0 | 2.667 | 0 | 0.0016444 | 0.58215 | 0 | 0 | 6.662 | 0.333 | 1.334 | 0 | 0 | 0 | 0 | 0 | 0.333 | 0 | 0 | 0 | 0 | 0 | 0 | 0 | 310
365 | TETRAETHYLAMMONIUM CHLORIDE | acetic acid | 0 | 0.333 | 0.667 | 0 | 0 | 0 | 1 | 0 | 0 | 293.15 | 3.1197 | CC[N+](CC)(CC)CC.[Cl-] | CC(=O)O |  | -8.7838 | -0.70095 | 0 | 2.667 | 0 | 0.0070817 | 0.25955 | 0 | 0 | 3.998 | 0.333 | 1.334 | 0 | 0 | 0 | 0 | 0 | 0.333 | 0 | 0 | 0 | 0 | 0 | 0 | 0 | 266
366 | TETRAETHYLAMMONIUM CHLORIDE | acetic acid | 0 | 0.333 | 0.667 | 0 | 0 | 0 | 1 | 0 | 0 | 298.15 | 3.0374 | CC[N+](CC)(CC)CC.[Cl-] | CC(=O)O |  | -8.7838 | -0.70095 | 0 | 2.667 | 0 | 0.0070817 | 0.25955 | 0 | 0 | 3.998 | 0.333 | 1.334 | 0 | 0 | 0 | 0 | 0 | 0.333 | 0 | 0 | 0 | 0 | 0 | 0 | 0 | 266
367 | TETRAETHYLAMMONIUM CHLORIDE | acetic acid | 0 | 0.333 | 0.667 | 0 | 0 | 0 | 1 | 0 | 0 | 303.15 | 2.9544 | CC[N+](CC)(CC)CC.[Cl-] | CC(=O)O |  | -8.7838 | -0.70095 | 0 | 2.667 | 0 | 0.0070817 | 0.25955 | 0 | 0 | 3.998 | 0.333 | 1.334 | 0 | 0 | 0 | 0 | 0 | 0.333 | 0 | 0 | 0 | 0 | 0 | 0 | 0 | 266
368 | TETRAETHYLAMMONIUM CHLORIDE | acetic acid | 0 | 0.333 | 0.667 | 0 | 0 | 0 | 1 | 0 | 0 | 308.15 | 2.8719 | CC[N+](CC)(CC)CC.[Cl-] | CC(=O)O |  | -8.7838 | -0.70095 | 0 | 2.667 | 0 | 0.0070817 | 0.25955 | 0 | 0 | 3.998 | 0.333 | 1.334 | 0 | 0 | 0 | 0 | 0 | 0.333 | 0 | 0 | 0 | 0 | 0 | 0 | 0 | 266
369 | TETRAETHYLAMMONIUM CHLORIDE | acetic acid | 0 | 0.333 | 0.667 | 0 | 0 | 0 | 1 | 0 | 0 | 313.15 | 2.7899 | CC[N+](CC)(CC)CC.[Cl-] | CC(=O)O |  | -8.7838 | -0.70095 | 0 | 2.667 | 0 | 0.0070817 | 0.25955 | 0 | 0 | 3.998 | 0.333 | 1.334 | 0 | 0 | 0 | 0 | 0 | 0.333 | 0 | 0 | 0 | 0 | 0 | 0 | 0 | 266
370 | TETRAETHYLAMMONIUM CHLORIDE | acetic acid | 0 | 0.333 | 0.667 | 0 | 0 | 0 | 1 | 0 | 0 | 318.15 | 2.7094 | CC[N+](CC)(CC)CC.[Cl-] | CC(=O)O |  | -8.7838 | -0.70095 | 0 | 2.667 | 0 | 0.0070817 | 0.25955 | 0 | 0 | 3.998 | 0.333 | 1.334 | 0 | 0 | 0 | 0 | 0 | 0.333 | 0 | 0 | 0 | 0 | 0 | 0 | 0 | 266
371 | TETRAETHYLAMMONIUM CHLORIDE | acetic acid | 0 | 0.333 | 0.667 | 0 | 0 | 0 | 1 | 0 | 0 | 323.15 | 2.6326 | CC[N+](CC)(CC)CC.[Cl-] | CC(=O)O |  | -8.7838 | -0.70095 | 0 | 2.667 | 0 | 0.0070817 | 0.25955 | 0 | 0 | 3.998 | 0.333 | 1.334 | 0 | 0 | 0 | 0 | 0 | 0.333 | 0 | 0 | 0 | 0 | 0 | 0 | 0 | 266
372 | TETRAETHYLAMMONIUM CHLORIDE | acetic acid | 0 | 0.333 | 0.667 | 0 | 0 | 0 | 1 | 0 | 0 | 328.15 | 2.5596 | CC[N+](CC)(CC)CC.[Cl-] | CC(=O)O |  | -8.7838 | -0.70095 | 0 | 2.667 | 0 | 0.0070817 | 0.25955 | 0 | 0 | 3.998 | 0.333 | 1.334 | 0 | 0 | 0 | 0 | 0 | 0.333 | 0 | 0 | 0 | 0 | 0 | 0 | 0 | 266
373 | TETRAETHYLAMMONIUM CHLORIDE | acetic acid | 0 | 0.333 | 0.667 | 0 | 0 | 0 | 1 | 0 | 0 | 333.15 | 2.4916 | CC[N+](CC)(CC)CC.[Cl-] | CC(=O)O |  | -8.7838 | -0.70095 | 0 | 2.667 | 0 | 0.0070817 | 0.25955 | 0 | 0 | 3.998 | 0.333 | 1.334 | 0 | 0 | 0 | 0 | 0 | 0.333 | 0 | 0 | 0 | 0 | 0 | 0 | 0 | 266
374 | TETRAETHYLAMMONIUM CHLORIDE | acetic acid | 0 | 0.25 | 0.75 | 0 | 0 | 0 | 1 | 0 | 0 | 293.15 | 3.4459 | CC[N+](CC)(CC)CC.[Cl-] | CC(=O)O |  | -8.7838 | -0.70095 | 0 | 2.75 | 0 | 0.0083726 | 0.27626 | 0 | 0 | 3.5 | 0.25 | 1.5 | 0 | 0 | 0 | 0 | 0 | 0.25 | 0 | 0 | 0 | 0 | 0 | 0 | 0 | 266
375 | TETRAETHYLAMMONIUM CHLORIDE | acetic acid | 0 | 0.25 | 0.75 | 0 | 0 | 0 | 1 | 0 | 0 | 298.15 | 3.3149 | CC[N+](CC)(CC)CC.[Cl-] | CC(=O)O |  | -8.7838 | -0.70095 | 0 | 2.75 | 0 | 0.0083726 | 0.27626 | 0 | 0 | 3.5 | 0.25 | 1.5 | 0 | 0 | 0 | 0 | 0 | 0.25 | 0 | 0 | 0 | 0 | 0 | 0 | 0 | 266
376 | TETRAETHYLAMMONIUM CHLORIDE | acetic acid | 0 | 0.25 | 0.75 | 0 | 0 | 0 | 1 | 0 | 0 | 303.15 | 3.1655 | CC[N+](CC)(CC)CC.[Cl-] | CC(=O)O |  | -8.7838 | -0.70095 | 0 | 2.75 | 0 | 0.0083726 | 0.27626 | 0 | 0 | 3.5 | 0.25 | 1.5 | 0 | 0 | 0 | 0 | 0 | 0.25 | 0 | 0 | 0 | 0 | 0 | 0 | 0 | 266
377 | TETRAETHYLAMMONIUM CHLORIDE | acetic acid | 0 | 0.25 | 0.75 | 0 | 0 | 0 | 1 | 0 | 0 | 308.15 | 3.0531 | CC[N+](CC)(CC)CC.[Cl-] | CC(=O)O |  | -8.7838 | -0.70095 | 0 | 2.75 | 0 | 0.0083726 | 0.27626 | 0 | 0 | 3.5 | 0.25 | 1.5 | 0 | 0 | 0 | 0 | 0 | 0.25 | 0 | 0 | 0 | 0 | 0 | 0 | 0 | 266
378 | TETRAETHYLAMMONIUM CHLORIDE | acetic acid | 0 | 0.25 | 0.75 | 0 | 0 | 0 | 1 | 0 | 0 | 313.15 | 2.9627 | CC[N+](CC)(CC)CC.[Cl-] | CC(=O)O |  | -8.7838 | -0.70095 | 0 | 2.75 | 0 | 0.0083726 | 0.27626 | 0 | 0 | 3.5 | 0.25 | 1.5 | 0 | 0 | 0 | 0 | 0 | 0.25 | 0 | 0 | 0 | 0 | 0 | 0 | 0 | 266
379 | TETRAETHYLAMMONIUM CHLORIDE | acetic acid | 0 | 0.25 | 0.75 | 0 | 0 | 0 | 1 | 0 | 0 | 318.15 | 2.8088 | CC[N+](CC)(CC)CC.[Cl-] | CC(=O)O |  | -8.7838 | -0.70095 | 0 | 2.75 | 0 | 0.0083726 | 0.27626 | 0 | 0 | 3.5 | 0.25 | 1.5 | 0 | 0 | 0 | 0 | 0 | 0.25 | 0 | 0 | 0 | 0 | 0 | 0 | 0 | 266
380 | TETRAETHYLAMMONIUM CHLORIDE | acetic acid | 0 | 0.25 | 0.75 | 0 | 0 | 0 | 1 | 0 | 0 | 323.15 | 2.6838 | CC[N+](CC)(CC)CC.[Cl-] | CC(=O)O |  | -8.7838 | -0.70095 | 0 | 2.75 | 0 | 0.0083726 | 0.27626 | 0 | 0 | 3.5 | 0.25 | 1.5 | 0 | 0 | 0 | 0 | 0 | 0.25 | 0 | 0 | 0 | 0 | 0 | 0 | 0 | 266
381 | TETRAETHYLAMMONIUM CHLORIDE | acetic acid | 0 | 0.25 | 0.75 | 0 | 0 | 0 | 1 | 0 | 0 | 328.15 | 2.6426 | CC[N+](CC)(CC)CC.[Cl-] | CC(=O)O |  | -8.7838 | -0.70095 | 0 | 2.75 | 0 | 0.0083726 | 0.27626 | 0 | 0 | 3.5 | 0.25 | 1.5 | 0 | 0 | 0 | 0 | 0 | 0.25 | 0 | 0 | 0 | 0 | 0 | 0 | 0 | 266
382 | TETRAETHYLAMMONIUM CHLORIDE | acetic acid | 0 | 0.25 | 0.75 | 0 | 0 | 0 | 1 | 0 | 0 | 333.15 | 2.629 | CC[N+](CC)(CC)CC.[Cl-] | CC(=O)O |  | -8.7838 | -0.70095 | 0 | 2.75 | 0 | 0.0083726 | 0.27626 | 0 | 0 | 3.5 | 0.25 | 1.5 | 0 | 0 | 0 | 0 | 0 | 0.25 | 0 | 0 | 0 | 0 | 0 | 0 | 0 | 266
383 | TETRAETHYLAMMONIUM CHLORIDE | octanoic acid | 0 | 0.25 | 0.75 | 0 | 0 | 0 | 1 | 0 | 0 | 293.15 | 3.2015 | CC[N+](CC)(CC)CC.[Cl-] | CCCCCCCC(=O)O |  | -8.7838 | 15.1362 | 0 | 2 | 0 | 0.0056371 | 0.16102 | 0 | 0 | 8 | 0.25 | 1.5 | 0 | 0 | 0 | 0 | 0 | 0.25 | 0 | 0 | 0 | 0 | 0 | 0 | 0 | 268
384 | TETRAETHYLAMMONIUM CHLORIDE | octanoic acid | 0 | 0.25 | 0.75 | 0 | 0 | 0 | 1 | 0 | 0 | 298.15 | 3.0681 | CC[N+](CC)(CC)CC.[Cl-] | CCCCCCCC(=O)O |  | -8.7838 | 15.1362 | 0 | 2 | 0 | 0.0056371 | 0.16102 | 0 | 0 | 8 | 0.25 | 1.5 | 0 | 0 | 0 | 0 | 0 | 0.25 | 0 | 0 | 0 | 0 | 0 | 0 | 0 | 268
385 | TETRAETHYLAMMONIUM CHLORIDE | octanoic acid | 0 | 0.25 | 0.75 | 0 | 0 | 0 | 1 | 0 | 0 | 303.15 | 2.9678 | CC[N+](CC)(CC)CC.[Cl-] | CCCCCCCC(=O)O |  | -8.7838 | 15.1362 | 0 | 2 | 0 | 0.0056371 | 0.16102 | 0 | 0 | 8 | 0.25 | 1.5 | 0 | 0 | 0 | 0 | 0 | 0.25 | 0 | 0 | 0 | 0 | 0 | 0 | 0 | 268
386 | TETRAETHYLAMMONIUM CHLORIDE | octanoic acid | 0 | 0.25 | 0.75 | 0 | 0 | 0 | 1 | 0 | 0 | 308.15 | 2.8326 | CC[N+](CC)(CC)CC.[Cl-] | CCCCCCCC(=O)O |  | -8.7838 | 15.1362 | 0 | 2 | 0 | 0.0056371 | 0.16102 | 0 | 0 | 8 | 0.25 | 1.5 | 0 | 0 | 0 | 0 | 0 | 0.25 | 0 | 0 | 0 | 0 | 0 | 0 | 0 | 268
387 | TETRAETHYLAMMONIUM CHLORIDE | octanoic acid | 0 | 0.25 | 0.75 | 0 | 0 | 0 | 1 | 0 | 0 | 313.15 | 2.7415 | CC[N+](CC)(CC)CC.[Cl-] | CCCCCCCC(=O)O |  | -8.7838 | 15.1362 | 0 | 2 | 0 | 0.0056371 | 0.16102 | 0 | 0 | 8 | 0.25 | 1.5 | 0 | 0 | 0 | 0 | 0 | 0.25 | 0 | 0 | 0 | 0 | 0 | 0 | 0 | 268
388 | TETRAETHYLAMMONIUM CHLORIDE | octanoic acid | 0 | 0.25 | 0.75 | 0 | 0 | 0 | 1 | 0 | 0 | 318.15 | 2.6783 | CC[N+](CC)(CC)CC.[Cl-] | CCCCCCCC(=O)O |  | -8.7838 | 15.1362 | 0 | 2 | 0 | 0.0056371 | 0.16102 | 0 | 0 | 8 | 0.25 | 1.5 | 0 | 0 | 0 | 0 | 0 | 0.25 | 0 | 0 | 0 | 0 | 0 | 0 | 0 | 268
389 | TETRAETHYLAMMONIUM CHLORIDE | octanoic acid | 0 | 0.25 | 0.75 | 0 | 0 | 0 | 1 | 0 | 0 | 323.15 | 2.6181 | CC[N+](CC)(CC)CC.[Cl-] | CCCCCCCC(=O)O |  | -8.7838 | 15.1362 | 0 | 2 | 0 | 0.0056371 | 0.16102 | 0 | 0 | 8 | 0.25 | 1.5 | 0 | 0 | 0 | 0 | 0 | 0.25 | 0 | 0 | 0 | 0 | 0 | 0 | 0 | 268
390 | TETRAETHYLAMMONIUM CHLORIDE | octanoic acid | 0 | 0.25 | 0.75 | 0 | 0 | 0 | 1 | 0 | 0 | 328.15 | 2.5169 | CC[N+](CC)(CC)CC.[Cl-] | CCCCCCCC(=O)O |  | -8.7838 | 15.1362 | 0 | 2 | 0 | 0.0056371 | 0.16102 | 0 | 0 | 8 | 0.25 | 1.5 | 0 | 0 | 0 | 0 | 0 | 0.25 | 0 | 0 | 0 | 0 | 0 | 0 | 0 | 268
391 | TETRAETHYLAMMONIUM CHLORIDE | octanoic acid | 0 | 0.25 | 0.75 | 0 | 0 | 0 | 1 | 0 | 0 | 333.15 | 2.438 | CC[N+](CC)(CC)CC.[Cl-] | CCCCCCCC(=O)O |  | -8.7838 | 15.1362 | 0 | 2 | 0 | 0.0056371 | 0.16102 | 0 | 0 | 8 | 0.25 | 1.5 | 0 | 0 | 0 | 0 | 0 | 0.25 | 0 | 0 | 0 | 0 | 0 | 0 | 0 | 268
392 | Triethylmethylammonium chloride | acetic acid | 0 | 0.333 | 0.667 | 0 | 0 | 0 | 1 | 0 | 0 | 293.15 | 4.3729 | CC[N+](C)(CC)CC.[Cl-] | CC(=O)O |  | -11.4233 | -0.70095 | 0 | 2.667 | 0 | 0.0049434 | 0.54797 | 0 | 0 | 3.665 | 0.333 | 1.334 | 0 | 0 | 0 | 0 | 0 | 0.333 | 0 | 0 | 0 | 0 | 0 | 0 | 0 | 321
393 | Triethylmethylammonium chloride | acetic acid | 0 | 0.333 | 0.667 | 0 | 0 | 0 | 1 | 0 | 0 | 298.15 | 4.1875 | CC[N+](C)(CC)CC.[Cl-] | CC(=O)O |  | -11.4233 | -0.70095 | 0 | 2.667 | 0 | 0.0049434 | 0.54797 | 0 | 0 | 3.665 | 0.333 | 1.334 | 0 | 0 | 0 | 0 | 0 | 0.333 | 0 | 0 | 0 | 0 | 0 | 0 | 0 | 321
394 | Triethylmethylammonium chloride | acetic acid | 0 | 0.333 | 0.667 | 0 | 0 | 0 | 1 | 0 | 0 | 303.15 | 3.9772 | CC[N+](C)(CC)CC.[Cl-] | CC(=O)O |  | -11.4233 | -0.70095 | 0 | 2.667 | 0 | 0.0049434 | 0.54797 | 0 | 0 | 3.665 | 0.333 | 1.334 | 0 | 0 | 0 | 0 | 0 | 0.333 | 0 | 0 | 0 | 0 | 0 | 0 | 0 | 321
395 | Triethylmethylammonium chloride | acetic acid | 0 | 0.333 | 0.667 | 0 | 0 | 0 | 1 | 0 | 0 | 308.15 | 3.8375 | CC[N+](C)(CC)CC.[Cl-] | CC(=O)O |  | -11.4233 | -0.70095 | 0 | 2.667 | 0 | 0.0049434 | 0.54797 | 0 | 0 | 3.665 | 0.333 | 1.334 | 0 | 0 | 0 | 0 | 0 | 0.333 | 0 | 0 | 0 | 0 | 0 | 0 | 0 | 321
396 | Triethylmethylammonium chloride | acetic acid | 0 | 0.333 | 0.667 | 0 | 0 | 0 | 1 | 0 | 0 | 313.15 | 3.705 | CC[N+](C)(CC)CC.[Cl-] | CC(=O)O |  | -11.4233 | -0.70095 | 0 | 2.667 | 0 | 0.0049434 | 0.54797 | 0 | 0 | 3.665 | 0.333 | 1.334 | 0 | 0 | 0 | 0 | 0 | 0.333 | 0 | 0 | 0 | 0 | 0 | 0 | 0 | 321
397 | Triethylmethylammonium chloride | acetic acid | 0 | 0.333 | 0.667 | 0 | 0 | 0 | 1 | 0 | 0 | 318.15 | 3.5522 | CC[N+](C)(CC)CC.[Cl-] | CC(=O)O |  | -11.4233 | -0.70095 | 0 | 2.667 | 0 | 0.0049434 | 0.54797 | 0 | 0 | 3.665 | 0.333 | 1.334 | 0 | 0 | 0 | 0 | 0 | 0.333 | 0 | 0 | 0 | 0 | 0 | 0 | 0 | 321
398 | Triethylmethylammonium chloride | acetic acid | 0 | 0.333 | 0.667 | 0 | 0 | 0 | 1 | 0 | 0 | 323.15 | 3.4803 | CC[N+](C)(CC)CC.[Cl-] | CC(=O)O |  | -11.4233 | -0.70095 | 0 | 2.667 | 0 | 0.0049434 | 0.54797 | 0 | 0 | 3.665 | 0.333 | 1.334 | 0 | 0 | 0 | 0 | 0 | 0.333 | 0 | 0 | 0 | 0 | 0 | 0 | 0 | 321
399 | Triethylmethylammonium chloride | acetic acid | 0 | 0.333 | 0.667 | 0 | 0 | 0 | 1 | 0 | 0 | 328.15 | 3.4439 | CC[N+](C)(CC)CC.[Cl-] | CC(=O)O |  | -11.4233 | -0.70095 | 0 | 2.667 | 0 | 0.0049434 | 0.54797 | 0 | 0 | 3.665 | 0.333 | 1.334 | 0 | 0 | 0 | 0 | 0 | 0.333 | 0 | 0 | 0 | 0 | 0 | 0 | 0 | 321
400 | Triethylmethylammonium chloride | acetic acid | 0 | 0.333 | 0.667 | 0 | 0 | 0 | 1 | 0 | 0 | 333.15 | 3.4362 | CC[N+](C)(CC)CC.[Cl-] | CC(=O)O |  | -11.4233 | -0.70095 | 0 | 2.667 | 0 | 0.0049434 | 0.54797 | 0 | 0 | 3.665 | 0.333 | 1.334 | 0 | 0 | 0 | 0 | 0 | 0.333 | 0 | 0 | 0 | 0 | 0 | 0 | 0 | 321
401 | Triethylmethylammonium chloride | ETHYLENE GLYCOL | 0 | 0.333 | 0.667 | 0 | 0 | 0 | 1 | 0 | 0 | 293.15 | 3.4871 | CC[N+](C)(CC)CC.[Cl-] | C(CO)O |  | -11.4233 | -12.6609 | 0 | 2 | 0.667 | 0.0054058 | 0.50891 | 0 | 0 | 3.665 | 0.333 | 1.334 | 0 | 0 | 0 | 0 | 0 | 0.333 | 0 | 0 | 0 | 0 | 0 | 0 | 0 | 319
402 | Triethylmethylammonium chloride | ETHYLENE GLYCOL | 0 | 0.333 | 0.667 | 0 | 0 | 0 | 1 | 0 | 0 | 298.15 | 3.2569 | CC[N+](C)(CC)CC.[Cl-] | C(CO)O |  | -11.4233 | -12.6609 | 0 | 2 | 0.667 | 0.0054058 | 0.50891 | 0 | 0 | 3.665 | 0.333 | 1.334 | 0 | 0 | 0 | 0 | 0 | 0.333 | 0 | 0 | 0 | 0 | 0 | 0 | 0 | 319
403 | Triethylmethylammonium chloride | ETHYLENE GLYCOL | 0 | 0.333 | 0.667 | 0 | 0 | 0 | 1 | 0 | 0 | 303.15 | 3.0951 | CC[N+](C)(CC)CC.[Cl-] | C(CO)O |  | -11.4233 | -12.6609 | 0 | 2 | 0.667 | 0.0054058 | 0.50891 | 0 | 0 | 3.665 | 0.333 | 1.334 | 0 | 0 | 0 | 0 | 0 | 0.333 | 0 | 0 | 0 | 0 | 0 | 0 | 0 | 319
404 | Triethylmethylammonium chloride | ETHYLENE GLYCOL | 0 | 0.333 | 0.667 | 0 | 0 | 0 | 1 | 0 | 0 | 308.15 | 2.9407 | CC[N+](C)(CC)CC.[Cl-] | C(CO)O |  | -11.4233 | -12.6609 | 0 | 2 | 0.667 | 0.0054058 | 0.50891 | 0 | 0 | 3.665 | 0.333 | 1.334 | 0 | 0 | 0 | 0 | 0 | 0.333 | 0 | 0 | 0 | 0 | 0 | 0 | 0 | 319
405 | Triethylmethylammonium chloride | ETHYLENE GLYCOL | 0 | 0.333 | 0.667 | 0 | 0 | 0 | 1 | 0 | 0 | 313.15 | 2.8536 | CC[N+](C)(CC)CC.[Cl-] | C(CO)O |  | -11.4233 | -12.6609 | 0 | 2 | 0.667 | 0.0054058 | 0.50891 | 0 | 0 | 3.665 | 0.333 | 1.334 | 0 | 0 | 0 | 0 | 0 | 0.333 | 0 | 0 | 0 | 0 | 0 | 0 | 0 | 319
406 | Triethylmethylammonium chloride | ETHYLENE GLYCOL | 0 | 0.333 | 0.667 | 0 | 0 | 0 | 1 | 0 | 0 | 318.15 | 2.7402 | CC[N+](C)(CC)CC.[Cl-] | C(CO)O |  | -11.4233 | -12.6609 | 0 | 2 | 0.667 | 0.0054058 | 0.50891 | 0 | 0 | 3.665 | 0.333 | 1.334 | 0 | 0 | 0 | 0 | 0 | 0.333 | 0 | 0 | 0 | 0 | 0 | 0 | 0 | 319
407 | Triethylmethylammonium chloride | ETHYLENE GLYCOL | 0 | 0.333 | 0.667 | 0 | 0 | 0 | 1 | 0 | 0 | 323.15 | 2.6348 | CC[N+](C)(CC)CC.[Cl-] | C(CO)O |  | -11.4233 | -12.6609 | 0 | 2 | 0.667 | 0.0054058 | 0.50891 | 0 | 0 | 3.665 | 0.333 | 1.334 | 0 | 0 | 0 | 0 | 0 | 0.333 | 0 | 0 | 0 | 0 | 0 | 0 | 0 | 319
408 | Triethylmethylammonium chloride | ETHYLENE GLYCOL | 0 | 0.333 | 0.667 | 0 | 0 | 0 | 1 | 0 | 0 | 328.15 | 2.5345 | CC[N+](C)(CC)CC.[Cl-] | C(CO)O |  | -11.4233 | -12.6609 | 0 | 2 | 0.667 | 0.0054058 | 0.50891 | 0 | 0 | 3.665 | 0.333 | 1.334 | 0 | 0 | 0 | 0 | 0 | 0.333 | 0 | 0 | 0 | 0 | 0 | 0 | 0 | 319
409 | Triethylmethylammonium chloride | ETHYLENE GLYCOL | 0 | 0.333 | 0.667 | 0 | 0 | 0 | 1 | 0 | 0 | 333.15 | 2.4319 | CC[N+](C)(CC)CC.[Cl-] | C(CO)O |  | -11.4233 | -12.6609 | 0 | 2 | 0.667 | 0.0054058 | 0.50891 | 0 | 0 | 3.665 | 0.333 | 1.334 | 0 | 0 | 0 | 0 | 0 | 0.333 | 0 | 0 | 0 | 0 | 0 | 0 | 0 | 319
410 | Triethylmethylammonium chloride | glycerol | 0 | 0.333 | 0.667 | 0 | 0 | 0 | 1 | 0 | 0 | 293.15 | 3.8455 | CC[N+](C)(CC)CC.[Cl-] | C(C(CO)O)O |  | -11.4233 | -16.0014 | 0 | 3.334 | 0 | 0.0038432 | 0.59573 | 0 | 0 | 4.332 | 0.333 | 2.001 | 0 | 0 | 0 | 0 | 0 | 0.333 | 0 | 0 | 0 | 0 | 0 | 0 | 0 | 322
411 | Triethylmethylammonium chloride | glycerol | 0 | 0.333 | 0.667 | 0 | 0 | 0 | 1 | 0 | 0 | 298.15 | 3.7303 | CC[N+](C)(CC)CC.[Cl-] | C(C(CO)O)O |  | -11.4233 | -16.0014 | 0 | 3.334 | 0 | 0.0038432 | 0.59573 | 0 | 0 | 4.332 | 0.333 | 2.001 | 0 | 0 | 0 | 0 | 0 | 0.333 | 0 | 0 | 0 | 0 | 0 | 0 | 0 | 322
412 | Triethylmethylammonium chloride | glycerol | 0 | 0.333 | 0.667 | 0 | 0 | 0 | 1 | 0 | 0 | 303.15 | 3.4932 | CC[N+](C)(CC)CC.[Cl-] | C(C(CO)O)O |  | -11.4233 | -16.0014 | 0 | 3.334 | 0 | 0.0038432 | 0.59573 | 0 | 0 | 4.332 | 0.333 | 2.001 | 0 | 0 | 0 | 0 | 0 | 0.333 | 0 | 0 | 0 | 0 | 0 | 0 | 0 | 322
413 | Triethylmethylammonium chloride | glycerol | 0 | 0.333 | 0.667 | 0 | 0 | 0 | 1 | 0 | 0 | 308.15 | 3.2977 | CC[N+](C)(CC)CC.[Cl-] | C(C(CO)O)O |  | -11.4233 | -16.0014 | 0 | 3.334 | 0 | 0.0038432 | 0.59573 | 0 | 0 | 4.332 | 0.333 | 2.001 | 0 | 0 | 0 | 0 | 0 | 0.333 | 0 | 0 | 0 | 0 | 0 | 0 | 0 | 322
414 | Triethylmethylammonium chloride | glycerol | 0 | 0.333 | 0.667 | 0 | 0 | 0 | 1 | 0 | 0 | 313.15 | 3.1175 | CC[N+](C)(CC)CC.[Cl-] | C(C(CO)O)O |  | -11.4233 | -16.0014 | 0 | 3.334 | 0 | 0.0038432 | 0.59573 | 0 | 0 | 4.332 | 0.333 | 2.001 | 0 | 0 | 0 | 0 | 0 | 0.333 | 0 | 0 | 0 | 0 | 0 | 0 | 0 | 322
415 | Triethylmethylammonium chloride | glycerol | 0 | 0.333 | 0.667 | 0 | 0 | 0 | 1 | 0 | 0 | 318.15 | 2.9977 | CC[N+](C)(CC)CC.[Cl-] | C(C(CO)O)O |  | -11.4233 | -16.0014 | 0 | 3.334 | 0 | 0.0038432 | 0.59573 | 0 | 0 | 4.332 | 0.333 | 2.001 | 0 | 0 | 0 | 0 | 0 | 0.333 | 0 | 0 | 0 | 0 | 0 | 0 | 0 | 322
416 | Triethylmethylammonium chloride | glycerol | 0 | 0.333 | 0.667 | 0 | 0 | 0 | 1 | 0 | 0 | 323.15 | 2.9606 | CC[N+](C)(CC)CC.[Cl-] | C(C(CO)O)O |  | -11.4233 | -16.0014 | 0 | 3.334 | 0 | 0.0038432 | 0.59573 | 0 | 0 | 4.332 | 0.333 | 2.001 | 0 | 0 | 0 | 0 | 0 | 0.333 | 0 | 0 | 0 | 0 | 0 | 0 | 0 | 322
417 | Triethylmethylammonium chloride | glycerol | 0 | 0.333 | 0.667 | 0 | 0 | 0 | 1 | 0 | 0 | 328.15 | 2.7881 | CC[N+](C)(CC)CC.[Cl-] | C(C(CO)O)O |  | -11.4233 | -16.0014 | 0 | 3.334 | 0 | 0.0038432 | 0.59573 | 0 | 0 | 4.332 | 0.333 | 2.001 | 0 | 0 | 0 | 0 | 0 | 0.333 | 0 | 0 | 0 | 0 | 0 | 0 | 0 | 322
418 | Triethylmethylammonium chloride | glycerol | 0 | 0.333 | 0.667 | 0 | 0 | 0 | 1 | 0 | 0 | 333.15 | 2.7344 | CC[N+](C)(CC)CC.[Cl-] | C(C(CO)O)O |  | -11.4233 | -16.0014 | 0 | 3.334 | 0 | 0.0038432 | 0.59573 | 0 | 0 | 4.332 | 0.333 | 2.001 | 0 | 0 | 0 | 0 | 0 | 0.333 | 0 | 0 | 0 | 0 | 0 | 0 | 0 | 322
419 | Triethylmethylammonium chloride | lactic acid | 0 | 0.333 | 0.667 | 0 | 0 | 0 | 1 | 0 | 0 | 293.15 | 3.8842 | CC[N+](C)(CC)CC.[Cl-] | CC(C(=O)O)O |  | -11.4233 | -4.0414 | 0 | 2 | 0.667 | 0.0039864 | 0.54695 | 0 | 0 | 4.332 | 0.333 | 2.001 | 0 | 0 | 0 | 0 | 0 | 0.333 | 0 | 0 | 0 | 0 | 0 | 0 | 0 | 324
420 | Triethylmethylammonium chloride | lactic acid | 0 | 0.333 | 0.667 | 0 | 0 | 0 | 1 | 0 | 0 | 298.15 | 3.6174 | CC[N+](C)(CC)CC.[Cl-] | CC(C(=O)O)O |  | -11.4233 | -4.0414 | 0 | 2 | 0.667 | 0.0039864 | 0.54695 | 0 | 0 | 4.332 | 0.333 | 2.001 | 0 | 0 | 0 | 0 | 0 | 0.333 | 0 | 0 | 0 | 0 | 0 | 0 | 0 | 324
421 | Triethylmethylammonium chloride | lactic acid | 0 | 0.333 | 0.667 | 0 | 0 | 0 | 1 | 0 | 0 | 303.15 | 3.5151 | CC[N+](C)(CC)CC.[Cl-] | CC(C(=O)O)O |  | -11.4233 | -4.0414 | 0 | 2 | 0.667 | 0.0039864 | 0.54695 | 0 | 0 | 4.332 | 0.333 | 2.001 | 0 | 0 | 0 | 0 | 0 | 0.333 | 0 | 0 | 0 | 0 | 0 | 0 | 0 | 324
422 | Triethylmethylammonium chloride | lactic acid | 0 | 0.333 | 0.667 | 0 | 0 | 0 | 1 | 0 | 0 | 308.15 | 3.3351 | CC[N+](C)(CC)CC.[Cl-] | CC(C(=O)O)O |  | -11.4233 | -4.0414 | 0 | 2 | 0.667 | 0.0039864 | 0.54695 | 0 | 0 | 4.332 | 0.333 | 2.001 | 0 | 0 | 0 | 0 | 0 | 0.333 | 0 | 0 | 0 | 0 | 0 | 0 | 0 | 324
423 | Triethylmethylammonium chloride | lactic acid | 0 | 0.333 | 0.667 | 0 | 0 | 0 | 1 | 0 | 0 | 313.15 | 3.2951 | CC[N+](C)(CC)CC.[Cl-] | CC(C(=O)O)O |  | -11.4233 | -4.0414 | 0 | 2 | 0.667 | 0.0039864 | 0.54695 | 0 | 0 | 4.332 | 0.333 | 2.001 | 0 | 0 | 0 | 0 | 0 | 0.333 | 0 | 0 | 0 | 0 | 0 | 0 | 0 | 324
424 | Triethylmethylammonium chloride | lactic acid | 0 | 0.333 | 0.667 | 0 | 0 | 0 | 1 | 0 | 0 | 318.15 | 3.1756 | CC[N+](C)(CC)CC.[Cl-] | CC(C(=O)O)O |  | -11.4233 | -4.0414 | 0 | 2 | 0.667 | 0.0039864 | 0.54695 | 0 | 0 | 4.332 | 0.333 | 2.001 | 0 | 0 | 0 | 0 | 0 | 0.333 | 0 | 0 | 0 | 0 | 0 | 0 | 0 | 324
425 | Triethylmethylammonium chloride | lactic acid | 0 | 0.333 | 0.667 | 0 | 0 | 0 | 1 | 0 | 0 | 323.15 | 3.1489 | CC[N+](C)(CC)CC.[Cl-] | CC(C(=O)O)O |  | -11.4233 | -4.0414 | 0 | 2 | 0.667 | 0.0039864 | 0.54695 | 0 | 0 | 4.332 | 0.333 | 2.001 | 0 | 0 | 0 | 0 | 0 | 0.333 | 0 | 0 | 0 | 0 | 0 | 0 | 0 | 324
426 | Triethylmethylammonium chloride | lactic acid | 0 | 0.333 | 0.667 | 0 | 0 | 0 | 1 | 0 | 0 | 328.15 | 3.0229 | CC[N+](C)(CC)CC.[Cl-] | CC(C(=O)O)O |  | -11.4233 | -4.0414 | 0 | 2 | 0.667 | 0.0039864 | 0.54695 | 0 | 0 | 4.332 | 0.333 | 2.001 | 0 | 0 | 0 | 0 | 0 | 0.333 | 0 | 0 | 0 | 0 | 0 | 0 | 0 | 324
427 | Triethylmethylammonium chloride | lactic acid | 0 | 0.333 | 0.667 | 0 | 0 | 0 | 1 | 0 | 0 | 333.15 | 2.9606 | CC[N+](C)(CC)CC.[Cl-] | CC(C(=O)O)O |  | -11.4233 | -4.0414 | 0 | 2 | 0.667 | 0.0039864 | 0.54695 | 0 | 0 | 4.332 | 0.333 | 2.001 | 0 | 0 | 0 | 0 | 0 | 0.333 | 0 | 0 | 0 | 0 | 0 | 0 | 0 | 324
428 | Triethylmethylammonium chloride | LEVULINIC ACID | 0 | 0.333 | 0.667 | 0 | 0 | 0 | 1 | 0 | 0 | 293.15 | 5.137 | CC[N+](C)(CC)CC.[Cl-] | CC(=O)CCC(=O)O |  | -11.4233 | 13.1976 | 0 | 2 | 0 | 0.0041147 | 0.45802 | 0 | 0 | 5.666 | 0.333 | 2.001 | 0 | 0 | 0 | 0 | 0 | 0.333 | 0 | 0 | 0 | 0 | 0 | 0 | 0 | 320
429 | Triethylmethylammonium chloride | LEVULINIC ACID | 0 | 0.333 | 0.667 | 0 | 0 | 0 | 1 | 0 | 0 | 298.15 | 4.7661 | CC[N+](C)(CC)CC.[Cl-] | CC(=O)CCC(=O)O |  | -11.4233 | 13.1976 | 0 | 2 | 0 | 0.0041147 | 0.45802 | 0 | 0 | 5.666 | 0.333 | 2.001 | 0 | 0 | 0 | 0 | 0 | 0.333 | 0 | 0 | 0 | 0 | 0 | 0 | 0 | 320
430 | Triethylmethylammonium chloride | LEVULINIC ACID | 0 | 0.333 | 0.667 | 0 | 0 | 0 | 1 | 0 | 0 | 303.15 | 4.4734 | CC[N+](C)(CC)CC.[Cl-] | CC(=O)CCC(=O)O |  | -11.4233 | 13.1976 | 0 | 2 | 0 | 0.0041147 | 0.45802 | 0 | 0 | 5.666 | 0.333 | 2.001 | 0 | 0 | 0 | 0 | 0 | 0.333 | 0 | 0 | 0 | 0 | 0 | 0 | 0 | 320
431 | Triethylmethylammonium chloride | LEVULINIC ACID | 0 | 0.333 | 0.667 | 0 | 0 | 0 | 1 | 0 | 0 | 308.15 | 4.2345 | CC[N+](C)(CC)CC.[Cl-] | CC(=O)CCC(=O)O |  | -11.4233 | 13.1976 | 0 | 2 | 0 | 0.0041147 | 0.45802 | 0 | 0 | 5.666 | 0.333 | 2.001 | 0 | 0 | 0 | 0 | 0 | 0.333 | 0 | 0 | 0 | 0 | 0 | 0 | 0 | 320
432 | Triethylmethylammonium chloride | LEVULINIC ACID | 0 | 0.333 | 0.667 | 0 | 0 | 0 | 1 | 0 | 0 | 313.15 | 3.9956 | CC[N+](C)(CC)CC.[Cl-] | CC(=O)CCC(=O)O |  | -11.4233 | 13.1976 | 0 | 2 | 0 | 0.0041147 | 0.45802 | 0 | 0 | 5.666 | 0.333 | 2.001 | 0 | 0 | 0 | 0 | 0 | 0.333 | 0 | 0 | 0 | 0 | 0 | 0 | 0 | 320
433 | Triethylmethylammonium chloride | LEVULINIC ACID | 0 | 0.333 | 0.667 | 0 | 0 | 0 | 1 | 0 | 0 | 318.15 | 3.7789 | CC[N+](C)(CC)CC.[Cl-] | CC(=O)CCC(=O)O |  | -11.4233 | 13.1976 | 0 | 2 | 0 | 0.0041147 | 0.45802 | 0 | 0 | 5.666 | 0.333 | 2.001 | 0 | 0 | 0 | 0 | 0 | 0.333 | 0 | 0 | 0 | 0 | 0 | 0 | 0 | 320
434 | Triethylmethylammonium chloride | LEVULINIC ACID | 0 | 0.333 | 0.667 | 0 | 0 | 0 | 1 | 0 | 0 | 323.15 | 3.6158 | CC[N+](C)(CC)CC.[Cl-] | CC(=O)CCC(=O)O |  | -11.4233 | 13.1976 | 0 | 2 | 0 | 0.0041147 | 0.45802 | 0 | 0 | 5.666 | 0.333 | 2.001 | 0 | 0 | 0 | 0 | 0 | 0.333 | 0 | 0 | 0 | 0 | 0 | 0 | 0 | 320
435 | Triethylmethylammonium chloride | LEVULINIC ACID | 0 | 0.333 | 0.667 | 0 | 0 | 0 | 1 | 0 | 0 | 328.15 | 3.4862 | CC[N+](C)(CC)CC.[Cl-] | CC(=O)CCC(=O)O |  | -11.4233 | 13.1976 | 0 | 2 | 0 | 0.0041147 | 0.45802 | 0 | 0 | 5.666 | 0.333 | 2.001 | 0 | 0 | 0 | 0 | 0 | 0.333 | 0 | 0 | 0 | 0 | 0 | 0 | 0 | 320
436 | Triethylmethylammonium chloride | LEVULINIC ACID | 0 | 0.333 | 0.667 | 0 | 0 | 0 | 1 | 0 | 0 | 333.15 | 3.423 | CC[N+](C)(CC)CC.[Cl-] | CC(=O)CCC(=O)O |  | -11.4233 | 13.1976 | 0 | 2 | 0 | 0.0041147 | 0.45802 | 0 | 0 | 5.666 | 0.333 | 2.001 | 0 | 0 | 0 | 0 | 0 | 0.333 | 0 | 0 | 0 | 0 | 0 | 0 | 0 | 320
437 | TETRAMETHYLAMMONIUM CHLORIDE | acetic acid | 0 | 0.2 | 0.8 | 0 | 0 | 0 | 1 | 0 | 0 | 293.15 | 4.8634 | C[N+](C)(C)C.[Cl-] | CC(=O)O |  | -19.3419 | -0.70095 | 0 | 2.8 | 0 | 0.014919 | 0.35987 | 0 | 0 | 2.4 | 0.2 | 1.6 | 0 | 0 | 0 | 0 | 0 | 0.2 | 0 | 0 | 0 | 0 | 0 | 0 | 0 | 270
438 | TETRAMETHYLAMMONIUM CHLORIDE | acetic acid | 0 | 0.2 | 0.8 | 0 | 0 | 0 | 1 | 0 | 0 | 298.15 | 4.569 | C[N+](C)(C)C.[Cl-] | CC(=O)O |  | -19.3419 | -0.70095 | 0 | 2.8 | 0 | 0.014919 | 0.35987 | 0 | 0 | 2.4 | 0.2 | 1.6 | 0 | 0 | 0 | 0 | 0 | 0.2 | 0 | 0 | 0 | 0 | 0 | 0 | 0 | 270
439 | TETRAMETHYLAMMONIUM CHLORIDE | acetic acid | 0 | 0.2 | 0.8 | 0 | 0 | 0 | 1 | 0 | 0 | 303.15 | 4.2696 | C[N+](C)(C)C.[Cl-] | CC(=O)O |  | -19.3419 | -0.70095 | 0 | 2.8 | 0 | 0.014919 | 0.35987 | 0 | 0 | 2.4 | 0.2 | 1.6 | 0 | 0 | 0 | 0 | 0 | 0.2 | 0 | 0 | 0 | 0 | 0 | 0 | 0 | 270
440 | TETRAMETHYLAMMONIUM CHLORIDE | acetic acid | 0 | 0.2 | 0.8 | 0 | 0 | 0 | 1 | 0 | 0 | 308.15 | 4.027 | C[N+](C)(C)C.[Cl-] | CC(=O)O |  | -19.3419 | -0.70095 | 0 | 2.8 | 0 | 0.014919 | 0.35987 | 0 | 0 | 2.4 | 0.2 | 1.6 | 0 | 0 | 0 | 0 | 0 | 0.2 | 0 | 0 | 0 | 0 | 0 | 0 | 0 | 270
441 | TETRAMETHYLAMMONIUM CHLORIDE | acetic acid | 0 | 0.2 | 0.8 | 0 | 0 | 0 | 1 | 0 | 0 | 313.15 | 3.81 | C[N+](C)(C)C.[Cl-] | CC(=O)O |  | -19.3419 | -0.70095 | 0 | 2.8 | 0 | 0.014919 | 0.35987 | 0 | 0 | 2.4 | 0.2 | 1.6 | 0 | 0 | 0 | 0 | 0 | 0.2 | 0 | 0 | 0 | 0 | 0 | 0 | 0 | 270
442 | TETRAMETHYLAMMONIUM CHLORIDE | acetic acid | 0 | 0.2 | 0.8 | 0 | 0 | 0 | 1 | 0 | 0 | 318.15 | 3.6195 | C[N+](C)(C)C.[Cl-] | CC(=O)O |  | -19.3419 | -0.70095 | 0 | 2.8 | 0 | 0.014919 | 0.35987 | 0 | 0 | 2.4 | 0.2 | 1.6 | 0 | 0 | 0 | 0 | 0 | 0.2 | 0 | 0 | 0 | 0 | 0 | 0 | 0 | 270
443 | TETRAMETHYLAMMONIUM CHLORIDE | acetic acid | 0 | 0.2 | 0.8 | 0 | 0 | 0 | 1 | 0 | 0 | 323.15 | 3.4729 | C[N+](C)(C)C.[Cl-] | CC(=O)O |  | -19.3419 | -0.70095 | 0 | 2.8 | 0 | 0.014919 | 0.35987 | 0 | 0 | 2.4 | 0.2 | 1.6 | 0 | 0 | 0 | 0 | 0 | 0.2 | 0 | 0 | 0 | 0 | 0 | 0 | 0 | 270
444 | TETRAMETHYLAMMONIUM CHLORIDE | acetic acid | 0 | 0.2 | 0.8 | 0 | 0 | 0 | 1 | 0 | 0 | 328.15 | 3.3552 | C[N+](C)(C)C.[Cl-] | CC(=O)O |  | -19.3419 | -0.70095 | 0 | 2.8 | 0 | 0.014919 | 0.35987 | 0 | 0 | 2.4 | 0.2 | 1.6 | 0 | 0 | 0 | 0 | 0 | 0.2 | 0 | 0 | 0 | 0 | 0 | 0 | 0 | 270
445 | TETRAMETHYLAMMONIUM CHLORIDE | acetic acid | 0 | 0.2 | 0.8 | 0 | 0 | 0 | 1 | 0 | 0 | 333.15 | 3.1938 | C[N+](C)(C)C.[Cl-] | CC(=O)O |  | -19.3419 | -0.70095 | 0 | 2.8 | 0 | 0.014919 | 0.35987 | 0 | 0 | 2.4 | 0.2 | 1.6 | 0 | 0 | 0 | 0 | 0 | 0.2 | 0 | 0 | 0 | 0 | 0 | 0 | 0 | 270
446 | Tetrapropylammonium chloride | acetic acid | 0 | 0.143 | 0.857 | 0 | 0 | 0 | 1 | 0 | 0 | 293.15 | 3.4956 | CCC[N+](CCC)(CCC)CCC.[Cl-] | CC(=O)O |  | 1.7743 | -0.70095 | 0 | 2.857 | 0 | 0.0048376 | 0.48244 | 0 | 0 | 3.43 | 0.143 | 1.714 | 0 | 0 | 0 | 0 | 0 | 0.143 | 0 | 0 | 0 | 0 | 0 | 0 | 0 | 317
447 | Tetrapropylammonium chloride | acetic acid | 0 | 0.143 | 0.857 | 0 | 0 | 0 | 1 | 0 | 0 | 298.15 | 3.4862 | CCC[N+](CCC)(CCC)CCC.[Cl-] | CC(=O)O |  | 1.7743 | -0.70095 | 0 | 2.857 | 0 | 0.0048376 | 0.48244 | 0 | 0 | 3.43 | 0.143 | 1.714 | 0 | 0 | 0 | 0 | 0 | 0.143 | 0 | 0 | 0 | 0 | 0 | 0 | 0 | 317
448 | Tetrapropylammonium chloride | acetic acid | 0 | 0.143 | 0.857 | 0 | 0 | 0 | 1 | 0 | 0 | 303.15 | 3.4778 | CCC[N+](CCC)(CCC)CCC.[Cl-] | CC(=O)O |  | 1.7743 | -0.70095 | 0 | 2.857 | 0 | 0.0048376 | 0.48244 | 0 | 0 | 3.43 | 0.143 | 1.714 | 0 | 0 | 0 | 0 | 0 | 0.143 | 0 | 0 | 0 | 0 | 0 | 0 | 0 | 317
449 | Tetrapropylammonium chloride | acetic acid | 0 | 0.143 | 0.857 | 0 | 0 | 0 | 1 | 0 | 0 | 308.15 | 3.4695 | CCC[N+](CCC)(CCC)CCC.[Cl-] | CC(=O)O |  | 1.7743 | -0.70095 | 0 | 2.857 | 0 | 0.0048376 | 0.48244 | 0 | 0 | 3.43 | 0.143 | 1.714 | 0 | 0 | 0 | 0 | 0 | 0.143 | 0 | 0 | 0 | 0 | 0 | 0 | 0 | 317
450 | Tetrapropylammonium chloride | acetic acid | 0 | 0.143 | 0.857 | 0 | 0 | 0 | 1 | 0 | 0 | 313.15 | 3.4642 | CCC[N+](CCC)(CCC)CCC.[Cl-] | CC(=O)O |  | 1.7743 | -0.70095 | 0 | 2.857 | 0 | 0.0048376 | 0.48244 | 0 | 0 | 3.43 | 0.143 | 1.714 | 0 | 0 | 0 | 0 | 0 | 0.143 | 0 | 0 | 0 | 0 | 0 | 0 | 0 | 317
451 | Tetrapropylammonium chloride | acetic acid | 0 | 0.143 | 0.857 | 0 | 0 | 0 | 1 | 0 | 0 | 318.15 | 3.4532 | CCC[N+](CCC)(CCC)CCC.[Cl-] | CC(=O)O |  | 1.7743 | -0.70095 | 0 | 2.857 | 0 | 0.0048376 | 0.48244 | 0 | 0 | 3.43 | 0.143 | 1.714 | 0 | 0 | 0 | 0 | 0 | 0.143 | 0 | 0 | 0 | 0 | 0 | 0 | 0 | 317
452 | Tetrapropylammonium chloride | acetic acid | 0 | 0.143 | 0.857 | 0 | 0 | 0 | 1 | 0 | 0 | 323.15 | 3.4459 | CCC[N+](CCC)(CCC)CCC.[Cl-] | CC(=O)O |  | 1.7743 | -0.70095 | 0 | 2.857 | 0 | 0.0048376 | 0.48244 | 0 | 0 | 3.43 | 0.143 | 1.714 | 0 | 0 | 0 | 0 | 0 | 0.143 | 0 | 0 | 0 | 0 | 0 | 0 | 0 | 317
453 | Tetrapropylammonium chloride | acetic acid | 0 | 0.143 | 0.857 | 0 | 0 | 0 | 1 | 0 | 0 | 328.15 | 3.4362 | CCC[N+](CCC)(CCC)CCC.[Cl-] | CC(=O)O |  | 1.7743 | -0.70095 | 0 | 2.857 | 0 | 0.0048376 | 0.48244 | 0 | 0 | 3.43 | 0.143 | 1.714 | 0 | 0 | 0 | 0 | 0 | 0.143 | 0 | 0 | 0 | 0 | 0 | 0 | 0 | 317
454 | Tetrapropylammonium chloride | acetic acid | 0 | 0.143 | 0.857 | 0 | 0 | 0 | 1 | 0 | 0 | 333.15 | 3.4304 | CCC[N+](CCC)(CCC)CCC.[Cl-] | CC(=O)O |  | 1.7743 | -0.70095 | 0 | 2.857 | 0 | 0.0048376 | 0.48244 | 0 | 0 | 3.43 | 0.143 | 1.714 | 0 | 0 | 0 | 0 | 0 | 0.143 | 0 | 0 | 0 | 0 | 0 | 0 | 0 | 317
455 | Tetrapropylammonium chloride | Ethanolamine | 0 | 0.2 | 0.8 | 0 | 0 | 0 | 1 | 0 | 0 | 293.15 | 4.2715 | CCC[N+](CCC)(CCC)CCC.[Cl-] | C(CO)N |  | 1.7743 | -18.6409 | 0 | 2.8 | 0 | 0.0041135 | 0.44081 | 0 | 0 | 4 | 1 | 0.8 | 0 | 0 | 0 | 0 | 0 | 0.2 | 0 | 0 | 0 | 0 | 0 | 0 | 0 | 316
456 | Tetrapropylammonium chloride | Ethanolamine | 0 | 0.2 | 0.8 | 0 | 0 | 0 | 1 | 0 | 0 | 298.15 | 4.0097 | CCC[N+](CCC)(CCC)CCC.[Cl-] | C(CO)N |  | 1.7743 | -18.6409 | 0 | 2.8 | 0 | 0.0041135 | 0.44081 | 0 | 0 | 4 | 1 | 0.8 | 0 | 0 | 0 | 0 | 0 | 0.2 | 0 | 0 | 0 | 0 | 0 | 0 | 0 | 316
457 | Tetrapropylammonium chloride | Ethanolamine | 0 | 0.2 | 0.8 | 0 | 0 | 0 | 1 | 0 | 0 | 303.15 | 3.7514 | CCC[N+](CCC)(CCC)CCC.[Cl-] | C(CO)N |  | 1.7743 | -18.6409 | 0 | 2.8 | 0 | 0.0041135 | 0.44081 | 0 | 0 | 4 | 1 | 0.8 | 0 | 0 | 0 | 0 | 0 | 0.2 | 0 | 0 | 0 | 0 | 0 | 0 | 0 | 316
458 | Tetrapropylammonium chloride | Ethanolamine | 0 | 0.2 | 0.8 | 0 | 0 | 0 | 1 | 0 | 0 | 308.15 | 3.5511 | CCC[N+](CCC)(CCC)CCC.[Cl-] | C(CO)N |  | 1.7743 | -18.6409 | 0 | 2.8 | 0 | 0.0041135 | 0.44081 | 0 | 0 | 4 | 1 | 0.8 | 0 | 0 | 0 | 0 | 0 | 0.2 | 0 | 0 | 0 | 0 | 0 | 0 | 0 | 316
459 | Tetrapropylammonium chloride | Ethanolamine | 0 | 0.2 | 0.8 | 0 | 0 | 0 | 1 | 0 | 0 | 313.15 | 3.3036 | CCC[N+](CCC)(CCC)CCC.[Cl-] | C(CO)N |  | 1.7743 | -18.6409 | 0 | 2.8 | 0 | 0.0041135 | 0.44081 | 0 | 0 | 4 | 1 | 0.8 | 0 | 0 | 0 | 0 | 0 | 0.2 | 0 | 0 | 0 | 0 | 0 | 0 | 0 | 316
460 | Tetrapropylammonium chloride | Ethanolamine | 0 | 0.2 | 0.8 | 0 | 0 | 0 | 1 | 0 | 0 | 318.15 | 3.2944 | CCC[N+](CCC)(CCC)CCC.[Cl-] | C(CO)N |  | 1.7743 | -18.6409 | 0 | 2.8 | 0 | 0.0041135 | 0.44081 | 0 | 0 | 4 | 1 | 0.8 | 0 | 0 | 0 | 0 | 0 | 0.2 | 0 | 0 | 0 | 0 | 0 | 0 | 0 | 316
461 | Tetrapropylammonium chloride | Ethanolamine | 0 | 0.2 | 0.8 | 0 | 0 | 0 | 1 | 0 | 0 | 323.15 | 3.0933 | CCC[N+](CCC)(CCC)CCC.[Cl-] | C(CO)N |  | 1.7743 | -18.6409 | 0 | 2.8 | 0 | 0.0041135 | 0.44081 | 0 | 0 | 4 | 1 | 0.8 | 0 | 0 | 0 | 0 | 0 | 0.2 | 0 | 0 | 0 | 0 | 0 | 0 | 0 | 316
462 | Tetrapropylammonium chloride | Ethanolamine | 0 | 0.2 | 0.8 | 0 | 0 | 0 | 1 | 0 | 0 | 328.15 | 3.2129 | CCC[N+](CCC)(CCC)CCC.[Cl-] | C(CO)N |  | 1.7743 | -18.6409 | 0 | 2.8 | 0 | 0.0041135 | 0.44081 | 0 | 0 | 4 | 1 | 0.8 | 0 | 0 | 0 | 0 | 0 | 0.2 | 0 | 0 | 0 | 0 | 0 | 0 | 0 | 316
463 | Tetrapropylammonium chloride | Ethanolamine | 0 | 0.2 | 0.8 | 0 | 0 | 0 | 1 | 0 | 0 | 333.15 | 2.8326 | CCC[N+](CCC)(CCC)CCC.[Cl-] | C(CO)N |  | 1.7743 | -18.6409 | 0 | 2.8 | 0 | 0.0041135 | 0.44081 | 0 | 0 | 4 | 1 | 0.8 | 0 | 0 | 0 | 0 | 0 | 0.2 | 0 | 0 | 0 | 0 | 0 | 0 | 0 | 316
464 | Tetrapropylammonium chloride | Ethanolamine | 0 | 0.125 | 0.875 | 0 | 0 | 0 | 1 | 0 | 0 | 293.15 | 3.8983 | CCC[N+](CCC)(CCC)CCC.[Cl-] | C(CO)N |  | 1.7743 | -18.6409 | 0 | 2.875 | 0 | 0.0059632 | 0.44016 | 0 | 0 | 3.25 | 1 | 0.875 | 0 | 0 | 0 | 0 | 0 | 0.125 | 0 | 0 | 0 | 0 | 0 | 0 | 0 | 316
465 | Tetrapropylammonium chloride | Ethanolamine | 0 | 0.125 | 0.875 | 0 | 0 | 0 | 1 | 0 | 0 | 298.15 | 3.6564 | CCC[N+](CCC)(CCC)CCC.[Cl-] | C(CO)N |  | 1.7743 | -18.6409 | 0 | 2.875 | 0 | 0.0059632 | 0.44016 | 0 | 0 | 3.25 | 1 | 0.875 | 0 | 0 | 0 | 0 | 0 | 0.125 | 0 | 0 | 0 | 0 | 0 | 0 | 0 | 316
466 | Tetrapropylammonium chloride | Ethanolamine | 0 | 0.125 | 0.875 | 0 | 0 | 0 | 1 | 0 | 0 | 303.15 | 3.4311 | CCC[N+](CCC)(CCC)CCC.[Cl-] | C(CO)N |  | 1.7743 | -18.6409 | 0 | 2.875 | 0 | 0.0059632 | 0.44016 | 0 | 0 | 3.25 | 1 | 0.875 | 0 | 0 | 0 | 0 | 0 | 0.125 | 0 | 0 | 0 | 0 | 0 | 0 | 0 | 316
467 | Tetrapropylammonium chloride | Ethanolamine | 0 | 0.125 | 0.875 | 0 | 0 | 0 | 1 | 0 | 0 | 308.15 | 3.2351 | CCC[N+](CCC)(CCC)CCC.[Cl-] | C(CO)N |  | 1.7743 | -18.6409 | 0 | 2.875 | 0 | 0.0059632 | 0.44016 | 0 | 0 | 3.25 | 1 | 0.875 | 0 | 0 | 0 | 0 | 0 | 0.125 | 0 | 0 | 0 | 0 | 0 | 0 | 0 | 316
468 | Tetrapropylammonium chloride | Ethanolamine | 0 | 0.125 | 0.875 | 0 | 0 | 0 | 1 | 0 | 0 | 313.15 | 3.1298 | CCC[N+](CCC)(CCC)CCC.[Cl-] | C(CO)N |  | 1.7743 | -18.6409 | 0 | 2.875 | 0 | 0.0059632 | 0.44016 | 0 | 0 | 3.25 | 1 | 0.875 | 0 | 0 | 0 | 0 | 0 | 0.125 | 0 | 0 | 0 | 0 | 0 | 0 | 0 | 316
469 | Tetrapropylammonium chloride | Ethanolamine | 0 | 0.125 | 0.875 | 0 | 0 | 0 | 1 | 0 | 0 | 318.15 | 2.9867 | CCC[N+](CCC)(CCC)CCC.[Cl-] | C(CO)N |  | 1.7743 | -18.6409 | 0 | 2.875 | 0 | 0.0059632 | 0.44016 | 0 | 0 | 3.25 | 1 | 0.875 | 0 | 0 | 0 | 0 | 0 | 0.125 | 0 | 0 | 0 | 0 | 0 | 0 | 0 | 316
470 | Tetrapropylammonium chloride | Ethanolamine | 0 | 0.125 | 0.875 | 0 | 0 | 0 | 1 | 0 | 0 | 323.15 | 2.897 | CCC[N+](CCC)(CCC)CCC.[Cl-] | C(CO)N |  | 1.7743 | -18.6409 | 0 | 2.875 | 0 | 0.0059632 | 0.44016 | 0 | 0 | 3.25 | 1 | 0.875 | 0 | 0 | 0 | 0 | 0 | 0.125 | 0 | 0 | 0 | 0 | 0 | 0 | 0 | 316
471 | Tetrapropylammonium chloride | Ethanolamine | 0 | 0.125 | 0.875 | 0 | 0 | 0 | 1 | 0 | 0 | 328.15 | 2.8208 | CCC[N+](CCC)(CCC)CCC.[Cl-] | C(CO)N |  | 1.7743 | -18.6409 | 0 | 2.875 | 0 | 0.0059632 | 0.44016 | 0 | 0 | 3.25 | 1 | 0.875 | 0 | 0 | 0 | 0 | 0 | 0.125 | 0 | 0 | 0 | 0 | 0 | 0 | 0 | 316
472 | Tetrapropylammonium chloride | Ethanolamine | 0 | 0.125 | 0.875 | 0 | 0 | 0 | 1 | 0 | 0 | 333.15 | 2.7543 | CCC[N+](CCC)(CCC)CCC.[Cl-] | C(CO)N |  | 1.7743 | -18.6409 | 0 | 2.875 | 0 | 0.0059632 | 0.44016 | 0 | 0 | 3.25 | 1 | 0.875 | 0 | 0 | 0 | 0 | 0 | 0.125 | 0 | 0 | 0 | 0 | 0 | 0 | 0 | 316
473 | CHOLINE CHLORIDE | ETHYLENE GLYCOL | 0 | 0.332 | 0.668 | 0 | 0 | 0 | 1 | 0 | 0 | 293.15 | 4.0943 | C[N+](C)(C)CCO.[Cl-] | C(CO)O |  | -22.6824 | -12.6609 | 0 | 2.332 | 0.668 | 0.0061274 | 0.42104 | 0 | 0 | 2.996 | 0.332 | 1.668 | 0 | 0 | 0 | 0 | 0 | 0.332 | 0 | 0 | 0 | 0 | 0 | 0 | 0 | 78
474 | CHOLINE CHLORIDE | ETHYLENE GLYCOL | 0 | 0.332 | 0.668 | 0 | 0 | 0 | 1 | 0 | 0 | 298.15 | 3.8834 | C[N+](C)(C)CCO.[Cl-] | C(CO)O |  | -22.6824 | -12.6609 | 0 | 2.332 | 0.668 | 0.0061274 | 0.42104 | 0 | 0 | 2.996 | 0.332 | 1.668 | 0 | 0 | 0 | 0 | 0 | 0.332 | 0 | 0 | 0 | 0 | 0 | 0 | 0 | 78
475 | CHOLINE CHLORIDE | ETHYLENE GLYCOL | 0 | 0.332 | 0.668 | 0 | 0 | 0 | 1 | 0 | 0 | 303.15 | 3.8834 | C[N+](C)(C)CCO.[Cl-] | C(CO)O |  | -22.6824 | -12.6609 | 0 | 2.332 | 0.668 | 0.0061274 | 0.42104 | 0 | 0 | 2.996 | 0.332 | 1.668 | 0 | 0 | 0 | 0 | 0 | 0.332 | 0 | 0 | 0 | 0 | 0 | 0 | 0 | 78
476 | CHOLINE CHLORIDE | ETHYLENE GLYCOL | 0 | 0.332 | 0.668 | 0 | 0 | 0 | 1 | 0 | 0 | 308.15 | 3.501 | C[N+](C)(C)CCO.[Cl-] | C(CO)O |  | -22.6824 | -12.6609 | 0 | 2.332 | 0.668 | 0.0061274 | 0.42104 | 0 | 0 | 2.996 | 0.332 | 1.668 | 0 | 0 | 0 | 0 | 0 | 0.332 | 0 | 0 | 0 | 0 | 0 | 0 | 0 | 78
477 | CHOLINE CHLORIDE | ETHYLENE GLYCOL | 0 | 0.332 | 0.668 | 0 | 0 | 0 | 1 | 0 | 0 | 313.15 | 3.324 | C[N+](C)(C)CCO.[Cl-] | C(CO)O |  | -22.6824 | -12.6609 | 0 | 2.332 | 0.668 | 0.0061274 | 0.42104 | 0 | 0 | 2.996 | 0.332 | 1.668 | 0 | 0 | 0 | 0 | 0 | 0.332 | 0 | 0 | 0 | 0 | 0 | 0 | 0 | 78
478 | CHOLINE CHLORIDE | ETHYLENE GLYCOL | 0 | 0.332 | 0.668 | 0 | 0 | 0 | 1 | 0 | 0 | 318.15 | 3.1617 | C[N+](C)(C)CCO.[Cl-] | C(CO)O |  | -22.6824 | -12.6609 | 0 | 2.332 | 0.668 | 0.0061274 | 0.42104 | 0 | 0 | 2.996 | 0.332 | 1.668 | 0 | 0 | 0 | 0 | 0 | 0.332 | 0 | 0 | 0 | 0 | 0 | 0 | 0 | 78
479 | CHOLINE CHLORIDE | ETHYLENE GLYCOL | 0 | 0.332 | 0.668 | 0 | 0 | 0 | 1 | 0 | 0 | 323.15 | 3.0106 | C[N+](C)(C)CCO.[Cl-] | C(CO)O |  | -22.6824 | -12.6609 | 0 | 2.332 | 0.668 | 0.0061274 | 0.42104 | 0 | 0 | 2.996 | 0.332 | 1.668 | 0 | 0 | 0 | 0 | 0 | 0.332 | 0 | 0 | 0 | 0 | 0 | 0 | 0 | 78
480 | CHOLINE CHLORIDE | ETHYLENE GLYCOL | 0 | 0.332 | 0.668 | 0 | 0 | 0 | 1 | 0 | 0 | 328.15 | 2.8702 | C[N+](C)(C)CCO.[Cl-] | C(CO)O |  | -22.6824 | -12.6609 | 0 | 2.332 | 0.668 | 0.0061274 | 0.42104 | 0 | 0 | 2.996 | 0.332 | 1.668 | 0 | 0 | 0 | 0 | 0 | 0.332 | 0 | 0 | 0 | 0 | 0 | 0 | 0 | 78
481 | CHOLINE CHLORIDE | ETHYLENE GLYCOL | 0 | 0.332 | 0.668 | 0 | 0 | 0 | 1 | 0 | 0 | 333.15 | 2.7285 | C[N+](C)(C)CCO.[Cl-] | C(CO)O |  | -22.6824 | -12.6609 | 0 | 2.332 | 0.668 | 0.0061274 | 0.42104 | 0 | 0 | 2.996 | 0.332 | 1.668 | 0 | 0 | 0 | 0 | 0 | 0.332 | 0 | 0 | 0 | 0 | 0 | 0 | 0 | 78
482 | CHOLINE CHLORIDE | ETHYLENE GLYCOL | 0 | 0.25 | 0.75 | 0 | 0 | 0 | 1 | 0 | 0 | 293.15 | 3.6203 | C[N+](C)(C)CCO.[Cl-] | C(CO)O |  | -22.6824 | -12.6609 | 0 | 2.25 | 0.75 | 0.0075298 | 0.42133 | 0 | 0 | 2.75 | 0.25 | 1.75 | 0 | 0 | 0 | 0 | 0 | 0.25 | 0 | 0 | 0 | 0 | 0 | 0 | 0 | 78
483 | CHOLINE CHLORIDE | ETHYLENE GLYCOL | 0 | 0.25 | 0.75 | 0 | 0 | 0 | 1 | 0 | 0 | 298.15 | 3.4379 | C[N+](C)(C)CCO.[Cl-] | C(CO)O |  | -22.6824 | -12.6609 | 0 | 2.25 | 0.75 | 0.0075298 | 0.42133 | 0 | 0 | 2.75 | 0.25 | 1.75 | 0 | 0 | 0 | 0 | 0 | 0.25 | 0 | 0 | 0 | 0 | 0 | 0 | 0 | 78
484 | CHOLINE CHLORIDE | ETHYLENE GLYCOL | 0 | 0.25 | 0.75 | 0 | 0 | 0 | 1 | 0 | 0 | 303.15 | 3.2473 | C[N+](C)(C)CCO.[Cl-] | C(CO)O |  | -22.6824 | -12.6609 | 0 | 2.25 | 0.75 | 0.0075298 | 0.42133 | 0 | 0 | 2.75 | 0.25 | 1.75 | 0 | 0 | 0 | 0 | 0 | 0.25 | 0 | 0 | 0 | 0 | 0 | 0 | 0 | 78
485 | CHOLINE CHLORIDE | ETHYLENE GLYCOL | 0 | 0.25 | 0.75 | 0 | 0 | 0 | 1 | 0 | 0 | 308.15 | 3.0284 | C[N+](C)(C)CCO.[Cl-] | C(CO)O |  | -22.6824 | -12.6609 | 0 | 2.25 | 0.75 | 0.0075298 | 0.42133 | 0 | 0 | 2.75 | 0.25 | 1.75 | 0 | 0 | 0 | 0 | 0 | 0.25 | 0 | 0 | 0 | 0 | 0 | 0 | 0 | 78
486 | CHOLINE CHLORIDE | ETHYLENE GLYCOL | 0 | 0.25 | 0.75 | 0 | 0 | 0 | 1 | 0 | 0 | 313.15 | 2.9053 | C[N+](C)(C)CCO.[Cl-] | C(CO)O |  | -22.6824 | -12.6609 | 0 | 2.25 | 0.75 | 0.0075298 | 0.42133 | 0 | 0 | 2.75 | 0.25 | 1.75 | 0 | 0 | 0 | 0 | 0 | 0.25 | 0 | 0 | 0 | 0 | 0 | 0 | 0 | 78
487 | CHOLINE CHLORIDE | ETHYLENE GLYCOL | 0 | 0.25 | 0.75 | 0 | 0 | 0 | 1 | 0 | 0 | 318.15 | 2.7625 | C[N+](C)(C)CCO.[Cl-] | C(CO)O |  | -22.6824 | -12.6609 | 0 | 2.25 | 0.75 | 0.0075298 | 0.42133 | 0 | 0 | 2.75 | 0.25 | 1.75 | 0 | 0 | 0 | 0 | 0 | 0.25 | 0 | 0 | 0 | 0 | 0 | 0 | 0 | 78
488 | CHOLINE CHLORIDE | ETHYLENE GLYCOL | 0 | 0.25 | 0.75 | 0 | 0 | 0 | 1 | 0 | 0 | 323.15 | 2.6079 | C[N+](C)(C)CCO.[Cl-] | C(CO)O |  | -22.6824 | -12.6609 | 0 | 2.25 | 0.75 | 0.0075298 | 0.42133 | 0 | 0 | 2.75 | 0.25 | 1.75 | 0 | 0 | 0 | 0 | 0 | 0.25 | 0 | 0 | 0 | 0 | 0 | 0 | 0 | 78
489 | CHOLINE CHLORIDE | ETHYLENE GLYCOL | 0 | 0.25 | 0.75 | 0 | 0 | 0 | 1 | 0 | 0 | 328.15 | 2.4639 | C[N+](C)(C)CCO.[Cl-] | C(CO)O |  | -22.6824 | -12.6609 | 0 | 2.25 | 0.75 | 0.0075298 | 0.42133 | 0 | 0 | 2.75 | 0.25 | 1.75 | 0 | 0 | 0 | 0 | 0 | 0.25 | 0 | 0 | 0 | 0 | 0 | 0 | 0 | 78
490 | CHOLINE CHLORIDE | ETHYLENE GLYCOL | 0 | 0.25 | 0.75 | 0 | 0 | 0 | 1 | 0 | 0 | 333.15 | 2.3485 | C[N+](C)(C)CCO.[Cl-] | C(CO)O |  | -22.6824 | -12.6609 | 0 | 2.25 | 0.75 | 0.0075298 | 0.42133 | 0 | 0 | 2.75 | 0.25 | 1.75 | 0 | 0 | 0 | 0 | 0 | 0.25 | 0 | 0 | 0 | 0 | 0 | 0 | 0 | 78
491 | CHOLINE CHLORIDE | ETHYLENE GLYCOL | 0 | 0.2 | 0.8 | 0 | 0 | 0 | 1 | 0 | 0 | 293.15 | 3.4595 | C[N+](C)(C)CCO.[Cl-] | C(CO)O |  | -22.6824 | -12.6609 | 0 | 2.2 | 0.8 | 0.008751 | 0.42159 | 0 | 0 | 2.6 | 0.2 | 1.8 | 0 | 0 | 0 | 0 | 0 | 0.2 | 0 | 0 | 0 | 0 | 0 | 0 | 0 | 78
492 | CHOLINE CHLORIDE | ETHYLENE GLYCOL | 0 | 0.2 | 0.8 | 0 | 0 | 0 | 1 | 0 | 0 | 298.15 | 3.2309 | C[N+](C)(C)CCO.[Cl-] | C(CO)O |  | -22.6824 | -12.6609 | 0 | 2.2 | 0.8 | 0.008751 | 0.42159 | 0 | 0 | 2.6 | 0.2 | 1.8 | 0 | 0 | 0 | 0 | 0 | 0.2 | 0 | 0 | 0 | 0 | 0 | 0 | 0 | 78
493 | CHOLINE CHLORIDE | ETHYLENE GLYCOL | 0 | 0.2 | 0.8 | 0 | 0 | 0 | 1 | 0 | 0 | 303.15 | 3.0773 | C[N+](C)(C)CCO.[Cl-] | C(CO)O |  | -22.6824 | -12.6609 | 0 | 2.2 | 0.8 | 0.008751 | 0.42159 | 0 | 0 | 2.6 | 0.2 | 1.8 | 0 | 0 | 0 | 0 | 0 | 0.2 | 0 | 0 | 0 | 0 | 0 | 0 | 0 | 78
494 | CHOLINE CHLORIDE | ETHYLENE GLYCOL | 0 | 0.2 | 0.8 | 0 | 0 | 0 | 1 | 0 | 0 | 308.15 | 2.8705 | C[N+](C)(C)CCO.[Cl-] | C(CO)O |  | -22.6824 | -12.6609 | 0 | 2.2 | 0.8 | 0.008751 | 0.42159 | 0 | 0 | 2.6 | 0.2 | 1.8 | 0 | 0 | 0 | 0 | 0 | 0.2 | 0 | 0 | 0 | 0 | 0 | 0 | 0 | 78
495 | CHOLINE CHLORIDE | ETHYLENE GLYCOL | 0 | 0.2 | 0.8 | 0 | 0 | 0 | 1 | 0 | 0 | 313.15 | 2.7421 | C[N+](C)(C)CCO.[Cl-] | C(CO)O |  | -22.6824 | -12.6609 | 0 | 2.2 | 0.8 | 0.008751 | 0.42159 | 0 | 0 | 2.6 | 0.2 | 1.8 | 0 | 0 | 0 | 0 | 0 | 0.2 | 0 | 0 | 0 | 0 | 0 | 0 | 0 | 78
496 | CHOLINE CHLORIDE | ETHYLENE GLYCOL | 0 | 0.2 | 0.8 | 0 | 0 | 0 | 1 | 0 | 0 | 318.15 | 2.5611 | C[N+](C)(C)CCO.[Cl-] | C(CO)O |  | -22.6824 | -12.6609 | 0 | 2.2 | 0.8 | 0.008751 | 0.42159 | 0 | 0 | 2.6 | 0.2 | 1.8 | 0 | 0 | 0 | 0 | 0 | 0.2 | 0 | 0 | 0 | 0 | 0 | 0 | 0 | 78
497 | CHOLINE CHLORIDE | ETHYLENE GLYCOL | 0 | 0.2 | 0.8 | 0 | 0 | 0 | 1 | 0 | 0 | 323.15 | 2.4423 | C[N+](C)(C)CCO.[Cl-] | C(CO)O |  | -22.6824 | -12.6609 | 0 | 2.2 | 0.8 | 0.008751 | 0.42159 | 0 | 0 | 2.6 | 0.2 | 1.8 | 0 | 0 | 0 | 0 | 0 | 0.2 | 0 | 0 | 0 | 0 | 0 | 0 | 0 | 78
498 | CHOLINE CHLORIDE | ETHYLENE GLYCOL | 0 | 0.2 | 0.8 | 0 | 0 | 0 | 1 | 0 | 0 | 328.15 | 2.2905 | C[N+](C)(C)CCO.[Cl-] | C(CO)O |  | -22.6824 | -12.6609 | 0 | 2.2 | 0.8 | 0.008751 | 0.42159 | 0 | 0 | 2.6 | 0.2 | 1.8 | 0 | 0 | 0 | 0 | 0 | 0.2 | 0 | 0 | 0 | 0 | 0 | 0 | 0 | 78
499 | CHOLINE CHLORIDE | ETHYLENE GLYCOL | 0 | 0.2 | 0.8 | 0 | 0 | 0 | 1 | 0 | 0 | 333.15 | 2.1983 | C[N+](C)(C)CCO.[Cl-] | C(CO)O |  | -22.6824 | -12.6609 | 0 | 2.2 | 0.8 | 0.008751 | 0.42159 | 0 | 0 | 2.6 | 0.2 | 1.8 | 0 | 0 | 0 | 0 | 0 | 0.2 | 0 | 0 | 0 | 0 | 0 | 0 | 0 | 78
500 | CHOLINE CHLORIDE | ETHYLENE GLYCOL | 0 | 0.167 | 0.833 | 0 | 0 | 0 | 1 | 0 | 0 | 293.15 | 3.3496 | C[N+](C)(C)CCO.[Cl-] | C(CO)O |  | -22.6824 | -12.6609 | 0 | 2.167 | 0.833 | 0.0098001 | 0.42181 | 0 | 0 | 2.501 | 0.167 | 1.833 | 0 | 0 | 0 | 0 | 0 | 0.167 | 0 | 0 | 0 | 0 | 0 | 0 | 0 | 78
501 | CHOLINE CHLORIDE | ETHYLENE GLYCOL | 0 | 0.167 | 0.833 | 0 | 0 | 0 | 1 | 0 | 0 | 298.15 | 3.1114 | C[N+](C)(C)CCO.[Cl-] | C(CO)O |  | -22.6824 | -12.6609 | 0 | 2.167 | 0.833 | 0.0098001 | 0.42181 | 0 | 0 | 2.501 | 0.167 | 1.833 | 0 | 0 | 0 | 0 | 0 | 0.167 | 0 | 0 | 0 | 0 | 0 | 0 | 0 | 78
502 | CHOLINE CHLORIDE | ETHYLENE GLYCOL | 0 | 0.167 | 0.833 | 0 | 0 | 0 | 1 | 0 | 0 | 303.15 | 2.9632 | C[N+](C)(C)CCO.[Cl-] | C(CO)O |  | -22.6824 | -12.6609 | 0 | 2.167 | 0.833 | 0.0098001 | 0.42181 | 0 | 0 | 2.501 | 0.167 | 1.833 | 0 | 0 | 0 | 0 | 0 | 0.167 | 0 | 0 | 0 | 0 | 0 | 0 | 0 | 78
503 | CHOLINE CHLORIDE | ETHYLENE GLYCOL | 0 | 0.167 | 0.833 | 0 | 0 | 0 | 1 | 0 | 0 | 308.15 | 2.7638 | C[N+](C)(C)CCO.[Cl-] | C(CO)O |  | -22.6824 | -12.6609 | 0 | 2.167 | 0.833 | 0.0098001 | 0.42181 | 0 | 0 | 2.501 | 0.167 | 1.833 | 0 | 0 | 0 | 0 | 0 | 0.167 | 0 | 0 | 0 | 0 | 0 | 0 | 0 | 78
504 | CHOLINE CHLORIDE | ETHYLENE GLYCOL | 0 | 0.167 | 0.833 | 0 | 0 | 0 | 1 | 0 | 0 | 313.15 | 2.6189 | C[N+](C)(C)CCO.[Cl-] | C(CO)O |  | -22.6824 | -12.6609 | 0 | 2.167 | 0.833 | 0.0098001 | 0.42181 | 0 | 0 | 2.501 | 0.167 | 1.833 | 0 | 0 | 0 | 0 | 0 | 0.167 | 0 | 0 | 0 | 0 | 0 | 0 | 0 | 78
505 | CHOLINE CHLORIDE | ETHYLENE GLYCOL | 0 | 0.167 | 0.833 | 0 | 0 | 0 | 1 | 0 | 0 | 318.15 | 2.4711 | C[N+](C)(C)CCO.[Cl-] | C(CO)O |  | -22.6824 | -12.6609 | 0 | 2.167 | 0.833 | 0.0098001 | 0.42181 | 0 | 0 | 2.501 | 0.167 | 1.833 | 0 | 0 | 0 | 0 | 0 | 0.167 | 0 | 0 | 0 | 0 | 0 | 0 | 0 | 78
506 | CHOLINE CHLORIDE | ETHYLENE GLYCOL | 0 | 0.167 | 0.833 | 0 | 0 | 0 | 1 | 0 | 0 | 323.15 | 2.3006 | C[N+](C)(C)CCO.[Cl-] | C(CO)O |  | -22.6824 | -12.6609 | 0 | 2.167 | 0.833 | 0.0098001 | 0.42181 | 0 | 0 | 2.501 | 0.167 | 1.833 | 0 | 0 | 0 | 0 | 0 | 0.167 | 0 | 0 | 0 | 0 | 0 | 0 | 0 | 78
507 | CHOLINE CHLORIDE | ETHYLENE GLYCOL | 0 | 0.167 | 0.833 | 0 | 0 | 0 | 1 | 0 | 0 | 328.15 | 2.1894 | C[N+](C)(C)CCO.[Cl-] | C(CO)O |  | -22.6824 | -12.6609 | 0 | 2.167 | 0.833 | 0.0098001 | 0.42181 | 0 | 0 | 2.501 | 0.167 | 1.833 | 0 | 0 | 0 | 0 | 0 | 0.167 | 0 | 0 | 0 | 0 | 0 | 0 | 0 | 78
508 | CHOLINE CHLORIDE | ETHYLENE GLYCOL | 0 | 0.167 | 0.833 | 0 | 0 | 0 | 1 | 0 | 0 | 333.15 | 2.0149 | C[N+](C)(C)CCO.[Cl-] | C(CO)O |  | -22.6824 | -12.6609 | 0 | 2.167 | 0.833 | 0.0098001 | 0.42181 | 0 | 0 | 2.501 | 0.167 | 1.833 | 0 | 0 | 0 | 0 | 0 | 0.167 | 0 | 0 | 0 | 0 | 0 | 0 | 0 | 78
509 | CHOLINE CHLORIDE | ETHYLENE GLYCOL | 0 | 0.143 | 0.857 | 0 | 0 | 0 | 1 | 0 | 0 | 293.15 | 3.241 | C[N+](C)(C)CCO.[Cl-] | C(CO)O |  | -22.6824 | -12.6609 | 0 | 2.143 | 0.857 | 0.010736 | 0.42201 | 0 | 0 | 2.429 | 0.143 | 1.857 | 0 | 0 | 0 | 0 | 0 | 0.143 | 0 | 0 | 0 | 0 | 0 | 0 | 0 | 78
510 | CHOLINE CHLORIDE | ETHYLENE GLYCOL | 0 | 0.143 | 0.857 | 0 | 0 | 0 | 1 | 0 | 0 | 298.15 | 3.0412 | C[N+](C)(C)CCO.[Cl-] | C(CO)O |  | -22.6824 | -12.6609 | 0 | 2.143 | 0.857 | 0.010736 | 0.42201 | 0 | 0 | 2.429 | 0.143 | 1.857 | 0 | 0 | 0 | 0 | 0 | 0.143 | 0 | 0 | 0 | 0 | 0 | 0 | 0 | 78
511 | CHOLINE CHLORIDE | ETHYLENE GLYCOL | 0 | 0.143 | 0.857 | 0 | 0 | 0 | 1 | 0 | 0 | 303.15 | 2.853 | C[N+](C)(C)CCO.[Cl-] | C(CO)O |  | -22.6824 | -12.6609 | 0 | 2.143 | 0.857 | 0.010736 | 0.42201 | 0 | 0 | 2.429 | 0.143 | 1.857 | 0 | 0 | 0 | 0 | 0 | 0.143 | 0 | 0 | 0 | 0 | 0 | 0 | 0 | 78
512 | CHOLINE CHLORIDE | ETHYLENE GLYCOL | 0 | 0.143 | 0.857 | 0 | 0 | 0 | 1 | 0 | 0 | 308.15 | 2.6755 | C[N+](C)(C)CCO.[Cl-] | C(CO)O |  | -22.6824 | -12.6609 | 0 | 2.143 | 0.857 | 0.010736 | 0.42201 | 0 | 0 | 2.429 | 0.143 | 1.857 | 0 | 0 | 0 | 0 | 0 | 0.143 | 0 | 0 | 0 | 0 | 0 | 0 | 0 | 78
513 | CHOLINE CHLORIDE | ETHYLENE GLYCOL | 0 | 0.143 | 0.857 | 0 | 0 | 0 | 1 | 0 | 0 | 313.15 | 2.5096 | C[N+](C)(C)CCO.[Cl-] | C(CO)O |  | -22.6824 | -12.6609 | 0 | 2.143 | 0.857 | 0.010736 | 0.42201 | 0 | 0 | 2.429 | 0.143 | 1.857 | 0 | 0 | 0 | 0 | 0 | 0.143 | 0 | 0 | 0 | 0 | 0 | 0 | 0 | 78
514 | CHOLINE CHLORIDE | ETHYLENE GLYCOL | 0 | 0.143 | 0.857 | 0 | 0 | 0 | 1 | 0 | 0 | 318.15 | 2.3523 | C[N+](C)(C)CCO.[Cl-] | C(CO)O |  | -22.6824 | -12.6609 | 0 | 2.143 | 0.857 | 0.010736 | 0.42201 | 0 | 0 | 2.429 | 0.143 | 1.857 | 0 | 0 | 0 | 0 | 0 | 0.143 | 0 | 0 | 0 | 0 | 0 | 0 | 0 | 78
515 | CHOLINE CHLORIDE | ETHYLENE GLYCOL | 0 | 0.143 | 0.857 | 0 | 0 | 0 | 1 | 0 | 0 | 323.15 | 2.205 | C[N+](C)(C)CCO.[Cl-] | C(CO)O |  | -22.6824 | -12.6609 | 0 | 2.143 | 0.857 | 0.010736 | 0.42201 | 0 | 0 | 2.429 | 0.143 | 1.857 | 0 | 0 | 0 | 0 | 0 | 0.143 | 0 | 0 | 0 | 0 | 0 | 0 | 0 | 78
516 | CHOLINE CHLORIDE | ETHYLENE GLYCOL | 0 | 0.143 | 0.857 | 0 | 0 | 0 | 1 | 0 | 0 | 328.15 | 2.0656 | C[N+](C)(C)CCO.[Cl-] | C(CO)O |  | -22.6824 | -12.6609 | 0 | 2.143 | 0.857 | 0.010736 | 0.42201 | 0 | 0 | 2.429 | 0.143 | 1.857 | 0 | 0 | 0 | 0 | 0 | 0.143 | 0 | 0 | 0 | 0 | 0 | 0 | 0 | 78
517 | CHOLINE CHLORIDE | ETHYLENE GLYCOL | 0 | 0.143 | 0.857 | 0 | 0 | 0 | 1 | 0 | 0 | 333.15 | 1.933 | C[N+](C)(C)CCO.[Cl-] | C(CO)O |  | -22.6824 | -12.6609 | 0 | 2.143 | 0.857 | 0.010736 | 0.42201 | 0 | 0 | 2.429 | 0.143 | 1.857 | 0 | 0 | 0 | 0 | 0 | 0.143 | 0 | 0 | 0 | 0 | 0 | 0 | 0 | 78
518 | CHOLINE CHLORIDE | propylene glycol | 0 | 0.25 | 0.75 | 0 | 0 | 0 | 1 | 0 | 0 | 293.15 | 4.5438 | C[N+](C)(C)CCO.[Cl-] | CC(CO)O |  | -22.6824 | -10.0214 | 0 | 2.25 | 0 | 0.0061874 | 0.43783 | 0 | 0 | 3.5 | 0.25 | 1.75 | 0 | 0 | 0 | 0 | 0 | 0.25 | 0 | 0 | 0 | 0 | 0 | 0 | 0 | 113
519 | CHOLINE CHLORIDE | propylene glycol | 0 | 0.25 | 0.75 | 0 | 0 | 0 | 1 | 0 | 0 | 298.15 | 4.2781 | C[N+](C)(C)CCO.[Cl-] | CC(CO)O |  | -22.6824 | -10.0214 | 0 | 2.25 | 0 | 0.0061874 | 0.43783 | 0 | 0 | 3.5 | 0.25 | 1.75 | 0 | 0 | 0 | 0 | 0 | 0.25 | 0 | 0 | 0 | 0 | 0 | 0 | 0 | 113
520 | CHOLINE CHLORIDE | propylene glycol | 0 | 0.25 | 0.75 | 0 | 0 | 0 | 1 | 0 | 0 | 303.15 | 4.03 | C[N+](C)(C)CCO.[Cl-] | CC(CO)O |  | -22.6824 | -10.0214 | 0 | 2.25 | 0 | 0.0061874 | 0.43783 | 0 | 0 | 3.5 | 0.25 | 1.75 | 0 | 0 | 0 | 0 | 0 | 0.25 | 0 | 0 | 0 | 0 | 0 | 0 | 0 | 113
521 | CHOLINE CHLORIDE | propylene glycol | 0 | 0.25 | 0.75 | 0 | 0 | 0 | 1 | 0 | 0 | 308.15 | 3.7955 | C[N+](C)(C)CCO.[Cl-] | CC(CO)O |  | -22.6824 | -10.0214 | 0 | 2.25 | 0 | 0.0061874 | 0.43783 | 0 | 0 | 3.5 | 0.25 | 1.75 | 0 | 0 | 0 | 0 | 0 | 0.25 | 0 | 0 | 0 | 0 | 0 | 0 | 0 | 113
522 | CHOLINE CHLORIDE | propylene glycol | 0 | 0.25 | 0.75 | 0 | 0 | 0 | 1 | 0 | 0 | 313.15 | 3.5805 | C[N+](C)(C)CCO.[Cl-] | CC(CO)O |  | -22.6824 | -10.0214 | 0 | 2.25 | 0 | 0.0061874 | 0.43783 | 0 | 0 | 3.5 | 0.25 | 1.75 | 0 | 0 | 0 | 0 | 0 | 0.25 | 0 | 0 | 0 | 0 | 0 | 0 | 0 | 113
523 | CHOLINE CHLORIDE | propylene glycol | 0 | 0.25 | 0.75 | 0 | 0 | 0 | 1 | 0 | 0 | 318.15 | 3.3725 | C[N+](C)(C)CCO.[Cl-] | CC(CO)O |  | -22.6824 | -10.0214 | 0 | 2.25 | 0 | 0.0061874 | 0.43783 | 0 | 0 | 3.5 | 0.25 | 1.75 | 0 | 0 | 0 | 0 | 0 | 0.25 | 0 | 0 | 0 | 0 | 0 | 0 | 0 | 113
524 | CHOLINE CHLORIDE | propylene glycol | 0 | 0.25 | 0.75 | 0 | 0 | 0 | 1 | 0 | 0 | 323.15 | 3.1884 | C[N+](C)(C)CCO.[Cl-] | CC(CO)O |  | -22.6824 | -10.0214 | 0 | 2.25 | 0 | 0.0061874 | 0.43783 | 0 | 0 | 3.5 | 0.25 | 1.75 | 0 | 0 | 0 | 0 | 0 | 0.25 | 0 | 0 | 0 | 0 | 0 | 0 | 0 | 113
525 | CHOLINE CHLORIDE | propylene glycol | 0 | 0.25 | 0.75 | 0 | 0 | 0 | 1 | 0 | 0 | 328.15 | 2.9962 | C[N+](C)(C)CCO.[Cl-] | CC(CO)O |  | -22.6824 | -10.0214 | 0 | 2.25 | 0 | 0.0061874 | 0.43783 | 0 | 0 | 3.5 | 0.25 | 1.75 | 0 | 0 | 0 | 0 | 0 | 0.25 | 0 | 0 | 0 | 0 | 0 | 0 | 0 | 113
526 | CHOLINE CHLORIDE | propylene glycol | 0 | 0.25 | 0.75 | 0 | 0 | 0 | 1 | 0 | 0 | 333.15 | 2.8397 | C[N+](C)(C)CCO.[Cl-] | CC(CO)O |  | -22.6824 | -10.0214 | 0 | 2.25 | 0 | 0.0061874 | 0.43783 | 0 | 0 | 3.5 | 0.25 | 1.75 | 0 | 0 | 0 | 0 | 0 | 0.25 | 0 | 0 | 0 | 0 | 0 | 0 | 0 | 113
527 | CHOLINE CHLORIDE | propylene glycol | 0 | 0.2 | 0.8 | 0 | 0 | 0 | 1 | 0 | 0 | 293.15 | 4.3844 | C[N+](C)(C)CCO.[Cl-] | CC(CO)O |  | -22.6824 | -10.0214 | 0 | 2.2 | 0 | 0.0068942 | 0.4414 | 0 | 0 | 3.4 | 0.2 | 1.8 | 0 | 0 | 0 | 0 | 0 | 0.2 | 0 | 0 | 0 | 0 | 0 | 0 | 0 | 113
528 | CHOLINE CHLORIDE | propylene glycol | 0 | 0.2 | 0.8 | 0 | 0 | 0 | 1 | 0 | 0 | 298.15 | 4.1189 | C[N+](C)(C)CCO.[Cl-] | CC(CO)O |  | -22.6824 | -10.0214 | 0 | 2.2 | 0 | 0.0068942 | 0.4414 | 0 | 0 | 3.4 | 0.2 | 1.8 | 0 | 0 | 0 | 0 | 0 | 0.2 | 0 | 0 | 0 | 0 | 0 | 0 | 0 | 113
529 | CHOLINE CHLORIDE | propylene glycol | 0 | 0.2 | 0.8 | 0 | 0 | 0 | 1 | 0 | 0 | 303.15 | 3.8658 | C[N+](C)(C)CCO.[Cl-] | CC(CO)O |  | -22.6824 | -10.0214 | 0 | 2.2 | 0 | 0.0068942 | 0.4414 | 0 | 0 | 3.4 | 0.2 | 1.8 | 0 | 0 | 0 | 0 | 0 | 0.2 | 0 | 0 | 0 | 0 | 0 | 0 | 0 | 113
530 | CHOLINE CHLORIDE | propylene glycol | 0 | 0.2 | 0.8 | 0 | 0 | 0 | 1 | 0 | 0 | 308.15 | 3.6235 | C[N+](C)(C)CCO.[Cl-] | CC(CO)O |  | -22.6824 | -10.0214 | 0 | 2.2 | 0 | 0.0068942 | 0.4414 | 0 | 0 | 3.4 | 0.2 | 1.8 | 0 | 0 | 0 | 0 | 0 | 0.2 | 0 | 0 | 0 | 0 | 0 | 0 | 0 | 113
531 | CHOLINE CHLORIDE | propylene glycol | 0 | 0.2 | 0.8 | 0 | 0 | 0 | 1 | 0 | 0 | 313.15 | 3.4144 | C[N+](C)(C)CCO.[Cl-] | CC(CO)O |  | -22.6824 | -10.0214 | 0 | 2.2 | 0 | 0.0068942 | 0.4414 | 0 | 0 | 3.4 | 0.2 | 1.8 | 0 | 0 | 0 | 0 | 0 | 0.2 | 0 | 0 | 0 | 0 | 0 | 0 | 0 | 113
532 | CHOLINE CHLORIDE | propylene glycol | 0 | 0.2 | 0.8 | 0 | 0 | 0 | 1 | 0 | 0 | 318.15 | 3.2068 | C[N+](C)(C)CCO.[Cl-] | CC(CO)O |  | -22.6824 | -10.0214 | 0 | 2.2 | 0 | 0.0068942 | 0.4414 | 0 | 0 | 3.4 | 0.2 | 1.8 | 0 | 0 | 0 | 0 | 0 | 0.2 | 0 | 0 | 0 | 0 | 0 | 0 | 0 | 113
533 | CHOLINE CHLORIDE | propylene glycol | 0 | 0.2 | 0.8 | 0 | 0 | 0 | 1 | 0 | 0 | 323.15 | 3.017 | C[N+](C)(C)CCO.[Cl-] | CC(CO)O |  | -22.6824 | -10.0214 | 0 | 2.2 | 0 | 0.0068942 | 0.4414 | 0 | 0 | 3.4 | 0.2 | 1.8 | 0 | 0 | 0 | 0 | 0 | 0.2 | 0 | 0 | 0 | 0 | 0 | 0 | 0 | 113
534 | CHOLINE CHLORIDE | propylene glycol | 0 | 0.2 | 0.8 | 0 | 0 | 0 | 1 | 0 | 0 | 328.15 | 2.8332 | C[N+](C)(C)CCO.[Cl-] | CC(CO)O |  | -22.6824 | -10.0214 | 0 | 2.2 | 0 | 0.0068942 | 0.4414 | 0 | 0 | 3.4 | 0.2 | 1.8 | 0 | 0 | 0 | 0 | 0 | 0.2 | 0 | 0 | 0 | 0 | 0 | 0 | 0 | 113
535 | CHOLINE CHLORIDE | propylene glycol | 0 | 0.2 | 0.8 | 0 | 0 | 0 | 1 | 0 | 0 | 333.15 | 2.6693 | C[N+](C)(C)CCO.[Cl-] | CC(CO)O |  | -22.6824 | -10.0214 | 0 | 2.2 | 0 | 0.0068942 | 0.4414 | 0 | 0 | 3.4 | 0.2 | 1.8 | 0 | 0 | 0 | 0 | 0 | 0.2 | 0 | 0 | 0 | 0 | 0 | 0 | 0 | 113
536 | CHOLINE CHLORIDE | propylene glycol | 0 | 0.167 | 0.833 | 0 | 0 | 0 | 1 | 0 | 0 | 293.15 | 4.2951 | C[N+](C)(C)CCO.[Cl-] | CC(CO)O |  | -22.6824 | -10.0214 | 0 | 2.167 | 0 | 0.0074558 | 0.44431 | 0 | 0 | 3.334 | 0.167 | 1.833 | 0 | 0 | 0 | 0 | 0 | 0.167 | 0 | 0 | 0 | 0 | 0 | 0 | 0 | 113
537 | CHOLINE CHLORIDE | propylene glycol | 0 | 0.167 | 0.833 | 0 | 0 | 0 | 1 | 0 | 0 | 298.15 | 4.0452 | C[N+](C)(C)CCO.[Cl-] | CC(CO)O |  | -22.6824 | -10.0214 | 0 | 2.167 | 0 | 0.0074558 | 0.44431 | 0 | 0 | 3.334 | 0.167 | 1.833 | 0 | 0 | 0 | 0 | 0 | 0.167 | 0 | 0 | 0 | 0 | 0 | 0 | 0 | 113
538 | CHOLINE CHLORIDE | propylene glycol | 0 | 0.167 | 0.833 | 0 | 0 | 0 | 1 | 0 | 0 | 303.15 | 3.7935 | C[N+](C)(C)CCO.[Cl-] | CC(CO)O |  | -22.6824 | -10.0214 | 0 | 2.167 | 0 | 0.0074558 | 0.44431 | 0 | 0 | 3.334 | 0.167 | 1.833 | 0 | 0 | 0 | 0 | 0 | 0.167 | 0 | 0 | 0 | 0 | 0 | 0 | 0 | 113
539 | CHOLINE CHLORIDE | propylene glycol | 0 | 0.167 | 0.833 | 0 | 0 | 0 | 1 | 0 | 0 | 308.15 | 3.5441 | C[N+](C)(C)CCO.[Cl-] | CC(CO)O |  | -22.6824 | -10.0214 | 0 | 2.167 | 0 | 0.0074558 | 0.44431 | 0 | 0 | 3.334 | 0.167 | 1.833 | 0 | 0 | 0 | 0 | 0 | 0.167 | 0 | 0 | 0 | 0 | 0 | 0 | 0 | 113
540 | CHOLINE CHLORIDE | propylene glycol | 0 | 0.167 | 0.833 | 0 | 0 | 0 | 1 | 0 | 0 | 313.15 | 3.3203 | C[N+](C)(C)CCO.[Cl-] | CC(CO)O |  | -22.6824 | -10.0214 | 0 | 2.167 | 0 | 0.0074558 | 0.44431 | 0 | 0 | 3.334 | 0.167 | 1.833 | 0 | 0 | 0 | 0 | 0 | 0.167 | 0 | 0 | 0 | 0 | 0 | 0 | 0 | 113
541 | CHOLINE CHLORIDE | propylene glycol | 0 | 0.167 | 0.833 | 0 | 0 | 0 | 1 | 0 | 0 | 318.15 | 3.1131 | C[N+](C)(C)CCO.[Cl-] | CC(CO)O |  | -22.6824 | -10.0214 | 0 | 2.167 | 0 | 0.0074558 | 0.44431 | 0 | 0 | 3.334 | 0.167 | 1.833 | 0 | 0 | 0 | 0 | 0 | 0.167 | 0 | 0 | 0 | 0 | 0 | 0 | 0 | 113
542 | CHOLINE CHLORIDE | propylene glycol | 0 | 0.167 | 0.833 | 0 | 0 | 0 | 1 | 0 | 0 | 323.15 | 2.921 | C[N+](C)(C)CCO.[Cl-] | CC(CO)O |  | -22.6824 | -10.0214 | 0 | 2.167 | 0 | 0.0074558 | 0.44431 | 0 | 0 | 3.334 | 0.167 | 1.833 | 0 | 0 | 0 | 0 | 0 | 0.167 | 0 | 0 | 0 | 0 | 0 | 0 | 0 | 113
543 | CHOLINE CHLORIDE | propylene glycol | 0 | 0.167 | 0.833 | 0 | 0 | 0 | 1 | 0 | 0 | 328.15 | 2.7441 | C[N+](C)(C)CCO.[Cl-] | CC(CO)O |  | -22.6824 | -10.0214 | 0 | 2.167 | 0 | 0.0074558 | 0.44431 | 0 | 0 | 3.334 | 0.167 | 1.833 | 0 | 0 | 0 | 0 | 0 | 0.167 | 0 | 0 | 0 | 0 | 0 | 0 | 0 | 113
544 | CHOLINE CHLORIDE | propylene glycol | 0 | 0.167 | 0.833 | 0 | 0 | 0 | 1 | 0 | 0 | 333.15 | 2.568 | C[N+](C)(C)CCO.[Cl-] | CC(CO)O |  | -22.6824 | -10.0214 | 0 | 2.167 | 0 | 0.0074558 | 0.44431 | 0 | 0 | 3.334 | 0.167 | 1.833 | 0 | 0 | 0 | 0 | 0 | 0.167 | 0 | 0 | 0 | 0 | 0 | 0 | 0 | 113
545 | CHOLINE CHLORIDE | propylene glycol | 0 | 0.143 | 0.857 | 0 | 0 | 0 | 1 | 0 | 0 | 293.15 | 4.2566 | C[N+](C)(C)CCO.[Cl-] | CC(CO)O |  | -22.6824 | -10.0214 | 0 | 2.143 | 0 | 0.0079248 | 0.44679 | 0 | 0 | 3.286 | 0.143 | 1.857 | 0 | 0 | 0 | 0 | 0 | 0.143 | 0 | 0 | 0 | 0 | 0 | 0 | 0 | 113
546 | CHOLINE CHLORIDE | propylene glycol | 0 | 0.143 | 0.857 | 0 | 0 | 0 | 1 | 0 | 0 | 298.15 | 4.0091 | C[N+](C)(C)CCO.[Cl-] | CC(CO)O |  | -22.6824 | -10.0214 | 0 | 2.143 | 0 | 0.0079248 | 0.44679 | 0 | 0 | 3.286 | 0.143 | 1.857 | 0 | 0 | 0 | 0 | 0 | 0.143 | 0 | 0 | 0 | 0 | 0 | 0 | 0 | 113
547 | CHOLINE CHLORIDE | propylene glycol | 0 | 0.143 | 0.857 | 0 | 0 | 0 | 1 | 0 | 0 | 303.15 | 3.7614 | C[N+](C)(C)CCO.[Cl-] | CC(CO)O |  | -22.6824 | -10.0214 | 0 | 2.143 | 0 | 0.0079248 | 0.44679 | 0 | 0 | 3.286 | 0.143 | 1.857 | 0 | 0 | 0 | 0 | 0 | 0.143 | 0 | 0 | 0 | 0 | 0 | 0 | 0 | 113
548 | CHOLINE CHLORIDE | propylene glycol | 0 | 0.143 | 0.857 | 0 | 0 | 0 | 1 | 0 | 0 | 308.15 | 3.5065 | C[N+](C)(C)CCO.[Cl-] | CC(CO)O |  | -22.6824 | -10.0214 | 0 | 2.143 | 0 | 0.0079248 | 0.44679 | 0 | 0 | 3.286 | 0.143 | 1.857 | 0 | 0 | 0 | 0 | 0 | 0.143 | 0 | 0 | 0 | 0 | 0 | 0 | 0 | 113
549 | CHOLINE CHLORIDE | propylene glycol | 0 | 0.143 | 0.857 | 0 | 0 | 0 | 1 | 0 | 0 | 313.15 | 3.2741 | C[N+](C)(C)CCO.[Cl-] | CC(CO)O |  | -22.6824 | -10.0214 | 0 | 2.143 | 0 | 0.0079248 | 0.44679 | 0 | 0 | 3.286 | 0.143 | 1.857 | 0 | 0 | 0 | 0 | 0 | 0.143 | 0 | 0 | 0 | 0 | 0 | 0 | 0 | 113
550 | CHOLINE CHLORIDE | propylene glycol | 0 | 0.143 | 0.857 | 0 | 0 | 0 | 1 | 0 | 0 | 318.15 | 3.0497 | C[N+](C)(C)CCO.[Cl-] | CC(CO)O |  | -22.6824 | -10.0214 | 0 | 2.143 | 0 | 0.0079248 | 0.44679 | 0 | 0 | 3.286 | 0.143 | 1.857 | 0 | 0 | 0 | 0 | 0 | 0.143 | 0 | 0 | 0 | 0 | 0 | 0 | 0 | 113
551 | CHOLINE CHLORIDE | propylene glycol | 0 | 0.143 | 0.857 | 0 | 0 | 0 | 1 | 0 | 0 | 323.15 | 2.857 | C[N+](C)(C)CCO.[Cl-] | CC(CO)O |  | -22.6824 | -10.0214 | 0 | 2.143 | 0 | 0.0079248 | 0.44679 | 0 | 0 | 3.286 | 0.143 | 1.857 | 0 | 0 | 0 | 0 | 0 | 0.143 | 0 | 0 | 0 | 0 | 0 | 0 | 0 | 113
552 | CHOLINE CHLORIDE | propylene glycol | 0 | 0.143 | 0.857 | 0 | 0 | 0 | 1 | 0 | 0 | 328.15 | 2.6603 | C[N+](C)(C)CCO.[Cl-] | CC(CO)O |  | -22.6824 | -10.0214 | 0 | 2.143 | 0 | 0.0079248 | 0.44679 | 0 | 0 | 3.286 | 0.143 | 1.857 | 0 | 0 | 0 | 0 | 0 | 0.143 | 0 | 0 | 0 | 0 | 0 | 0 | 0 | 113
553 | CHOLINE CHLORIDE | propylene glycol | 0 | 0.143 | 0.857 | 0 | 0 | 0 | 1 | 0 | 0 | 333.15 | 2.5023 | C[N+](C)(C)CCO.[Cl-] | CC(CO)O |  | -22.6824 | -10.0214 | 0 | 2.143 | 0 | 0.0079248 | 0.44679 | 0 | 0 | 3.286 | 0.143 | 1.857 | 0 | 0 | 0 | 0 | 0 | 0.143 | 0 | 0 | 0 | 0 | 0 | 0 | 0 | 113
554 | CHOLINE CHLORIDE | 1,3-PROPANEDIOL | 0 | 0.249 | 0.751 | 0 | 0 | 0 | 1 | 0 | 0 | 293.15 | 4.2448 | C[N+](C)(C)CCO.[Cl-] | C(CO)CO |  | -22.6824 | -10.0214 | 0 | 2.249 | 0 | 0.007674 | 0.35137 | 0 | 0 | 3.498 | 0.249 | 1.751 | 0 | 0 | 0 | 0 | 0 | 0.249 | 0 | 0 | 0 | 0 | 0 | 0 | 0 | 62
555 | CHOLINE CHLORIDE | 1,3-PROPANEDIOL | 0 | 0.249 | 0.751 | 0 | 0 | 0 | 1 | 0 | 0 | 298.15 | 4.0211 | C[N+](C)(C)CCO.[Cl-] | C(CO)CO |  | -22.6824 | -10.0214 | 0 | 2.249 | 0 | 0.007674 | 0.35137 | 0 | 0 | 3.498 | 0.249 | 1.751 | 0 | 0 | 0 | 0 | 0 | 0.249 | 0 | 0 | 0 | 0 | 0 | 0 | 0 | 62
556 | CHOLINE CHLORIDE | 1,3-PROPANEDIOL | 0 | 0.249 | 0.751 | 0 | 0 | 0 | 1 | 0 | 0 | 303.15 | 3.8155 | C[N+](C)(C)CCO.[Cl-] | C(CO)CO |  | -22.6824 | -10.0214 | 0 | 2.249 | 0 | 0.007674 | 0.35137 | 0 | 0 | 3.498 | 0.249 | 1.751 | 0 | 0 | 0 | 0 | 0 | 0.249 | 0 | 0 | 0 | 0 | 0 | 0 | 0 | 62
557 | CHOLINE CHLORIDE | 1,3-PROPANEDIOL | 0 | 0.249 | 0.751 | 0 | 0 | 0 | 1 | 0 | 0 | 308.15 | 3.6225 | C[N+](C)(C)CCO.[Cl-] | C(CO)CO |  | -22.6824 | -10.0214 | 0 | 2.249 | 0 | 0.007674 | 0.35137 | 0 | 0 | 3.498 | 0.249 | 1.751 | 0 | 0 | 0 | 0 | 0 | 0.249 | 0 | 0 | 0 | 0 | 0 | 0 | 0 | 62
558 | CHOLINE CHLORIDE | 1,3-PROPANEDIOL | 0 | 0.249 | 0.751 | 0 | 0 | 0 | 1 | 0 | 0 | 313.15 | 3.4452 | C[N+](C)(C)CCO.[Cl-] | C(CO)CO |  | -22.6824 | -10.0214 | 0 | 2.249 | 0 | 0.007674 | 0.35137 | 0 | 0 | 3.498 | 0.249 | 1.751 | 0 | 0 | 0 | 0 | 0 | 0.249 | 0 | 0 | 0 | 0 | 0 | 0 | 0 | 62
559 | CHOLINE CHLORIDE | 1,3-PROPANEDIOL | 0 | 0.249 | 0.751 | 0 | 0 | 0 | 1 | 0 | 0 | 318.15 | 3.2779 | C[N+](C)(C)CCO.[Cl-] | C(CO)CO |  | -22.6824 | -10.0214 | 0 | 2.249 | 0 | 0.007674 | 0.35137 | 0 | 0 | 3.498 | 0.249 | 1.751 | 0 | 0 | 0 | 0 | 0 | 0.249 | 0 | 0 | 0 | 0 | 0 | 0 | 0 | 62
560 | CHOLINE CHLORIDE | 1,3-PROPANEDIOL | 0 | 0.249 | 0.751 | 0 | 0 | 0 | 1 | 0 | 0 | 323.15 | 3.1188 | C[N+](C)(C)CCO.[Cl-] | C(CO)CO |  | -22.6824 | -10.0214 | 0 | 2.249 | 0 | 0.007674 | 0.35137 | 0 | 0 | 3.498 | 0.249 | 1.751 | 0 | 0 | 0 | 0 | 0 | 0.249 | 0 | 0 | 0 | 0 | 0 | 0 | 0 | 62
561 | CHOLINE CHLORIDE | 1,3-PROPANEDIOL | 0 | 0.249 | 0.751 | 0 | 0 | 0 | 1 | 0 | 0 | 328.15 | 2.9684 | C[N+](C)(C)CCO.[Cl-] | C(CO)CO |  | -22.6824 | -10.0214 | 0 | 2.249 | 0 | 0.007674 | 0.35137 | 0 | 0 | 3.498 | 0.249 | 1.751 | 0 | 0 | 0 | 0 | 0 | 0.249 | 0 | 0 | 0 | 0 | 0 | 0 | 0 | 62
562 | CHOLINE CHLORIDE | 1,3-PROPANEDIOL | 0 | 0.249 | 0.751 | 0 | 0 | 0 | 1 | 0 | 0 | 333.15 | 2.8261 | C[N+](C)(C)CCO.[Cl-] | C(CO)CO |  | -22.6824 | -10.0214 | 0 | 2.249 | 0 | 0.007674 | 0.35137 | 0 | 0 | 3.498 | 0.249 | 1.751 | 0 | 0 | 0 | 0 | 0 | 0.249 | 0 | 0 | 0 | 0 | 0 | 0 | 0 | 62
563 | CHOLINE CHLORIDE | 1,3-PROPANEDIOL | 0 | 0.2 | 0.8 | 0 | 0 | 0 | 1 | 0 | 0 | 293.15 | 4.1159 | C[N+](C)(C)CCO.[Cl-] | C(CO)CO |  | -22.6824 | -10.0214 | 0 | 2.2 | 0 | 0.0089027 | 0.33887 | 0 | 0 | 3.4 | 0.2 | 1.8 | 0 | 0 | 0 | 0 | 0 | 0.2 | 0 | 0 | 0 | 0 | 0 | 0 | 0 | 62
564 | CHOLINE CHLORIDE | 1,3-PROPANEDIOL | 0 | 0.2 | 0.8 | 0 | 0 | 0 | 1 | 0 | 0 | 298.15 | 3.9018 | C[N+](C)(C)CCO.[Cl-] | C(CO)CO |  | -22.6824 | -10.0214 | 0 | 2.2 | 0 | 0.0089027 | 0.33887 | 0 | 0 | 3.4 | 0.2 | 1.8 | 0 | 0 | 0 | 0 | 0 | 0.2 | 0 | 0 | 0 | 0 | 0 | 0 | 0 | 62
565 | CHOLINE CHLORIDE | 1,3-PROPANEDIOL | 0 | 0.2 | 0.8 | 0 | 0 | 0 | 1 | 0 | 0 | 303.15 | 3.7062 | C[N+](C)(C)CCO.[Cl-] | C(CO)CO |  | -22.6824 | -10.0214 | 0 | 2.2 | 0 | 0.0089027 | 0.33887 | 0 | 0 | 3.4 | 0.2 | 1.8 | 0 | 0 | 0 | 0 | 0 | 0.2 | 0 | 0 | 0 | 0 | 0 | 0 | 0 | 62
566 | CHOLINE CHLORIDE | 1,3-PROPANEDIOL | 0 | 0.2 | 0.8 | 0 | 0 | 0 | 1 | 0 | 0 | 308.15 | 3.5228 | C[N+](C)(C)CCO.[Cl-] | C(CO)CO |  | -22.6824 | -10.0214 | 0 | 2.2 | 0 | 0.0089027 | 0.33887 | 0 | 0 | 3.4 | 0.2 | 1.8 | 0 | 0 | 0 | 0 | 0 | 0.2 | 0 | 0 | 0 | 0 | 0 | 0 | 0 | 62
567 | CHOLINE CHLORIDE | 1,3-PROPANEDIOL | 0 | 0.2 | 0.8 | 0 | 0 | 0 | 1 | 0 | 0 | 313.15 | 3.2488 | C[N+](C)(C)CCO.[Cl-] | C(CO)CO |  | -22.6824 | -10.0214 | 0 | 2.2 | 0 | 0.0089027 | 0.33887 | 0 | 0 | 3.4 | 0.2 | 1.8 | 0 | 0 | 0 | 0 | 0 | 0.2 | 0 | 0 | 0 | 0 | 0 | 0 | 0 | 62
568 | CHOLINE CHLORIDE | 1,3-PROPANEDIOL | 0 | 0.2 | 0.8 | 0 | 0 | 0 | 1 | 0 | 0 | 318.15 | 3.0808 | C[N+](C)(C)CCO.[Cl-] | C(CO)CO |  | -22.6824 | -10.0214 | 0 | 2.2 | 0 | 0.0089027 | 0.33887 | 0 | 0 | 3.4 | 0.2 | 1.8 | 0 | 0 | 0 | 0 | 0 | 0.2 | 0 | 0 | 0 | 0 | 0 | 0 | 0 | 62
569 | CHOLINE CHLORIDE | 1,3-PROPANEDIOL | 0 | 0.2 | 0.8 | 0 | 0 | 0 | 1 | 0 | 0 | 323.15 | 2.9232 | C[N+](C)(C)CCO.[Cl-] | C(CO)CO |  | -22.6824 | -10.0214 | 0 | 2.2 | 0 | 0.0089027 | 0.33887 | 0 | 0 | 3.4 | 0.2 | 1.8 | 0 | 0 | 0 | 0 | 0 | 0.2 | 0 | 0 | 0 | 0 | 0 | 0 | 0 | 62
570 | CHOLINE CHLORIDE | 1,3-PROPANEDIOL | 0 | 0.2 | 0.8 | 0 | 0 | 0 | 1 | 0 | 0 | 328.15 | 2.7757 | C[N+](C)(C)CCO.[Cl-] | C(CO)CO |  | -22.6824 | -10.0214 | 0 | 2.2 | 0 | 0.0089027 | 0.33887 | 0 | 0 | 3.4 | 0.2 | 1.8 | 0 | 0 | 0 | 0 | 0 | 0.2 | 0 | 0 | 0 | 0 | 0 | 0 | 0 | 62
571 | CHOLINE CHLORIDE | 1,3-PROPANEDIOL | 0 | 0.2 | 0.8 | 0 | 0 | 0 | 1 | 0 | 0 | 333.15 | 2.6344 | C[N+](C)(C)CCO.[Cl-] | C(CO)CO |  | -22.6824 | -10.0214 | 0 | 2.2 | 0 | 0.0089027 | 0.33887 | 0 | 0 | 3.4 | 0.2 | 1.8 | 0 | 0 | 0 | 0 | 0 | 0.2 | 0 | 0 | 0 | 0 | 0 | 0 | 0 | 62
572 | CHOLINE CHLORIDE | 1,3-PROPANEDIOL | 0 | 0.167 | 0.833 | 0 | 0 | 0 | 1 | 0 | 0 | 293.15 | 4.0455 | C[N+](C)(C)CCO.[Cl-] | C(CO)CO |  | -22.6824 | -10.0214 | 0 | 2.167 | 0 | 0.0099728 | 0.32879 | 0 | 0 | 3.334 | 0.167 | 1.833 | 0 | 0 | 0 | 0 | 0 | 0.167 | 0 | 0 | 0 | 0 | 0 | 0 | 0 | 62
573 | CHOLINE CHLORIDE | 1,3-PROPANEDIOL | 0 | 0.167 | 0.833 | 0 | 0 | 0 | 1 | 0 | 0 | 298.15 | 3.8317 | C[N+](C)(C)CCO.[Cl-] | C(CO)CO |  | -22.6824 | -10.0214 | 0 | 2.167 | 0 | 0.0099728 | 0.32879 | 0 | 0 | 3.334 | 0.167 | 1.833 | 0 | 0 | 0 | 0 | 0 | 0.167 | 0 | 0 | 0 | 0 | 0 | 0 | 0 | 62
574 | CHOLINE CHLORIDE | 1,3-PROPANEDIOL | 0 | 0.167 | 0.833 | 0 | 0 | 0 | 1 | 0 | 0 | 303.15 | 3.6275 | C[N+](C)(C)CCO.[Cl-] | C(CO)CO |  | -22.6824 | -10.0214 | 0 | 2.167 | 0 | 0.0099728 | 0.32879 | 0 | 0 | 3.334 | 0.167 | 1.833 | 0 | 0 | 0 | 0 | 0 | 0.167 | 0 | 0 | 0 | 0 | 0 | 0 | 0 | 62
575 | CHOLINE CHLORIDE | 1,3-PROPANEDIOL | 0 | 0.167 | 0.833 | 0 | 0 | 0 | 1 | 0 | 0 | 308.15 | 3.4314 | C[N+](C)(C)CCO.[Cl-] | C(CO)CO |  | -22.6824 | -10.0214 | 0 | 2.167 | 0 | 0.0099728 | 0.32879 | 0 | 0 | 3.334 | 0.167 | 1.833 | 0 | 0 | 0 | 0 | 0 | 0.167 | 0 | 0 | 0 | 0 | 0 | 0 | 0 | 62
576 | CHOLINE CHLORIDE | 1,3-PROPANEDIOL | 0 | 0.167 | 0.833 | 0 | 0 | 0 | 1 | 0 | 0 | 313.15 | 3.2453 | C[N+](C)(C)CCO.[Cl-] | C(CO)CO |  | -22.6824 | -10.0214 | 0 | 2.167 | 0 | 0.0099728 | 0.32879 | 0 | 0 | 3.334 | 0.167 | 1.833 | 0 | 0 | 0 | 0 | 0 | 0.167 | 0 | 0 | 0 | 0 | 0 | 0 | 0 | 62
577 | CHOLINE CHLORIDE | 1,3-PROPANEDIOL | 0 | 0.167 | 0.833 | 0 | 0 | 0 | 1 | 0 | 0 | 318.15 | 3.0694 | C[N+](C)(C)CCO.[Cl-] | C(CO)CO |  | -22.6824 | -10.0214 | 0 | 2.167 | 0 | 0.0099728 | 0.32879 | 0 | 0 | 3.334 | 0.167 | 1.833 | 0 | 0 | 0 | 0 | 0 | 0.167 | 0 | 0 | 0 | 0 | 0 | 0 | 0 | 62
578 | CHOLINE CHLORIDE | 1,3-PROPANEDIOL | 0 | 0.167 | 0.833 | 0 | 0 | 0 | 1 | 0 | 0 | 323.15 | 2.9047 | C[N+](C)(C)CCO.[Cl-] | C(CO)CO |  | -22.6824 | -10.0214 | 0 | 2.167 | 0 | 0.0099728 | 0.32879 | 0 | 0 | 3.334 | 0.167 | 1.833 | 0 | 0 | 0 | 0 | 0 | 0.167 | 0 | 0 | 0 | 0 | 0 | 0 | 0 | 62
579 | CHOLINE CHLORIDE | 1,3-PROPANEDIOL | 0 | 0.167 | 0.833 | 0 | 0 | 0 | 1 | 0 | 0 | 328.15 | 2.7447 | C[N+](C)(C)CCO.[Cl-] | C(CO)CO |  | -22.6824 | -10.0214 | 0 | 2.167 | 0 | 0.0099728 | 0.32879 | 0 | 0 | 3.334 | 0.167 | 1.833 | 0 | 0 | 0 | 0 | 0 | 0.167 | 0 | 0 | 0 | 0 | 0 | 0 | 0 | 62
580 | CHOLINE CHLORIDE | 1,3-PROPANEDIOL | 0 | 0.167 | 0.833 | 0 | 0 | 0 | 1 | 0 | 0 | 333.15 | 2.584 | C[N+](C)(C)CCO.[Cl-] | C(CO)CO |  | -22.6824 | -10.0214 | 0 | 2.167 | 0 | 0.0099728 | 0.32879 | 0 | 0 | 3.334 | 0.167 | 1.833 | 0 | 0 | 0 | 0 | 0 | 0.167 | 0 | 0 | 0 | 0 | 0 | 0 | 0 | 62
581 | CHOLINE CHLORIDE | 1,3-PROPANEDIOL | 0 | 0.143 | 0.857 | 0 | 0 | 0 | 1 | 0 | 0 | 293.15 | 3.9881 | C[N+](C)(C)CCO.[Cl-] | C(CO)CO |  | -22.6824 | -10.0214 | 0 | 2.143 | 0 | 0.010923 | 0.32039 | 0 | 0 | 3.286 | 0.143 | 1.857 | 0 | 0 | 0 | 0 | 0 | 0.143 | 0 | 0 | 0 | 0 | 0 | 0 | 0 | 62
582 | CHOLINE CHLORIDE | 1,3-PROPANEDIOL | 0 | 0.143 | 0.857 | 0 | 0 | 0 | 1 | 0 | 0 | 298.15 | 3.7572 | C[N+](C)(C)CCO.[Cl-] | C(CO)CO |  | -22.6824 | -10.0214 | 0 | 2.143 | 0 | 0.010923 | 0.32039 | 0 | 0 | 3.286 | 0.143 | 1.857 | 0 | 0 | 0 | 0 | 0 | 0.143 | 0 | 0 | 0 | 0 | 0 | 0 | 0 | 62
583 | CHOLINE CHLORIDE | 1,3-PROPANEDIOL | 0 | 0.143 | 0.857 | 0 | 0 | 0 | 1 | 0 | 0 | 303.15 | 3.5476 | C[N+](C)(C)CCO.[Cl-] | C(CO)CO |  | -22.6824 | -10.0214 | 0 | 2.143 | 0 | 0.010923 | 0.32039 | 0 | 0 | 3.286 | 0.143 | 1.857 | 0 | 0 | 0 | 0 | 0 | 0.143 | 0 | 0 | 0 | 0 | 0 | 0 | 0 | 62
584 | CHOLINE CHLORIDE | 1,3-PROPANEDIOL | 0 | 0.143 | 0.857 | 0 | 0 | 0 | 1 | 0 | 0 | 308.15 | 3.3527 | C[N+](C)(C)CCO.[Cl-] | C(CO)CO |  | -22.6824 | -10.0214 | 0 | 2.143 | 0 | 0.010923 | 0.32039 | 0 | 0 | 3.286 | 0.143 | 1.857 | 0 | 0 | 0 | 0 | 0 | 0.143 | 0 | 0 | 0 | 0 | 0 | 0 | 0 | 62
585 | CHOLINE CHLORIDE | 1,3-PROPANEDIOL | 0 | 0.143 | 0.857 | 0 | 0 | 0 | 1 | 0 | 0 | 313.15 | 3.1785 | C[N+](C)(C)CCO.[Cl-] | C(CO)CO |  | -22.6824 | -10.0214 | 0 | 2.143 | 0 | 0.010923 | 0.32039 | 0 | 0 | 3.286 | 0.143 | 1.857 | 0 | 0 | 0 | 0 | 0 | 0.143 | 0 | 0 | 0 | 0 | 0 | 0 | 0 | 62
586 | CHOLINE CHLORIDE | 1,3-PROPANEDIOL | 0 | 0.143 | 0.857 | 0 | 0 | 0 | 1 | 0 | 0 | 318.15 | 3.0146 | C[N+](C)(C)CCO.[Cl-] | C(CO)CO |  | -22.6824 | -10.0214 | 0 | 2.143 | 0 | 0.010923 | 0.32039 | 0 | 0 | 3.286 | 0.143 | 1.857 | 0 | 0 | 0 | 0 | 0 | 0.143 | 0 | 0 | 0 | 0 | 0 | 0 | 0 | 62
587 | CHOLINE CHLORIDE | 1,3-PROPANEDIOL | 0 | 0.143 | 0.857 | 0 | 0 | 0 | 1 | 0 | 0 | 323.15 | 2.8484 | C[N+](C)(C)CCO.[Cl-] | C(CO)CO |  | -22.6824 | -10.0214 | 0 | 2.143 | 0 | 0.010923 | 0.32039 | 0 | 0 | 3.286 | 0.143 | 1.857 | 0 | 0 | 0 | 0 | 0 | 0.143 | 0 | 0 | 0 | 0 | 0 | 0 | 0 | 62
588 | CHOLINE CHLORIDE | 1,3-PROPANEDIOL | 0 | 0.143 | 0.857 | 0 | 0 | 0 | 1 | 0 | 0 | 328.15 | 2.6878 | C[N+](C)(C)CCO.[Cl-] | C(CO)CO |  | -22.6824 | -10.0214 | 0 | 2.143 | 0 | 0.010923 | 0.32039 | 0 | 0 | 3.286 | 0.143 | 1.857 | 0 | 0 | 0 | 0 | 0 | 0.143 | 0 | 0 | 0 | 0 | 0 | 0 | 0 | 62
589 | CHOLINE CHLORIDE | 1,3-PROPANEDIOL | 0 | 0.143 | 0.857 | 0 | 0 | 0 | 1 | 0 | 0 | 333.15 | 2.5518 | C[N+](C)(C)CCO.[Cl-] | C(CO)CO |  | -22.6824 | -10.0214 | 0 | 2.143 | 0 | 0.010923 | 0.32039 | 0 | 0 | 3.286 | 0.143 | 1.857 | 0 | 0 | 0 | 0 | 0 | 0.143 | 0 | 0 | 0 | 0 | 0 | 0 | 0 | 62
590 | CHOLINE CHLORIDE | 1,4-BUTANEDIOL | 0 | 0.248 | 0.752 | 0 | 0 | 0 | 1 | 0 | 0 | 293.15 | 4.7263 | C[N+](C)(C)CCO.[Cl-] | C(CCO)CO |  | -22.6824 | -7.3819 | 0 | 5.256 | 0.752 | 0.0075944 | 0.28841 | 0 | 0 | 4.248 | 0.248 | 1.752 | 0 | 0 | 0 | 0 | 0 | 0.248 | 0 | 0 | 0 | 0 | 0 | 0 | 0 | 63
591 | CHOLINE CHLORIDE | 1,4-BUTANEDIOL | 0 | 0.248 | 0.752 | 0 | 0 | 0 | 1 | 0 | 0 | 298.15 | 4.4705 | C[N+](C)(C)CCO.[Cl-] | C(CCO)CO |  | -22.6824 | -7.3819 | 0 | 5.256 | 0.752 | 0.0075944 | 0.28841 | 0 | 0 | 4.248 | 0.248 | 1.752 | 0 | 0 | 0 | 0 | 0 | 0.248 | 0 | 0 | 0 | 0 | 0 | 0 | 0 | 63
592 | CHOLINE CHLORIDE | 1,4-BUTANEDIOL | 0 | 0.248 | 0.752 | 0 | 0 | 0 | 1 | 0 | 0 | 303.15 | 4.2508 | C[N+](C)(C)CCO.[Cl-] | C(CCO)CO |  | -22.6824 | -7.3819 | 0 | 5.256 | 0.752 | 0.0075944 | 0.28841 | 0 | 0 | 4.248 | 0.248 | 1.752 | 0 | 0 | 0 | 0 | 0 | 0.248 | 0 | 0 | 0 | 0 | 0 | 0 | 0 | 63
593 | CHOLINE CHLORIDE | 1,4-BUTANEDIOL | 0 | 0.248 | 0.752 | 0 | 0 | 0 | 1 | 0 | 0 | 308.15 | 4.0898 | C[N+](C)(C)CCO.[Cl-] | C(CCO)CO |  | -22.6824 | -7.3819 | 0 | 5.256 | 0.752 | 0.0075944 | 0.28841 | 0 | 0 | 4.248 | 0.248 | 1.752 | 0 | 0 | 0 | 0 | 0 | 0.248 | 0 | 0 | 0 | 0 | 0 | 0 | 0 | 63
594 | CHOLINE CHLORIDE | 1,4-BUTANEDIOL | 0 | 0.248 | 0.752 | 0 | 0 | 0 | 1 | 0 | 0 | 313.15 | 3.8689 | C[N+](C)(C)CCO.[Cl-] | C(CCO)CO |  | -22.6824 | -7.3819 | 0 | 5.256 | 0.752 | 0.0075944 | 0.28841 | 0 | 0 | 4.248 | 0.248 | 1.752 | 0 | 0 | 0 | 0 | 0 | 0.248 | 0 | 0 | 0 | 0 | 0 | 0 | 0 | 63
595 | CHOLINE CHLORIDE | 1,4-BUTANEDIOL | 0 | 0.248 | 0.752 | 0 | 0 | 0 | 1 | 0 | 0 | 318.15 | 3.6771 | C[N+](C)(C)CCO.[Cl-] | C(CCO)CO |  | -22.6824 | -7.3819 | 0 | 5.256 | 0.752 | 0.0075944 | 0.28841 | 0 | 0 | 4.248 | 0.248 | 1.752 | 0 | 0 | 0 | 0 | 0 | 0.248 | 0 | 0 | 0 | 0 | 0 | 0 | 0 | 63
596 | CHOLINE CHLORIDE | 1,4-BUTANEDIOL | 0 | 0.248 | 0.752 | 0 | 0 | 0 | 1 | 0 | 0 | 323.15 | 3.4977 | C[N+](C)(C)CCO.[Cl-] | C(CCO)CO |  | -22.6824 | -7.3819 | 0 | 5.256 | 0.752 | 0.0075944 | 0.28841 | 0 | 0 | 4.248 | 0.248 | 1.752 | 0 | 0 | 0 | 0 | 0 | 0.248 | 0 | 0 | 0 | 0 | 0 | 0 | 0 | 63
597 | CHOLINE CHLORIDE | 1,4-BUTANEDIOL | 0 | 0.248 | 0.752 | 0 | 0 | 0 | 1 | 0 | 0 | 328.15 | 3.3258 | C[N+](C)(C)CCO.[Cl-] | C(CCO)CO |  | -22.6824 | -7.3819 | 0 | 5.256 | 0.752 | 0.0075944 | 0.28841 | 0 | 0 | 4.248 | 0.248 | 1.752 | 0 | 0 | 0 | 0 | 0 | 0.248 | 0 | 0 | 0 | 0 | 0 | 0 | 0 | 63
598 | CHOLINE CHLORIDE | 1,4-BUTANEDIOL | 0 | 0.248 | 0.752 | 0 | 0 | 0 | 1 | 0 | 0 | 333.15 | 3.1612 | C[N+](C)(C)CCO.[Cl-] | C(CCO)CO |  | -22.6824 | -7.3819 | 0 | 5.256 | 0.752 | 0.0075944 | 0.28841 | 0 | 0 | 4.248 | 0.248 | 1.752 | 0 | 0 | 0 | 0 | 0 | 0.248 | 0 | 0 | 0 | 0 | 0 | 0 | 0 | 63
599 | CHOLINE CHLORIDE | 1,4-BUTANEDIOL | 0 | 0.2 | 0.8 | 0 | 0 | 0 | 1 | 0 | 0 | 293.15 | 4.6021 | C[N+](C)(C)CCO.[Cl-] | C(CCO)CO |  | -22.6824 | -7.3819 | 0 | 5.4 | 0.8 | 0.0087145 | 0.27075 | 0 | 0 | 4.2 | 0.2 | 1.8 | 0 | 0 | 0 | 0 | 0 | 0.2 | 0 | 0 | 0 | 0 | 0 | 0 | 0 | 63
600 | CHOLINE CHLORIDE | 1,4-BUTANEDIOL | 0 | 0.2 | 0.8 | 0 | 0 | 0 | 1 | 0 | 0 | 298.15 | 4.3665 | C[N+](C)(C)CCO.[Cl-] | C(CCO)CO |  | -22.6824 | -7.3819 | 0 | 5.4 | 0.8 | 0.0087145 | 0.27075 | 0 | 0 | 4.2 | 0.2 | 1.8 | 0 | 0 | 0 | 0 | 0 | 0.2 | 0 | 0 | 0 | 0 | 0 | 0 | 0 | 63
601 | CHOLINE CHLORIDE | 1,4-BUTANEDIOL | 0 | 0.2 | 0.8 | 0 | 0 | 0 | 1 | 0 | 0 | 303.15 | 4.1425 | C[N+](C)(C)CCO.[Cl-] | C(CCO)CO |  | -22.6824 | -7.3819 | 0 | 5.4 | 0.8 | 0.0087145 | 0.27075 | 0 | 0 | 4.2 | 0.2 | 1.8 | 0 | 0 | 0 | 0 | 0 | 0.2 | 0 | 0 | 0 | 0 | 0 | 0 | 0 | 63
602 | CHOLINE CHLORIDE | 1,4-BUTANEDIOL | 0 | 0.2 | 0.8 | 0 | 0 | 0 | 1 | 0 | 0 | 308.15 | 3.8667 | C[N+](C)(C)CCO.[Cl-] | C(CCO)CO |  | -22.6824 | -7.3819 | 0 | 5.4 | 0.8 | 0.0087145 | 0.27075 | 0 | 0 | 4.2 | 0.2 | 1.8 | 0 | 0 | 0 | 0 | 0 | 0.2 | 0 | 0 | 0 | 0 | 0 | 0 | 0 | 63
603 | CHOLINE CHLORIDE | 1,4-BUTANEDIOL | 0 | 0.2 | 0.8 | 0 | 0 | 0 | 1 | 0 | 0 | 313.15 | 3.6678 | C[N+](C)(C)CCO.[Cl-] | C(CCO)CO |  | -22.6824 | -7.3819 | 0 | 5.4 | 0.8 | 0.0087145 | 0.27075 | 0 | 0 | 4.2 | 0.2 | 1.8 | 0 | 0 | 0 | 0 | 0 | 0.2 | 0 | 0 | 0 | 0 | 0 | 0 | 0 | 63
604 | CHOLINE CHLORIDE | 1,4-BUTANEDIOL | 0 | 0.2 | 0.8 | 0 | 0 | 0 | 1 | 0 | 0 | 318.15 | 3.4799 | C[N+](C)(C)CCO.[Cl-] | C(CCO)CO |  | -22.6824 | -7.3819 | 0 | 5.4 | 0.8 | 0.0087145 | 0.27075 | 0 | 0 | 4.2 | 0.2 | 1.8 | 0 | 0 | 0 | 0 | 0 | 0.2 | 0 | 0 | 0 | 0 | 0 | 0 | 0 | 63
605 | CHOLINE CHLORIDE | 1,4-BUTANEDIOL | 0 | 0.2 | 0.8 | 0 | 0 | 0 | 1 | 0 | 0 | 323.15 | 3.3076 | C[N+](C)(C)CCO.[Cl-] | C(CCO)CO |  | -22.6824 | -7.3819 | 0 | 5.4 | 0.8 | 0.0087145 | 0.27075 | 0 | 0 | 4.2 | 0.2 | 1.8 | 0 | 0 | 0 | 0 | 0 | 0.2 | 0 | 0 | 0 | 0 | 0 | 0 | 0 | 63
606 | CHOLINE CHLORIDE | 1,4-BUTANEDIOL | 0 | 0.2 | 0.8 | 0 | 0 | 0 | 1 | 0 | 0 | 328.15 | 3.1374 | C[N+](C)(C)CCO.[Cl-] | C(CCO)CO |  | -22.6824 | -7.3819 | 0 | 5.4 | 0.8 | 0.0087145 | 0.27075 | 0 | 0 | 4.2 | 0.2 | 1.8 | 0 | 0 | 0 | 0 | 0 | 0.2 | 0 | 0 | 0 | 0 | 0 | 0 | 0 | 63
607 | CHOLINE CHLORIDE | 1,4-BUTANEDIOL | 0 | 0.2 | 0.8 | 0 | 0 | 0 | 1 | 0 | 0 | 333.15 | 2.9814 | C[N+](C)(C)CCO.[Cl-] | C(CCO)CO |  | -22.6824 | -7.3819 | 0 | 5.4 | 0.8 | 0.0087145 | 0.27075 | 0 | 0 | 4.2 | 0.2 | 1.8 | 0 | 0 | 0 | 0 | 0 | 0.2 | 0 | 0 | 0 | 0 | 0 | 0 | 0 | 63
608 | CHOLINE CHLORIDE | 1,4-BUTANEDIOL | 0 | 0.167 | 0.833 | 0 | 0 | 0 | 1 | 0 | 0 | 293.15 | 4.539 | C[N+](C)(C)CCO.[Cl-] | C(CCO)CO |  | -22.6824 | -7.3819 | 0 | 5.499 | 0.833 | 0.0096865 | 0.2572 | 0 | 0 | 4.167 | 0.167 | 1.833 | 0 | 0 | 0 | 0 | 0 | 0.167 | 0 | 0 | 0 | 0 | 0 | 0 | 0 | 63
609 | CHOLINE CHLORIDE | 1,4-BUTANEDIOL | 0 | 0.167 | 0.833 | 0 | 0 | 0 | 1 | 0 | 0 | 298.15 | 4.3162 | C[N+](C)(C)CCO.[Cl-] | C(CCO)CO |  | -22.6824 | -7.3819 | 0 | 5.499 | 0.833 | 0.0096865 | 0.2572 | 0 | 0 | 4.167 | 0.167 | 1.833 | 0 | 0 | 0 | 0 | 0 | 0.167 | 0 | 0 | 0 | 0 | 0 | 0 | 0 | 63
610 | CHOLINE CHLORIDE | 1,4-BUTANEDIOL | 0 | 0.167 | 0.833 | 0 | 0 | 0 | 1 | 0 | 0 | 303.15 | 4.0823 | C[N+](C)(C)CCO.[Cl-] | C(CCO)CO |  | -22.6824 | -7.3819 | 0 | 5.499 | 0.833 | 0.0096865 | 0.2572 | 0 | 0 | 4.167 | 0.167 | 1.833 | 0 | 0 | 0 | 0 | 0 | 0.167 | 0 | 0 | 0 | 0 | 0 | 0 | 0 | 63
611 | CHOLINE CHLORIDE | 1,4-BUTANEDIOL | 0 | 0.167 | 0.833 | 0 | 0 | 0 | 1 | 0 | 0 | 308.15 | 3.8712 | C[N+](C)(C)CCO.[Cl-] | C(CCO)CO |  | -22.6824 | -7.3819 | 0 | 5.499 | 0.833 | 0.0096865 | 0.2572 | 0 | 0 | 4.167 | 0.167 | 1.833 | 0 | 0 | 0 | 0 | 0 | 0.167 | 0 | 0 | 0 | 0 | 0 | 0 | 0 | 63
612 | CHOLINE CHLORIDE | 1,4-BUTANEDIOL | 0 | 0.167 | 0.833 | 0 | 0 | 0 | 1 | 0 | 0 | 313.15 | 3.674 | C[N+](C)(C)CCO.[Cl-] | C(CCO)CO |  | -22.6824 | -7.3819 | 0 | 5.499 | 0.833 | 0.0096865 | 0.2572 | 0 | 0 | 4.167 | 0.167 | 1.833 | 0 | 0 | 0 | 0 | 0 | 0.167 | 0 | 0 | 0 | 0 | 0 | 0 | 0 | 63
613 | CHOLINE CHLORIDE | 1,4-BUTANEDIOL | 0 | 0.167 | 0.833 | 0 | 0 | 0 | 1 | 0 | 0 | 318.15 | 3.4812 | C[N+](C)(C)CCO.[Cl-] | C(CCO)CO |  | -22.6824 | -7.3819 | 0 | 5.499 | 0.833 | 0.0096865 | 0.2572 | 0 | 0 | 4.167 | 0.167 | 1.833 | 0 | 0 | 0 | 0 | 0 | 0.167 | 0 | 0 | 0 | 0 | 0 | 0 | 0 | 63
614 | CHOLINE CHLORIDE | 1,4-BUTANEDIOL | 0 | 0.167 | 0.833 | 0 | 0 | 0 | 1 | 0 | 0 | 323.15 | 3.3091 | C[N+](C)(C)CCO.[Cl-] | C(CCO)CO |  | -22.6824 | -7.3819 | 0 | 5.499 | 0.833 | 0.0096865 | 0.2572 | 0 | 0 | 4.167 | 0.167 | 1.833 | 0 | 0 | 0 | 0 | 0 | 0.167 | 0 | 0 | 0 | 0 | 0 | 0 | 0 | 63
615 | CHOLINE CHLORIDE | 1,4-BUTANEDIOL | 0 | 0.167 | 0.833 | 0 | 0 | 0 | 1 | 0 | 0 | 328.15 | 3.1489 | C[N+](C)(C)CCO.[Cl-] | C(CCO)CO |  | -22.6824 | -7.3819 | 0 | 5.499 | 0.833 | 0.0096865 | 0.2572 | 0 | 0 | 4.167 | 0.167 | 1.833 | 0 | 0 | 0 | 0 | 0 | 0.167 | 0 | 0 | 0 | 0 | 0 | 0 | 0 | 63
616 | CHOLINE CHLORIDE | 1,4-BUTANEDIOL | 0 | 0.167 | 0.833 | 0 | 0 | 0 | 1 | 0 | 0 | 333.15 | 2.9776 | C[N+](C)(C)CCO.[Cl-] | C(CCO)CO |  | -22.6824 | -7.3819 | 0 | 5.499 | 0.833 | 0.0096865 | 0.2572 | 0 | 0 | 4.167 | 0.167 | 1.833 | 0 | 0 | 0 | 0 | 0 | 0.167 | 0 | 0 | 0 | 0 | 0 | 0 | 0 | 63
617 | CHOLINE CHLORIDE | 1,4-BUTANEDIOL | 0 | 0.142 | 0.858 | 0 | 0 | 0 | 1 | 0 | 0 | 293.15 | 4.5157 | C[N+](C)(C)CCO.[Cl-] | C(CCO)CO |  | -22.6824 | -7.3819 | 0 | 5.574 | 0.858 | 0.010572 | 0.24604 | 0 | 0 | 4.142 | 0.142 | 1.858 | 0 | 0 | 0 | 0 | 0 | 0.142 | 0 | 0 | 0 | 0 | 0 | 0 | 0 | 63
618 | CHOLINE CHLORIDE | 1,4-BUTANEDIOL | 0 | 0.142 | 0.858 | 0 | 0 | 0 | 1 | 0 | 0 | 298.15 | 4.2805 | C[N+](C)(C)CCO.[Cl-] | C(CCO)CO |  | -22.6824 | -7.3819 | 0 | 5.574 | 0.858 | 0.010572 | 0.24604 | 0 | 0 | 4.142 | 0.142 | 1.858 | 0 | 0 | 0 | 0 | 0 | 0.142 | 0 | 0 | 0 | 0 | 0 | 0 | 0 | 63
619 | CHOLINE CHLORIDE | 1,4-BUTANEDIOL | 0 | 0.142 | 0.858 | 0 | 0 | 0 | 1 | 0 | 0 | 303.15 | 4.058 | C[N+](C)(C)CCO.[Cl-] | C(CCO)CO |  | -22.6824 | -7.3819 | 0 | 5.574 | 0.858 | 0.010572 | 0.24604 | 0 | 0 | 4.142 | 0.142 | 1.858 | 0 | 0 | 0 | 0 | 0 | 0.142 | 0 | 0 | 0 | 0 | 0 | 0 | 0 | 63
620 | CHOLINE CHLORIDE | 1,4-BUTANEDIOL | 0 | 0.142 | 0.858 | 0 | 0 | 0 | 1 | 0 | 0 | 308.15 | 3.8442 | C[N+](C)(C)CCO.[Cl-] | C(CCO)CO |  | -22.6824 | -7.3819 | 0 | 5.574 | 0.858 | 0.010572 | 0.24604 | 0 | 0 | 4.142 | 0.142 | 1.858 | 0 | 0 | 0 | 0 | 0 | 0.142 | 0 | 0 | 0 | 0 | 0 | 0 | 0 | 63
621 | CHOLINE CHLORIDE | 1,4-BUTANEDIOL | 0 | 0.142 | 0.858 | 0 | 0 | 0 | 1 | 0 | 0 | 313.15 | 3.6457 | C[N+](C)(C)CCO.[Cl-] | C(CCO)CO |  | -22.6824 | -7.3819 | 0 | 5.574 | 0.858 | 0.010572 | 0.24604 | 0 | 0 | 4.142 | 0.142 | 1.858 | 0 | 0 | 0 | 0 | 0 | 0.142 | 0 | 0 | 0 | 0 | 0 | 0 | 0 | 63
622 | CHOLINE CHLORIDE | 1,4-BUTANEDIOL | 0 | 0.142 | 0.858 | 0 | 0 | 0 | 1 | 0 | 0 | 318.15 | 3.4554 | C[N+](C)(C)CCO.[Cl-] | C(CCO)CO |  | -22.6824 | -7.3819 | 0 | 5.574 | 0.858 | 0.010572 | 0.24604 | 0 | 0 | 4.142 | 0.142 | 1.858 | 0 | 0 | 0 | 0 | 0 | 0.142 | 0 | 0 | 0 | 0 | 0 | 0 | 0 | 63
623 | CHOLINE CHLORIDE | 1,4-BUTANEDIOL | 0 | 0.142 | 0.858 | 0 | 0 | 0 | 1 | 0 | 0 | 323.15 | 3.276 | C[N+](C)(C)CCO.[Cl-] | C(CCO)CO |  | -22.6824 | -7.3819 | 0 | 5.574 | 0.858 | 0.010572 | 0.24604 | 0 | 0 | 4.142 | 0.142 | 1.858 | 0 | 0 | 0 | 0 | 0 | 0.142 | 0 | 0 | 0 | 0 | 0 | 0 | 0 | 63
624 | CHOLINE CHLORIDE | 1,4-BUTANEDIOL | 0 | 0.142 | 0.858 | 0 | 0 | 0 | 1 | 0 | 0 | 328.15 | 3.1055 | C[N+](C)(C)CCO.[Cl-] | C(CCO)CO |  | -22.6824 | -7.3819 | 0 | 5.574 | 0.858 | 0.010572 | 0.24604 | 0 | 0 | 4.142 | 0.142 | 1.858 | 0 | 0 | 0 | 0 | 0 | 0.142 | 0 | 0 | 0 | 0 | 0 | 0 | 0 | 63
625 | CHOLINE CHLORIDE | 1,4-BUTANEDIOL | 0 | 0.142 | 0.858 | 0 | 0 | 0 | 1 | 0 | 0 | 333.15 | 2.9434 | C[N+](C)(C)CCO.[Cl-] | C(CCO)CO |  | -22.6824 | -7.3819 | 0 | 5.574 | 0.858 | 0.010572 | 0.24604 | 0 | 0 | 4.142 | 0.142 | 1.858 | 0 | 0 | 0 | 0 | 0 | 0.142 | 0 | 0 | 0 | 0 | 0 | 0 | 0 | 63
626 | Allyltriphenylphosphonium bromide | DIETHYLENE GLYCOL | 0 | 0.091 | 0.909 | 0 | 0 | 0 | 1 | 0 | 0 | 343.15 | 2.1939 | C=CC[P+](C1=CC=CC=C1)(C2=CC=CC=C2)C3=CC=CC=C3.[Br-] | C(COCCO)O |  | 118.9701 | -13.3619 | 0 | 3.909 | 0 | 0.0028608 | 0.50281 | 0 | 0 | 5.547 | 0 | 2.727 | 0 | 0 | 0 | 0.091 | 0 | 0 | 0 | 0 | 0 | 0 | 0 | 0 | 0.091 | 43
627 | Allyltriphenylphosphonium bromide | TRIETHYLENE GLYCOL | 0 | 0.059 | 0.941 | 0 | 0 | 0 | 1 | 0 | 0 | 338.15 | 2.4392 | C=CC[P+](C1=CC=CC=C1)(C2=CC=CC=C2)C3=CC=CC=C3.[Br-] | C(COCCOCCO)O |  | 118.9701 | -14.0628 | 0 | 3 | 0 | 0.0031497 | 0.29657 | 0 | 0 | 6.885 | 0 | 3.764 | 0 | 0 | 0 | 0.059 | 0 | 0 | 0 | 0 | 0 | 0 | 0 | 0 | 0.059 | 44
628 | CHOLINE CHLORIDE | D-Glc | 0 | 0.5 | 0.5 | 0 | 0 | 0 | 1 | 0 | 0 | 358.15 | 5.3438 | C[N+](C)(C)CCO.[Cl-] | C([C@@H]1[C@H]([C@@H]([C@H](C(O1)O)O)O)O)O |  | -22.6824 | -23.8428 | 0 | 3 | 0 | 0.0021124 | 0.51067 | 0 | 0 | 5.5 | 0.5 | 3.5 | 0 | 0 | 0 | 0 | 0 | 0.5 | 0 | 0 | 0 | 0 | 0 | 0 | 0 | 71
629 | CHOLINE CHLORIDE | D-Glc | 0 | 0.6 | 0.4 | 0 | 0 | 0 | 1 | 0 | 0 | 358.15 | 4.8729 | C[N+](C)(C)CCO.[Cl-] | C([C@@H]1[C@H]([C@@H]([C@H](C(O1)O)O)O)O)O |  | -22.6824 | -23.8428 | 0 | 3 | 0 | 0.0021738 | 0.49113 | 0 | 0 | 5.4 | 0.6 | 3 | 0 | 0 | 0 | 0 | 0 | 0.6 | 0 | 0 | 0 | 0 | 0 | 0 | 0 | 71
630 | CHOLINE CHLORIDE | D-Glc | 0 | 0.667 | 0.333 | 0 | 0 | 0 | 1 | 0 | 0 | 358.15 | 4.2767 | C[N+](C)(C)CCO.[Cl-] | C([C@@H]1[C@H]([C@@H]([C@H](C(O1)O)O)O)O)O |  | -22.6824 | -23.8428 | 0 | 3 | 0 | 0.0022156 | 0.47848 | 0 | 0 | 5.333 | 0.667 | 2.665 | 0 | 0 | 0 | 0 | 0 | 0.667 | 0 | 0 | 0 | 0 | 0 | 0 | 0 | 71
631 | CHOLINE CHLORIDE | D-Glc | 0 | 0.714 | 0.286 | 0 | 0 | 0 | 1 | 0 | 0 | 358.15 | 4.6849 | C[N+](C)(C)CCO.[Cl-] | C([C@@H]1[C@H]([C@@H]([C@H](C(O1)O)O)O)O)O |  | -22.6824 | -23.8428 | 0 | 3 | 0 | 0.0022454 | 0.4698 | 0 | 0 | 5.286 | 0.714 | 2.43 | 0 | 0 | 0 | 0 | 0 | 0.714 | 0 | 0 | 0 | 0 | 0 | 0 | 0 | 71
632 | n,n-diethylethanolammonium chloride | glycerol | 0 | 0.333 | 0.667 | 0 | 0 | 0 | 1 | 0 | 0 | 298.15 | 6.2405 | CC(C)(C)[NH2+]CCO.[Cl-] | C(C(CO)O)O |  | -20.0428 | -16.0014 | 0 | 3.334 | 0 | 0.0037124 | 0.56443 | 0 | 0 | 3.999 | 0.333 | 2.334 | 0 | 0 | 0 | 0 | 0 | 0.333 | 0 | 0 | 0 | 0 | 0 | 0 | 0 | 386
633 | n,n-diethylethanolammonium chloride | glycerol | 0 | 0.333 | 0.667 | 0 | 0 | 0 | 1 | 0 | 0 | 303.15 | 5.8621 | CC(C)(C)[NH2+]CCO.[Cl-] | C(C(CO)O)O |  | -20.0428 | -16.0014 | 0 | 3.334 | 0 | 0.0037124 | 0.56443 | 0 | 0 | 3.999 | 0.333 | 2.334 | 0 | 0 | 0 | 0 | 0 | 0.333 | 0 | 0 | 0 | 0 | 0 | 0 | 0 | 386
634 | n,n-diethylethanolammonium chloride | glycerol | 0 | 0.333 | 0.667 | 0 | 0 | 0 | 1 | 0 | 0 | 308.15 | 5.5265 | CC(C)(C)[NH2+]CCO.[Cl-] | C(C(CO)O)O |  | -20.0428 | -16.0014 | 0 | 3.334 | 0 | 0.0037124 | 0.56443 | 0 | 0 | 3.999 | 0.333 | 2.334 | 0 | 0 | 0 | 0 | 0 | 0.333 | 0 | 0 | 0 | 0 | 0 | 0 | 0 | 386
635 | n,n-diethylethanolammonium chloride | glycerol | 0 | 0.333 | 0.667 | 0 | 0 | 0 | 1 | 0 | 0 | 313.15 | 5.2088 | CC(C)(C)[NH2+]CCO.[Cl-] | C(C(CO)O)O |  | -20.0428 | -16.0014 | 0 | 3.334 | 0 | 0.0037124 | 0.56443 | 0 | 0 | 3.999 | 0.333 | 2.334 | 0 | 0 | 0 | 0 | 0 | 0.333 | 0 | 0 | 0 | 0 | 0 | 0 | 0 | 386
636 | n,n-diethylethanolammonium chloride | glycerol | 0 | 0.333 | 0.667 | 0 | 0 | 0 | 1 | 0 | 0 | 318.15 | 4.9269 | CC(C)(C)[NH2+]CCO.[Cl-] | C(C(CO)O)O |  | -20.0428 | -16.0014 | 0 | 3.334 | 0 | 0.0037124 | 0.56443 | 0 | 0 | 3.999 | 0.333 | 2.334 | 0 | 0 | 0 | 0 | 0 | 0.333 | 0 | 0 | 0 | 0 | 0 | 0 | 0 | 386
637 | n,n-diethylethanolammonium chloride | glycerol | 0 | 0.333 | 0.667 | 0 | 0 | 0 | 1 | 0 | 0 | 323.15 | 4.6462 | CC(C)(C)[NH2+]CCO.[Cl-] | C(C(CO)O)O |  | -20.0428 | -16.0014 | 0 | 3.334 | 0 | 0.0037124 | 0.56443 | 0 | 0 | 3.999 | 0.333 | 2.334 | 0 | 0 | 0 | 0 | 0 | 0.333 | 0 | 0 | 0 | 0 | 0 | 0 | 0 | 386
638 | n,n-diethylethanolammonium chloride | glycerol | 0 | 0.333 | 0.667 | 0 | 0 | 0 | 1 | 0 | 0 | 328.15 | 4.4163 | CC(C)(C)[NH2+]CCO.[Cl-] | C(C(CO)O)O |  | -20.0428 | -16.0014 | 0 | 3.334 | 0 | 0.0037124 | 0.56443 | 0 | 0 | 3.999 | 0.333 | 2.334 | 0 | 0 | 0 | 0 | 0 | 0.333 | 0 | 0 | 0 | 0 | 0 | 0 | 0 | 386
639 | n,n-diethylethanolammonium chloride | glycerol | 0 | 0.333 | 0.667 | 0 | 0 | 0 | 1 | 0 | 0 | 333.15 | 4.1828 | CC(C)(C)[NH2+]CCO.[Cl-] | C(C(CO)O)O |  | -20.0428 | -16.0014 | 0 | 3.334 | 0 | 0.0037124 | 0.56443 | 0 | 0 | 3.999 | 0.333 | 2.334 | 0 | 0 | 0 | 0 | 0 | 0.333 | 0 | 0 | 0 | 0 | 0 | 0 | 0 | 386
640 | n,n-diethylethanolammonium chloride | glycerol | 0 | 0.333 | 0.667 | 0 | 0 | 0 | 1 | 0 | 0 | 338.15 | 3.9578 | CC(C)(C)[NH2+]CCO.[Cl-] | C(C(CO)O)O |  | -20.0428 | -16.0014 | 0 | 3.334 | 0 | 0.0037124 | 0.56443 | 0 | 0 | 3.999 | 0.333 | 2.334 | 0 | 0 | 0 | 0 | 0 | 0.333 | 0 | 0 | 0 | 0 | 0 | 0 | 0 | 386
641 | n,n-diethylethanolammonium chloride | glycerol | 0 | 0.333 | 0.667 | 0 | 0 | 0 | 1 | 0 | 0 | 343.15 | 3.7513 | CC(C)(C)[NH2+]CCO.[Cl-] | C(C(CO)O)O |  | -20.0428 | -16.0014 | 0 | 3.334 | 0 | 0.0037124 | 0.56443 | 0 | 0 | 3.999 | 0.333 | 2.334 | 0 | 0 | 0 | 0 | 0 | 0.333 | 0 | 0 | 0 | 0 | 0 | 0 | 0 | 386
642 | n,n-diethylethanolammonium chloride | ETHYLENE GLYCOL | 0 | 0.333 | 0.667 | 0 | 0 | 0 | 1 | 0 | 0 | 298.15 | 3.9209 | CC(C)(C)[NH2+]CCO.[Cl-] | C(CO)O |  | -20.0428 | -12.6609 | 0 | 2 | 0.667 | 0.0052221 | 0.47572 | 0 | 0 | 3.332 | 0.333 | 1.667 | 0 | 0 | 0 | 0 | 0 | 0.333 | 0 | 0 | 0 | 0 | 0 | 0 | 0 | 385
643 | n,n-diethylethanolammonium chloride | ETHYLENE GLYCOL | 0 | 0.333 | 0.667 | 0 | 0 | 0 | 1 | 0 | 0 | 303.15 | 3.7058 | CC(C)(C)[NH2+]CCO.[Cl-] | C(CO)O |  | -20.0428 | -12.6609 | 0 | 2 | 0.667 | 0.0052221 | 0.47572 | 0 | 0 | 3.332 | 0.333 | 1.667 | 0 | 0 | 0 | 0 | 0 | 0.333 | 0 | 0 | 0 | 0 | 0 | 0 | 0 | 385
644 | n,n-diethylethanolammonium chloride | ETHYLENE GLYCOL | 0 | 0.333 | 0.667 | 0 | 0 | 0 | 1 | 0 | 0 | 308.15 | 3.4669 | CC(C)(C)[NH2+]CCO.[Cl-] | C(CO)O |  | -20.0428 | -12.6609 | 0 | 2 | 0.667 | 0.0052221 | 0.47572 | 0 | 0 | 3.332 | 0.333 | 1.667 | 0 | 0 | 0 | 0 | 0 | 0.333 | 0 | 0 | 0 | 0 | 0 | 0 | 0 | 385
645 | n,n-diethylethanolammonium chloride | ETHYLENE GLYCOL | 0 | 0.333 | 0.667 | 0 | 0 | 0 | 1 | 0 | 0 | 313.15 | 3.2689 | CC(C)(C)[NH2+]CCO.[Cl-] | C(CO)O |  | -20.0428 | -12.6609 | 0 | 2 | 0.667 | 0.0052221 | 0.47572 | 0 | 0 | 3.332 | 0.333 | 1.667 | 0 | 0 | 0 | 0 | 0 | 0.333 | 0 | 0 | 0 | 0 | 0 | 0 | 0 | 385
646 | n,n-diethylethanolammonium chloride | ETHYLENE GLYCOL | 0 | 0.333 | 0.667 | 0 | 0 | 0 | 1 | 0 | 0 | 318.15 | 3.0897 | CC(C)(C)[NH2+]CCO.[Cl-] | C(CO)O |  | -20.0428 | -12.6609 | 0 | 2 | 0.667 | 0.0052221 | 0.47572 | 0 | 0 | 3.332 | 0.333 | 1.667 | 0 | 0 | 0 | 0 | 0 | 0.333 | 0 | 0 | 0 | 0 | 0 | 0 | 0 | 385
647 | n,n-diethylethanolammonium chloride | ETHYLENE GLYCOL | 0 | 0.333 | 0.667 | 0 | 0 | 0 | 1 | 0 | 0 | 323.15 | 2.9181 | CC(C)(C)[NH2+]CCO.[Cl-] | C(CO)O |  | -20.0428 | -12.6609 | 0 | 2 | 0.667 | 0.0052221 | 0.47572 | 0 | 0 | 3.332 | 0.333 | 1.667 | 0 | 0 | 0 | 0 | 0 | 0.333 | 0 | 0 | 0 | 0 | 0 | 0 | 0 | 385
648 | n,n-diethylethanolammonium chloride | ETHYLENE GLYCOL | 0 | 0.333 | 0.667 | 0 | 0 | 0 | 1 | 0 | 0 | 328.15 | 2.762 | CC(C)(C)[NH2+]CCO.[Cl-] | C(CO)O |  | -20.0428 | -12.6609 | 0 | 2 | 0.667 | 0.0052221 | 0.47572 | 0 | 0 | 3.332 | 0.333 | 1.667 | 0 | 0 | 0 | 0 | 0 | 0.333 | 0 | 0 | 0 | 0 | 0 | 0 | 0 | 385
649 | n,n-diethylethanolammonium chloride | ETHYLENE GLYCOL | 0 | 0.333 | 0.667 | 0 | 0 | 0 | 1 | 0 | 0 | 333.15 | 2.6027 | CC(C)(C)[NH2+]CCO.[Cl-] | C(CO)O |  | -20.0428 | -12.6609 | 0 | 2 | 0.667 | 0.0052221 | 0.47572 | 0 | 0 | 3.332 | 0.333 | 1.667 | 0 | 0 | 0 | 0 | 0 | 0.333 | 0 | 0 | 0 | 0 | 0 | 0 | 0 | 385
650 | n,n-diethylethanolammonium chloride | ETHYLENE GLYCOL | 0 | 0.333 | 0.667 | 0 | 0 | 0 | 1 | 0 | 0 | 338.15 | 2.4414 | CC(C)(C)[NH2+]CCO.[Cl-] | C(CO)O |  | -20.0428 | -12.6609 | 0 | 2 | 0.667 | 0.0052221 | 0.47572 | 0 | 0 | 3.332 | 0.333 | 1.667 | 0 | 0 | 0 | 0 | 0 | 0.333 | 0 | 0 | 0 | 0 | 0 | 0 | 0 | 385
651 | n,n-diethylethanolammonium chloride | ETHYLENE GLYCOL | 0 | 0.333 | 0.667 | 0 | 0 | 0 | 1 | 0 | 0 | 343.15 | 2.3013 | CC(C)(C)[NH2+]CCO.[Cl-] | C(CO)O |  | -20.0428 | -12.6609 | 0 | 2 | 0.667 | 0.0052221 | 0.47572 | 0 | 0 | 3.332 | 0.333 | 1.667 | 0 | 0 | 0 | 0 | 0 | 0.333 | 0 | 0 | 0 | 0 | 0 | 0 | 0 | 385
652 | CHOLINE CHLORIDE | 1,4-BUTANEDIOL | 0 | 0.2 | 0.8 | 0 | 0 | 0 | 1 | 0 | 0 | 338.15 | 2.7782 | C[N+](C)(C)CCO.[Cl-] | C(CCO)CO |  | -22.6824 | -7.3819 | 0 | 5.4 | 0.8 | 0.0087145 | 0.27075 | 0 | 0 | 4.2 | 0.2 | 1.8 | 0 | 0 | 0 | 0 | 0 | 0.2 | 0 | 0 | 0 | 0 | 0 | 0 | 0 | 63
653 | CHOLINE CHLORIDE | 1,4-BUTANEDIOL | 0 | 0.2 | 0.8 | 0 | 0 | 0 | 1 | 0 | 0 | 343.15 | 2.6391 | C[N+](C)(C)CCO.[Cl-] | C(CCO)CO |  | -22.6824 | -7.3819 | 0 | 5.4 | 0.8 | 0.0087145 | 0.27075 | 0 | 0 | 4.2 | 0.2 | 1.8 | 0 | 0 | 0 | 0 | 0 | 0.2 | 0 | 0 | 0 | 0 | 0 | 0 | 0 | 63
654 | CHOLINE CHLORIDE | 2,3-butanediol | 0 | 0.2 | 0.8 | 0 | 0 | 0 | 1 | 0 | 0 | 303.15 | 4.2737 | C[N+](C)(C)CCO.[Cl-] | CC(C(C)O)O |  | -22.6824 | -7.3819 | 0 | 2.2 | 0.8 | 0.0048542 | 0.50497 | 0 | 0 | 4.2 | 0.2 | 1.8 | 0 | 0 | 0 | 0 | 0 | 0.2 | 0 | 0 | 0 | 0 | 0 | 0 | 0 | 67
655 | CHOLINE CHLORIDE | 2,3-butanediol | 0 | 0.2 | 0.8 | 0 | 0 | 0 | 1 | 0 | 0 | 308.15 | 3.9797 | C[N+](C)(C)CCO.[Cl-] | CC(C(C)O)O |  | -22.6824 | -7.3819 | 0 | 2.2 | 0.8 | 0.0048542 | 0.50497 | 0 | 0 | 4.2 | 0.2 | 1.8 | 0 | 0 | 0 | 0 | 0 | 0.2 | 0 | 0 | 0 | 0 | 0 | 0 | 0 | 67
656 | CHOLINE CHLORIDE | 2,3-butanediol | 0 | 0.2 | 0.8 | 0 | 0 | 0 | 1 | 0 | 0 | 313.15 | 3.7067 | C[N+](C)(C)CCO.[Cl-] | CC(C(C)O)O |  | -22.6824 | -7.3819 | 0 | 2.2 | 0.8 | 0.0048542 | 0.50497 | 0 | 0 | 4.2 | 0.2 | 1.8 | 0 | 0 | 0 | 0 | 0 | 0.2 | 0 | 0 | 0 | 0 | 0 | 0 | 0 | 67
657 | CHOLINE CHLORIDE | 2,3-butanediol | 0 | 0.2 | 0.8 | 0 | 0 | 0 | 1 | 0 | 0 | 318.15 | 3.4573 | C[N+](C)(C)CCO.[Cl-] | CC(C(C)O)O |  | -22.6824 | -7.3819 | 0 | 2.2 | 0.8 | 0.0048542 | 0.50497 | 0 | 0 | 4.2 | 0.2 | 1.8 | 0 | 0 | 0 | 0 | 0 | 0.2 | 0 | 0 | 0 | 0 | 0 | 0 | 0 | 67
658 | CHOLINE CHLORIDE | 2,3-butanediol | 0 | 0.2 | 0.8 | 0 | 0 | 0 | 1 | 0 | 0 | 323.15 | 3.2276 | C[N+](C)(C)CCO.[Cl-] | CC(C(C)O)O |  | -22.6824 | -7.3819 | 0 | 2.2 | 0.8 | 0.0048542 | 0.50497 | 0 | 0 | 4.2 | 0.2 | 1.8 | 0 | 0 | 0 | 0 | 0 | 0.2 | 0 | 0 | 0 | 0 | 0 | 0 | 0 | 67
659 | CHOLINE CHLORIDE | 2,3-butanediol | 0 | 0.2 | 0.8 | 0 | 0 | 0 | 1 | 0 | 0 | 328.15 | 3.0214 | C[N+](C)(C)CCO.[Cl-] | CC(C(C)O)O |  | -22.6824 | -7.3819 | 0 | 2.2 | 0.8 | 0.0048542 | 0.50497 | 0 | 0 | 4.2 | 0.2 | 1.8 | 0 | 0 | 0 | 0 | 0 | 0.2 | 0 | 0 | 0 | 0 | 0 | 0 | 0 | 67
660 | CHOLINE CHLORIDE | 2,3-butanediol | 0 | 0.2 | 0.8 | 0 | 0 | 0 | 1 | 0 | 0 | 333.15 | 2.8249 | C[N+](C)(C)CCO.[Cl-] | CC(C(C)O)O |  | -22.6824 | -7.3819 | 0 | 2.2 | 0.8 | 0.0048542 | 0.50497 | 0 | 0 | 4.2 | 0.2 | 1.8 | 0 | 0 | 0 | 0 | 0 | 0.2 | 0 | 0 | 0 | 0 | 0 | 0 | 0 | 67
661 | CHOLINE CHLORIDE | 2,3-butanediol | 0 | 0.2 | 0.8 | 0 | 0 | 0 | 1 | 0 | 0 | 338.15 | 2.6419 | C[N+](C)(C)CCO.[Cl-] | CC(C(C)O)O |  | -22.6824 | -7.3819 | 0 | 2.2 | 0.8 | 0.0048542 | 0.50497 | 0 | 0 | 4.2 | 0.2 | 1.8 | 0 | 0 | 0 | 0 | 0 | 0.2 | 0 | 0 | 0 | 0 | 0 | 0 | 0 | 67
662 | CHOLINE CHLORIDE | 2,3-butanediol | 0 | 0.2 | 0.8 | 0 | 0 | 0 | 1 | 0 | 0 | 343.15 | 2.4757 | C[N+](C)(C)CCO.[Cl-] | CC(C(C)O)O |  | -22.6824 | -7.3819 | 0 | 2.2 | 0.8 | 0.0048542 | 0.50497 | 0 | 0 | 4.2 | 0.2 | 1.8 | 0 | 0 | 0 | 0 | 0 | 0.2 | 0 | 0 | 0 | 0 | 0 | 0 | 0 | 67
663 | CHOLINE CHLORIDE | 1,3-PROPANEDIOL | 0 | 0.2 | 0.8 | 0 | 0 | 0 | 1 | 0 | 0 | 338.15 | 2.4493 | C[N+](C)(C)CCO.[Cl-] | C(CO)CO |  | -22.6824 | -10.0214 | 0 | 2.2 | 0 | 0.0089027 | 0.33887 | 0 | 0 | 3.4 | 0.2 | 1.8 | 0 | 0 | 0 | 0 | 0 | 0.2 | 0 | 0 | 0 | 0 | 0 | 0 | 0 | 62
664 | CHOLINE CHLORIDE | 1,3-PROPANEDIOL | 0 | 0.2 | 0.8 | 0 | 0 | 0 | 1 | 0 | 0 | 343.15 | 2.3283 | C[N+](C)(C)CCO.[Cl-] | C(CO)CO |  | -22.6824 | -10.0214 | 0 | 2.2 | 0 | 0.0089027 | 0.33887 | 0 | 0 | 3.4 | 0.2 | 1.8 | 0 | 0 | 0 | 0 | 0 | 0.2 | 0 | 0 | 0 | 0 | 0 | 0 | 0 | 62
665 | CHOLINE CHLORIDE | 1,4-BUTANEDIOL | 0 | 0.25 | 0.75 | 0 | 0 | 0 | 1 | 0 | 0 | 303.15 | 4.0829 | C[N+](C)(C)CCO.[Cl-] | C(CCO)CO |  | -22.6824 | -7.3819 | 0 | 5.25 | 0.75 | 0.0075537 | 0.28909 | 0 | 0 | 4.25 | 0.25 | 1.75 | 0 | 0 | 0 | 0 | 0 | 0.25 | 0 | 0 | 0 | 0 | 0 | 0 | 0 | 63
666 | CHOLINE CHLORIDE | 1,4-BUTANEDIOL | 0 | 0.25 | 0.75 | 0 | 0 | 0 | 1 | 0 | 0 | 308.15 | 3.8979 | C[N+](C)(C)CCO.[Cl-] | C(CCO)CO |  | -22.6824 | -7.3819 | 0 | 5.25 | 0.75 | 0.0075537 | 0.28909 | 0 | 0 | 4.25 | 0.25 | 1.75 | 0 | 0 | 0 | 0 | 0 | 0.25 | 0 | 0 | 0 | 0 | 0 | 0 | 0 | 63
667 | CHOLINE CHLORIDE | 1,4-BUTANEDIOL | 0 | 0.25 | 0.75 | 0 | 0 | 0 | 1 | 0 | 0 | 313.15 | 3.7025 | C[N+](C)(C)CCO.[Cl-] | C(CCO)CO |  | -22.6824 | -7.3819 | 0 | 5.25 | 0.75 | 0.0075537 | 0.28909 | 0 | 0 | 4.25 | 0.25 | 1.75 | 0 | 0 | 0 | 0 | 0 | 0.25 | 0 | 0 | 0 | 0 | 0 | 0 | 0 | 63
668 | CHOLINE CHLORIDE | 1,4-BUTANEDIOL | 0 | 0.25 | 0.75 | 0 | 0 | 0 | 1 | 0 | 0 | 318.15 | 3.5246 | C[N+](C)(C)CCO.[Cl-] | C(CCO)CO |  | -22.6824 | -7.3819 | 0 | 5.25 | 0.75 | 0.0075537 | 0.28909 | 0 | 0 | 4.25 | 0.25 | 1.75 | 0 | 0 | 0 | 0 | 0 | 0.25 | 0 | 0 | 0 | 0 | 0 | 0 | 0 | 63
669 | CHOLINE CHLORIDE | 1,4-BUTANEDIOL | 0 | 0.25 | 0.75 | 0 | 0 | 0 | 1 | 0 | 0 | 323.15 | 3.351 | C[N+](C)(C)CCO.[Cl-] | C(CCO)CO |  | -22.6824 | -7.3819 | 0 | 5.25 | 0.75 | 0.0075537 | 0.28909 | 0 | 0 | 4.25 | 0.25 | 1.75 | 0 | 0 | 0 | 0 | 0 | 0.25 | 0 | 0 | 0 | 0 | 0 | 0 | 0 | 63
670 | CHOLINE CHLORIDE | 1,4-BUTANEDIOL | 0 | 0.25 | 0.75 | 0 | 0 | 0 | 1 | 0 | 0 | 328.15 | 3.1909 | C[N+](C)(C)CCO.[Cl-] | C(CCO)CO |  | -22.6824 | -7.3819 | 0 | 5.25 | 0.75 | 0.0075537 | 0.28909 | 0 | 0 | 4.25 | 0.25 | 1.75 | 0 | 0 | 0 | 0 | 0 | 0.25 | 0 | 0 | 0 | 0 | 0 | 0 | 0 | 63
671 | CHOLINE CHLORIDE | 1,4-BUTANEDIOL | 0 | 0.25 | 0.75 | 0 | 0 | 0 | 1 | 0 | 0 | 333.15 | 3.0364 | C[N+](C)(C)CCO.[Cl-] | C(CCO)CO |  | -22.6824 | -7.3819 | 0 | 5.25 | 0.75 | 0.0075537 | 0.28909 | 0 | 0 | 4.25 | 0.25 | 1.75 | 0 | 0 | 0 | 0 | 0 | 0.25 | 0 | 0 | 0 | 0 | 0 | 0 | 0 | 63
672 | CHOLINE CHLORIDE | 1,4-BUTANEDIOL | 0 | 0.25 | 0.75 | 0 | 0 | 0 | 1 | 0 | 0 | 338.15 | 2.8915 | C[N+](C)(C)CCO.[Cl-] | C(CCO)CO |  | -22.6824 | -7.3819 | 0 | 5.25 | 0.75 | 0.0075537 | 0.28909 | 0 | 0 | 4.25 | 0.25 | 1.75 | 0 | 0 | 0 | 0 | 0 | 0.25 | 0 | 0 | 0 | 0 | 0 | 0 | 0 | 63
673 | CHOLINE CHLORIDE | 1,4-BUTANEDIOL | 0 | 0.25 | 0.75 | 0 | 0 | 0 | 1 | 0 | 0 | 343.15 | 2.7537 | C[N+](C)(C)CCO.[Cl-] | C(CCO)CO |  | -22.6824 | -7.3819 | 0 | 5.25 | 0.75 | 0.0075537 | 0.28909 | 0 | 0 | 4.25 | 0.25 | 1.75 | 0 | 0 | 0 | 0 | 0 | 0.25 | 0 | 0 | 0 | 0 | 0 | 0 | 0 | 63
674 | CHOLINE CHLORIDE | 2,3-butanediol | 0 | 0.25 | 0.75 | 0 | 0 | 0 | 1 | 0 | 0 | 303.15 | 4.4412 | C[N+](C)(C)CCO.[Cl-] | CC(C(C)O)O |  | -22.6824 | -7.3819 | 0 | 2.25 | 0.75 | 0.0045829 | 0.49239 | 0 | 0 | 4.25 | 0.25 | 1.75 | 0 | 0 | 0 | 0 | 0 | 0.25 | 0 | 0 | 0 | 0 | 0 | 0 | 0 | 67
675 | CHOLINE CHLORIDE | 2,3-butanediol | 0 | 0.25 | 0.75 | 0 | 0 | 0 | 1 | 0 | 0 | 308.15 | 4.1578 | C[N+](C)(C)CCO.[Cl-] | CC(C(C)O)O |  | -22.6824 | -7.3819 | 0 | 2.25 | 0.75 | 0.0045829 | 0.49239 | 0 | 0 | 4.25 | 0.25 | 1.75 | 0 | 0 | 0 | 0 | 0 | 0.25 | 0 | 0 | 0 | 0 | 0 | 0 | 0 | 67
676 | CHOLINE CHLORIDE | 2,3-butanediol | 0 | 0.25 | 0.75 | 0 | 0 | 0 | 1 | 0 | 0 | 313.15 | 3.8863 | C[N+](C)(C)CCO.[Cl-] | CC(C(C)O)O |  | -22.6824 | -7.3819 | 0 | 2.25 | 0.75 | 0.0045829 | 0.49239 | 0 | 0 | 4.25 | 0.25 | 1.75 | 0 | 0 | 0 | 0 | 0 | 0.25 | 0 | 0 | 0 | 0 | 0 | 0 | 0 | 67
677 | CHOLINE CHLORIDE | 2,3-butanediol | 0 | 0.25 | 0.75 | 0 | 0 | 0 | 1 | 0 | 0 | 318.15 | 3.6418 | C[N+](C)(C)CCO.[Cl-] | CC(C(C)O)O |  | -22.6824 | -7.3819 | 0 | 2.25 | 0.75 | 0.0045829 | 0.49239 | 0 | 0 | 4.25 | 0.25 | 1.75 | 0 | 0 | 0 | 0 | 0 | 0.25 | 0 | 0 | 0 | 0 | 0 | 0 | 0 | 67
678 | CHOLINE CHLORIDE | 2,3-butanediol | 0 | 0.25 | 0.75 | 0 | 0 | 0 | 1 | 0 | 0 | 323.15 | 3.4154 | C[N+](C)(C)CCO.[Cl-] | CC(C(C)O)O |  | -22.6824 | -7.3819 | 0 | 2.25 | 0.75 | 0.0045829 | 0.49239 | 0 | 0 | 4.25 | 0.25 | 1.75 | 0 | 0 | 0 | 0 | 0 | 0.25 | 0 | 0 | 0 | 0 | 0 | 0 | 0 | 67
679 | CHOLINE CHLORIDE | 2,3-butanediol | 0 | 0.25 | 0.75 | 0 | 0 | 0 | 1 | 0 | 0 | 328.15 | 3.2052 | C[N+](C)(C)CCO.[Cl-] | CC(C(C)O)O |  | -22.6824 | -7.3819 | 0 | 2.25 | 0.75 | 0.0045829 | 0.49239 | 0 | 0 | 4.25 | 0.25 | 1.75 | 0 | 0 | 0 | 0 | 0 | 0.25 | 0 | 0 | 0 | 0 | 0 | 0 | 0 | 67
680 | CHOLINE CHLORIDE | 2,3-butanediol | 0 | 0.25 | 0.75 | 0 | 0 | 0 | 1 | 0 | 0 | 333.15 | 3.0155 | C[N+](C)(C)CCO.[Cl-] | CC(C(C)O)O |  | -22.6824 | -7.3819 | 0 | 2.25 | 0.75 | 0.0045829 | 0.49239 | 0 | 0 | 4.25 | 0.25 | 1.75 | 0 | 0 | 0 | 0 | 0 | 0.25 | 0 | 0 | 0 | 0 | 0 | 0 | 0 | 67
681 | CHOLINE CHLORIDE | 2,3-butanediol | 0 | 0.25 | 0.75 | 0 | 0 | 0 | 1 | 0 | 0 | 338.15 | 2.8291 | C[N+](C)(C)CCO.[Cl-] | CC(C(C)O)O |  | -22.6824 | -7.3819 | 0 | 2.25 | 0.75 | 0.0045829 | 0.49239 | 0 | 0 | 4.25 | 0.25 | 1.75 | 0 | 0 | 0 | 0 | 0 | 0.25 | 0 | 0 | 0 | 0 | 0 | 0 | 0 | 67
682 | CHOLINE CHLORIDE | 2,3-butanediol | 0 | 0.25 | 0.75 | 0 | 0 | 0 | 1 | 0 | 0 | 343.15 | 2.6631 | C[N+](C)(C)CCO.[Cl-] | CC(C(C)O)O |  | -22.6824 | -7.3819 | 0 | 2.25 | 0.75 | 0.0045829 | 0.49239 | 0 | 0 | 4.25 | 0.25 | 1.75 | 0 | 0 | 0 | 0 | 0 | 0.25 | 0 | 0 | 0 | 0 | 0 | 0 | 0 | 67
683 | CHOLINE CHLORIDE | 1,3-PROPANEDIOL | 0 | 0.25 | 0.75 | 0 | 0 | 0 | 1 | 0 | 0 | 303.15 | 3.6901 | C[N+](C)(C)CCO.[Cl-] | C(CO)CO |  | -22.6824 | -10.0214 | 0 | 2.25 | 0 | 0.0076523 | 0.3516 | 0 | 0 | 3.5 | 0.25 | 1.75 | 0 | 0 | 0 | 0 | 0 | 0.25 | 0 | 0 | 0 | 0 | 0 | 0 | 0 | 62
684 | CHOLINE CHLORIDE | 1,3-PROPANEDIOL | 0 | 0.25 | 0.75 | 0 | 0 | 0 | 1 | 0 | 0 | 308.15 | 3.5016 | C[N+](C)(C)CCO.[Cl-] | C(CO)CO |  | -22.6824 | -10.0214 | 0 | 2.25 | 0 | 0.0076523 | 0.3516 | 0 | 0 | 3.5 | 0.25 | 1.75 | 0 | 0 | 0 | 0 | 0 | 0.25 | 0 | 0 | 0 | 0 | 0 | 0 | 0 | 62
685 | CHOLINE CHLORIDE | 1,3-PROPANEDIOL | 0 | 0.25 | 0.75 | 0 | 0 | 0 | 1 | 0 | 0 | 313.15 | 3.3265 | C[N+](C)(C)CCO.[Cl-] | C(CO)CO |  | -22.6824 | -10.0214 | 0 | 2.25 | 0 | 0.0076523 | 0.3516 | 0 | 0 | 3.5 | 0.25 | 1.75 | 0 | 0 | 0 | 0 | 0 | 0.25 | 0 | 0 | 0 | 0 | 0 | 0 | 0 | 62
686 | CHOLINE CHLORIDE | 1,3-PROPANEDIOL | 0 | 0.25 | 0.75 | 0 | 0 | 0 | 1 | 0 | 0 | 318.15 | 3.1621 | C[N+](C)(C)CCO.[Cl-] | C(CO)CO |  | -22.6824 | -10.0214 | 0 | 2.25 | 0 | 0.0076523 | 0.3516 | 0 | 0 | 3.5 | 0.25 | 1.75 | 0 | 0 | 0 | 0 | 0 | 0.25 | 0 | 0 | 0 | 0 | 0 | 0 | 0 | 62
687 | CHOLINE CHLORIDE | 1,3-PROPANEDIOL | 0 | 0.25 | 0.75 | 0 | 0 | 0 | 1 | 0 | 0 | 323.15 | 3.0082 | C[N+](C)(C)CCO.[Cl-] | C(CO)CO |  | -22.6824 | -10.0214 | 0 | 2.25 | 0 | 0.0076523 | 0.3516 | 0 | 0 | 3.5 | 0.25 | 1.75 | 0 | 0 | 0 | 0 | 0 | 0.25 | 0 | 0 | 0 | 0 | 0 | 0 | 0 | 62
688 | CHOLINE CHLORIDE | 1,3-PROPANEDIOL | 0 | 0.25 | 0.75 | 0 | 0 | 0 | 1 | 0 | 0 | 328.15 | 2.8656 | C[N+](C)(C)CCO.[Cl-] | C(CO)CO |  | -22.6824 | -10.0214 | 0 | 2.25 | 0 | 0.0076523 | 0.3516 | 0 | 0 | 3.5 | 0.25 | 1.75 | 0 | 0 | 0 | 0 | 0 | 0.25 | 0 | 0 | 0 | 0 | 0 | 0 | 0 | 62
689 | CHOLINE CHLORIDE | 1,3-PROPANEDIOL | 0 | 0.25 | 0.75 | 0 | 0 | 0 | 1 | 0 | 0 | 333.15 | 2.7279 | C[N+](C)(C)CCO.[Cl-] | C(CO)CO |  | -22.6824 | -10.0214 | 0 | 2.25 | 0 | 0.0076523 | 0.3516 | 0 | 0 | 3.5 | 0.25 | 1.75 | 0 | 0 | 0 | 0 | 0 | 0.25 | 0 | 0 | 0 | 0 | 0 | 0 | 0 | 62
690 | CHOLINE CHLORIDE | 1,3-PROPANEDIOL | 0 | 0.25 | 0.75 | 0 | 0 | 0 | 1 | 0 | 0 | 338.15 | 2.5967 | C[N+](C)(C)CCO.[Cl-] | C(CO)CO |  | -22.6824 | -10.0214 | 0 | 2.25 | 0 | 0.0076523 | 0.3516 | 0 | 0 | 3.5 | 0.25 | 1.75 | 0 | 0 | 0 | 0 | 0 | 0.25 | 0 | 0 | 0 | 0 | 0 | 0 | 0 | 62
691 | CHOLINE CHLORIDE | 1,3-PROPANEDIOL | 0 | 0.25 | 0.75 | 0 | 0 | 0 | 1 | 0 | 0 | 343.15 | 2.4723 | C[N+](C)(C)CCO.[Cl-] | C(CO)CO |  | -22.6824 | -10.0214 | 0 | 2.25 | 0 | 0.0076523 | 0.3516 | 0 | 0 | 3.5 | 0.25 | 1.75 | 0 | 0 | 0 | 0 | 0 | 0.25 | 0 | 0 | 0 | 0 | 0 | 0 | 0 | 62
692 | CHOLINE CHLORIDE | PHENYLACETIC ACID | 0 | 0.333 | 0.667 | 0 | 0 | 0 | 1 | 0 | 0 | 308.15 | 5.3162 | C[N+](C)(C)CCO.[Cl-] | C1=CC=C(C=C1)CC(=O)O |  | -22.6824 | 42.2962 | 0 | 4.334 | 0 | 0.0037576 | 0.37728 | 0 | 0 | 7.001 | 0.333 | 1.667 | 0 | 0 | 0 | 0 | 0 | 0.333 | 0 | 0 | 0 | 0 | 0 | 0 | 0 | 87
693 | CHOLINE CHLORIDE | PHENYLACETIC ACID | 0 | 0.333 | 0.667 | 0 | 0 | 0 | 1 | 0 | 0 | 328.15 | 4.2986 | C[N+](C)(C)CCO.[Cl-] | C1=CC=C(C=C1)CC(=O)O |  | -22.6824 | 42.2962 | 0 | 4.334 | 0 | 0.0037576 | 0.37728 | 0 | 0 | 7.001 | 0.333 | 1.667 | 0 | 0 | 0 | 0 | 0 | 0.333 | 0 | 0 | 0 | 0 | 0 | 0 | 0 | 87
694 | CHOLINE CHLORIDE | PHENYLACETIC ACID | 0 | 0.333 | 0.667 | 0 | 0 | 0 | 1 | 0 | 0 | 348.15 | 3.6454 | C[N+](C)(C)CCO.[Cl-] | C1=CC=C(C=C1)CC(=O)O |  | -22.6824 | 42.2962 | 0 | 4.334 | 0 | 0.0037576 | 0.37728 | 0 | 0 | 7.001 | 0.333 | 1.667 | 0 | 0 | 0 | 0 | 0 | 0.333 | 0 | 0 | 0 | 0 | 0 | 0 | 0 | 87
695 | CHOLINE CHLORIDE | PHENYLACETIC ACID | 0 | 0.333 | 0.667 | 0 | 0 | 0 | 1 | 0 | 0 | 363.15 | 3.2268 | C[N+](C)(C)CCO.[Cl-] | C1=CC=C(C=C1)CC(=O)O |  | -22.6824 | 42.2962 | 0 | 4.334 | 0 | 0.0037576 | 0.37728 | 0 | 0 | 7.001 | 0.333 | 1.667 | 0 | 0 | 0 | 0 | 0 | 0.333 | 0 | 0 | 0 | 0 | 0 | 0 | 0 | 87
696 | CHOLINE CHLORIDE | PHENYLACETIC ACID | 0 | 0.25 | 0.75 | 0 | 0 | 0 | 1 | 0 | 0 | 308.15 | 5.0777 | C[N+](C)(C)CCO.[Cl-] | C1=CC=C(C=C1)CC(=O)O |  | -22.6824 | 42.2962 | 0 | 4.5 | 0 | 0.0040254 | 0.36984 | 0 | 0 | 7.25 | 0.25 | 1.75 | 0 | 0 | 0 | 0 | 0 | 0.25 | 0 | 0 | 0 | 0 | 0 | 0 | 0 | 87
697 | CHOLINE CHLORIDE | PHENYLACETIC ACID | 0 | 0.25 | 0.75 | 0 | 0 | 0 | 1 | 0 | 0 | 328.15 | 4.1059 | C[N+](C)(C)CCO.[Cl-] | C1=CC=C(C=C1)CC(=O)O |  | -22.6824 | 42.2962 | 0 | 4.5 | 0 | 0.0040254 | 0.36984 | 0 | 0 | 7.25 | 0.25 | 1.75 | 0 | 0 | 0 | 0 | 0 | 0.25 | 0 | 0 | 0 | 0 | 0 | 0 | 0 | 87
698 | CHOLINE CHLORIDE | PHENYLACETIC ACID | 0 | 0.25 | 0.75 | 0 | 0 | 0 | 1 | 0 | 0 | 348.15 | 3.1987 | C[N+](C)(C)CCO.[Cl-] | C1=CC=C(C=C1)CC(=O)O |  | -22.6824 | 42.2962 | 0 | 4.5 | 0 | 0.0040254 | 0.36984 | 0 | 0 | 7.25 | 0.25 | 1.75 | 0 | 0 | 0 | 0 | 0 | 0.25 | 0 | 0 | 0 | 0 | 0 | 0 | 0 | 87
699 | CHOLINE CHLORIDE | PHENYLACETIC ACID | 0 | 0.25 | 0.75 | 0 | 0 | 0 | 1 | 0 | 0 | 363.15 | 3.1946 | C[N+](C)(C)CCO.[Cl-] | C1=CC=C(C=C1)CC(=O)O |  | -22.6824 | 42.2962 | 0 | 4.5 | 0 | 0.0040254 | 0.36984 | 0 | 0 | 7.25 | 0.25 | 1.75 | 0 | 0 | 0 | 0 | 0 | 0.25 | 0 | 0 | 0 | 0 | 0 | 0 | 0 | 87
700 | CHOLINE CHLORIDE | PHENYLACETIC ACID | 0 | 0.2 | 0.8 | 0 | 0 | 0 | 1 | 0 | 0 | 328.15 | 3.5639 | C[N+](C)(C)CCO.[Cl-] | C1=CC=C(C=C1)CC(=O)O |  | -22.6824 | 42.2962 | 0 | 4.6 | 0 | 0.0042052 | 0.36504 | 0 | 0 | 7.4 | 0.2 | 1.8 | 0 | 0 | 0 | 0 | 0 | 0.2 | 0 | 0 | 0 | 0 | 0 | 0 | 0 | 87
701 | CHOLINE CHLORIDE | PHENYLACETIC ACID | 0 | 0.2 | 0.8 | 0 | 0 | 0 | 1 | 0 | 0 | 348.15 | 2.8904 | C[N+](C)(C)CCO.[Cl-] | C1=CC=C(C=C1)CC(=O)O |  | -22.6824 | 42.2962 | 0 | 4.6 | 0 | 0.0042052 | 0.36504 | 0 | 0 | 7.4 | 0.2 | 1.8 | 0 | 0 | 0 | 0 | 0 | 0.2 | 0 | 0 | 0 | 0 | 0 | 0 | 0 | 87
702 | CHOLINE CHLORIDE | PHENYLACETIC ACID | 0 | 0.2 | 0.8 | 0 | 0 | 0 | 1 | 0 | 0 | 363.15 | 2.5649 | C[N+](C)(C)CCO.[Cl-] | C1=CC=C(C=C1)CC(=O)O |  | -22.6824 | 42.2962 | 0 | 4.6 | 0 | 0.0042052 | 0.36504 | 0 | 0 | 7.4 | 0.2 | 1.8 | 0 | 0 | 0 | 0 | 0 | 0.2 | 0 | 0 | 0 | 0 | 0 | 0 | 0 | 87
703 | CHOLINE CHLORIDE | lactic acid | 0 | 0.5 | 0.5 | 0 | 0 | 0 | 1 | 0 | 0 | 298.15 | 5.9832 | C[N+](C)(C)CCO.[Cl-] | CC(C(=O)O)O |  | -22.6824 | -4.0414 | 0 | 2.5 | 0.5 | 0.0036513 | 0.45063 | 0 | 0 | 4 | 0.5 | 2 | 0 | 0 | 0 | 0 | 0 | 0.5 | 0 | 0 | 0 | 0 | 0 | 0 | 0 | 99
704 | CHOLINE CHLORIDE | lactic acid | 0 | 0.5 | 0.5 | 0 | 0 | 0 | 1 | 0 | 0 | 318.15 | 5.0311 | C[N+](C)(C)CCO.[Cl-] | CC(C(=O)O)O |  | -22.6824 | -4.0414 | 0 | 2.5 | 0.5 | 0.0036513 | 0.45063 | 0 | 0 | 4 | 0.5 | 2 | 0 | 0 | 0 | 0 | 0 | 0.5 | 0 | 0 | 0 | 0 | 0 | 0 | 0 | 99
705 | CHOLINE CHLORIDE | lactic acid | 0 | 0.5 | 0.5 | 0 | 0 | 0 | 1 | 0 | 0 | 338.15 | 4.3567 | C[N+](C)(C)CCO.[Cl-] | CC(C(=O)O)O |  | -22.6824 | -4.0414 | 0 | 2.5 | 0.5 | 0.0036513 | 0.45063 | 0 | 0 | 4 | 0.5 | 2 | 0 | 0 | 0 | 0 | 0 | 0.5 | 0 | 0 | 0 | 0 | 0 | 0 | 0 | 99
706 | CHOLINE CHLORIDE | lactic acid | 0 | 0.5 | 0.5 | 0 | 0 | 0 | 1 | 0 | 0 | 358.15 | 3.6 | C[N+](C)(C)CCO.[Cl-] | CC(C(=O)O)O |  | -22.6824 | -4.0414 | 0 | 2.5 | 0.5 | 0.0036513 | 0.45063 | 0 | 0 | 4 | 0.5 | 2 | 0 | 0 | 0 | 0 | 0 | 0.5 | 0 | 0 | 0 | 0 | 0 | 0 | 0 | 99
710 | CHOLINE CHLORIDE | malic acid | 0 | 0.5 | 0.5 | 0 | 0 | 0 | 1 | 0 | 0 | 358.15 | 6.681 | C[N+](C)(C)CCO.[Cl-] | C(C(C(=O)O)O)C(=O)O |  | -22.6824 | -1.4019 | 0 | 4.5 | 0.5 | 0.0031254 | 0.45833 | 0 | 0 | 4.5 | 0.5 | 3 | 0 | 0 | 0 | 0 | 0 | 0.5 | 0 | 0 | 0 | 0 | 0 | 0 | 0 | 103
715 | CHOLINE CHLORIDE | D-Arabino-Hex-2-ulo-Pyranose | 0 | 0.5 | 0.5 | 0 | 0 | 0 | 1 | 0 | 0 | 298.15 | 6.1782 | C[N+](C)(C)CCO.[Cl-] | C1[C@H]([C@H]([C@@H](C(O1)(CO)O)O)O)O |  | -22.6824 | -23.8428 | 0 | 3 | 0 | 0.0022127 | 0.54368 | 0 | 0 | 5.5 | 0.5 | 3.5 | 0 | 0 | 0 | 0 | 0 | 0.5 | 0 | 0 | 0 | 0 | 0 | 0 | 0 | 68
716 | CHOLINE CHLORIDE | D-Arabino-Hex-2-ulo-Pyranose | 0 | 0.5 | 0.5 | 0 | 0 | 0 | 1 | 0 | 0 | 318.15 | 5.4773 | C[N+](C)(C)CCO.[Cl-] | C1[C@H]([C@H]([C@@H](C(O1)(CO)O)O)O)O |  | -22.6824 | -23.8428 | 0 | 3 | 0 | 0.0022127 | 0.54368 | 0 | 0 | 5.5 | 0.5 | 3.5 | 0 | 0 | 0 | 0 | 0 | 0.5 | 0 | 0 | 0 | 0 | 0 | 0 | 0 | 68
717 | CHOLINE CHLORIDE | D-Arabino-Hex-2-ulo-Pyranose | 0 | 0.5 | 0.5 | 0 | 0 | 0 | 1 | 0 | 0 | 338.15 | 4.6062 | C[N+](C)(C)CCO.[Cl-] | C1[C@H]([C@H]([C@@H](C(O1)(CO)O)O)O)O |  | -22.6824 | -23.8428 | 0 | 3 | 0 | 0.0022127 | 0.54368 | 0 | 0 | 5.5 | 0.5 | 3.5 | 0 | 0 | 0 | 0 | 0 | 0.5 | 0 | 0 | 0 | 0 | 0 | 0 | 0 | 68
718 | CHOLINE CHLORIDE | D-Arabino-Hex-2-ulo-Pyranose | 0 | 0.5 | 0.5 | 0 | 0 | 0 | 1 | 0 | 0 | 358.15 | 3.661 | C[N+](C)(C)CCO.[Cl-] | C1[C@H]([C@H]([C@@H](C(O1)(CO)O)O)O)O |  | -22.6824 | -23.8428 | 0 | 3 | 0 | 0.0022127 | 0.54368 | 0 | 0 | 5.5 | 0.5 | 3.5 | 0 | 0 | 0 | 0 | 0 | 0.5 | 0 | 0 | 0 | 0 | 0 | 0 | 0 | 68
719 | CHOLINE CHLORIDE | glycolic acid | 0 | 0.5 | 0.5 | 0 | 0 | 0 | 1 | 0 | 0 | 293.15 | 6.6585 | C[N+](C)(C)CCO.[Cl-] | C(C(=O)O)O |  | -22.6824 | -6.6809 | 0 | 3.5 | 0 | 0.0041944 | 0.42185 | 0 | 0 | 3.5 | 0.5 | 2 | 0 | 0 | 0 | 0 | 0 | 0.5 | 0 | 0 | 0 | 0 | 0 | 0 | 0 | 97
720 | CHOLINE CHLORIDE | glycolic acid | 0 | 0.5 | 0.5 | 0 | 0 | 0 | 1 | 0 | 0 | 298.15 | 6.3061 | C[N+](C)(C)CCO.[Cl-] | C(C(=O)O)O |  | -22.6824 | -6.6809 | 0 | 3.5 | 0 | 0.0041944 | 0.42185 | 0 | 0 | 3.5 | 0.5 | 2 | 0 | 0 | 0 | 0 | 0 | 0.5 | 0 | 0 | 0 | 0 | 0 | 0 | 0 | 97
721 | CHOLINE CHLORIDE | glycolic acid | 0 | 0.5 | 0.5 | 0 | 0 | 0 | 1 | 0 | 0 | 303.15 | 5.9784 | C[N+](C)(C)CCO.[Cl-] | C(C(=O)O)O |  | -22.6824 | -6.6809 | 0 | 3.5 | 0 | 0.0041944 | 0.42185 | 0 | 0 | 3.5 | 0.5 | 2 | 0 | 0 | 0 | 0 | 0 | 0.5 | 0 | 0 | 0 | 0 | 0 | 0 | 0 | 97
722 | CHOLINE CHLORIDE | glycolic acid | 0 | 0.5 | 0.5 | 0 | 0 | 0 | 1 | 0 | 0 | 308.15 | 5.6719 | C[N+](C)(C)CCO.[Cl-] | C(C(=O)O)O |  | -22.6824 | -6.6809 | 0 | 3.5 | 0 | 0.0041944 | 0.42185 | 0 | 0 | 3.5 | 0.5 | 2 | 0 | 0 | 0 | 0 | 0 | 0.5 | 0 | 0 | 0 | 0 | 0 | 0 | 0 | 97
723 | CHOLINE CHLORIDE | glycolic acid | 0 | 0.5 | 0.5 | 0 | 0 | 0 | 1 | 0 | 0 | 313.15 | 5.3872 | C[N+](C)(C)CCO.[Cl-] | C(C(=O)O)O |  | -22.6824 | -6.6809 | 0 | 3.5 | 0 | 0.0041944 | 0.42185 | 0 | 0 | 3.5 | 0.5 | 2 | 0 | 0 | 0 | 0 | 0 | 0.5 | 0 | 0 | 0 | 0 | 0 | 0 | 0 | 97
724 | CHOLINE CHLORIDE | glycolic acid | 0 | 0.5 | 0.5 | 0 | 0 | 0 | 1 | 0 | 0 | 318.15 | 5.118 | C[N+](C)(C)CCO.[Cl-] | C(C(=O)O)O |  | -22.6824 | -6.6809 | 0 | 3.5 | 0 | 0.0041944 | 0.42185 | 0 | 0 | 3.5 | 0.5 | 2 | 0 | 0 | 0 | 0 | 0 | 0.5 | 0 | 0 | 0 | 0 | 0 | 0 | 0 | 97
725 | CHOLINE CHLORIDE | glycolic acid | 0 | 0.5 | 0.5 | 0 | 0 | 0 | 1 | 0 | 0 | 323.15 | 4.8683 | C[N+](C)(C)CCO.[Cl-] | C(C(=O)O)O |  | -22.6824 | -6.6809 | 0 | 3.5 | 0 | 0.0041944 | 0.42185 | 0 | 0 | 3.5 | 0.5 | 2 | 0 | 0 | 0 | 0 | 0 | 0.5 | 0 | 0 | 0 | 0 | 0 | 0 | 0 | 97
726 | CHOLINE CHLORIDE | glycolic acid | 0 | 0.5 | 0.5 | 0 | 0 | 0 | 1 | 0 | 0 | 328.15 | 4.6338 | C[N+](C)(C)CCO.[Cl-] | C(C(=O)O)O |  | -22.6824 | -6.6809 | 0 | 3.5 | 0 | 0.0041944 | 0.42185 | 0 | 0 | 3.5 | 0.5 | 2 | 0 | 0 | 0 | 0 | 0 | 0.5 | 0 | 0 | 0 | 0 | 0 | 0 | 0 | 97
727 | CHOLINE CHLORIDE | glycolic acid | 0 | 0.5 | 0.5 | 0 | 0 | 0 | 1 | 0 | 0 | 333.15 | 4.4167 | C[N+](C)(C)CCO.[Cl-] | C(C(=O)O)O |  | -22.6824 | -6.6809 | 0 | 3.5 | 0 | 0.0041944 | 0.42185 | 0 | 0 | 3.5 | 0.5 | 2 | 0 | 0 | 0 | 0 | 0 | 0.5 | 0 | 0 | 0 | 0 | 0 | 0 | 0 | 97
728 | CHOLINE CHLORIDE | glycolic acid | 0 | 0.5 | 0.5 | 0 | 0 | 0 | 1 | 0 | 0 | 338.15 | 4.2051 | C[N+](C)(C)CCO.[Cl-] | C(C(=O)O)O |  | -22.6824 | -6.6809 | 0 | 3.5 | 0 | 0.0041944 | 0.42185 | 0 | 0 | 3.5 | 0.5 | 2 | 0 | 0 | 0 | 0 | 0 | 0.5 | 0 | 0 | 0 | 0 | 0 | 0 | 0 | 97
729 | CHOLINE CHLORIDE | glycolic acid | 0 | 0.5 | 0.5 | 0 | 0 | 0 | 1 | 0 | 0 | 343.15 | 4.0119 | C[N+](C)(C)CCO.[Cl-] | C(C(=O)O)O |  | -22.6824 | -6.6809 | 0 | 3.5 | 0 | 0.0041944 | 0.42185 | 0 | 0 | 3.5 | 0.5 | 2 | 0 | 0 | 0 | 0 | 0 | 0.5 | 0 | 0 | 0 | 0 | 0 | 0 | 0 | 97
730 | CHOLINE CHLORIDE | glycolic acid | 0 | 0.5 | 0.5 | 0 | 0 | 0 | 1 | 0 | 0 | 348.15 | 3.8271 | C[N+](C)(C)CCO.[Cl-] | C(C(=O)O)O |  | -22.6824 | -6.6809 | 0 | 3.5 | 0 | 0.0041944 | 0.42185 | 0 | 0 | 3.5 | 0.5 | 2 | 0 | 0 | 0 | 0 | 0 | 0.5 | 0 | 0 | 0 | 0 | 0 | 0 | 0 | 97
731 | CHOLINE CHLORIDE | glycolic acid | 0 | 0.5 | 0.5 | 0 | 0 | 0 | 1 | 0 | 0 | 353.15 | 3.6613 | C[N+](C)(C)CCO.[Cl-] | C(C(=O)O)O |  | -22.6824 | -6.6809 | 0 | 3.5 | 0 | 0.0041944 | 0.42185 | 0 | 0 | 3.5 | 0.5 | 2 | 0 | 0 | 0 | 0 | 0 | 0.5 | 0 | 0 | 0 | 0 | 0 | 0 | 0 | 97
738 | CHOLINE CHLORIDE | oxalic acid | 0 | 0.5 | 0.5 | 0 | 0 | 0 | 1 | 0 | 0 | 323.15 | 6.8784 | C[N+](C)(C)CCO.[Cl-] | C(=O)(C(=O)O)O |  | -22.6824 | -0.70095 | 0 | 2.5 | 1.5 | 0.0037793 | 0.43761 | 0 | 0 | 3.5 | 0.5 | 2.5 | 0 | 0 | 0 | 0 | 0 | 0.5 | 0 | 0 | 0 | 0 | 0 | 0 | 0 | 108
739 | CHOLINE CHLORIDE | oxalic acid | 0 | 0.5 | 0.5 | 0 | 0 | 0 | 1 | 0 | 0 | 328.15 | 6.5239 | C[N+](C)(C)CCO.[Cl-] | C(=O)(C(=O)O)O |  | -22.6824 | -0.70095 | 0 | 2.5 | 1.5 | 0.0037793 | 0.43761 | 0 | 0 | 3.5 | 0.5 | 2.5 | 0 | 0 | 0 | 0 | 0 | 0.5 | 0 | 0 | 0 | 0 | 0 | 0 | 0 | 108
740 | CHOLINE CHLORIDE | oxalic acid | 0 | 0.5 | 0.5 | 0 | 0 | 0 | 1 | 0 | 0 | 333.15 | 6.1946 | C[N+](C)(C)CCO.[Cl-] | C(=O)(C(=O)O)O |  | -22.6824 | -0.70095 | 0 | 2.5 | 1.5 | 0.0037793 | 0.43761 | 0 | 0 | 3.5 | 0.5 | 2.5 | 0 | 0 | 0 | 0 | 0 | 0.5 | 0 | 0 | 0 | 0 | 0 | 0 | 0 | 108
741 | CHOLINE CHLORIDE | oxalic acid | 0 | 0.5 | 0.5 | 0 | 0 | 0 | 1 | 0 | 0 | 338.15 | 5.8886 | C[N+](C)(C)CCO.[Cl-] | C(=O)(C(=O)O)O |  | -22.6824 | -0.70095 | 0 | 2.5 | 1.5 | 0.0037793 | 0.43761 | 0 | 0 | 3.5 | 0.5 | 2.5 | 0 | 0 | 0 | 0 | 0 | 0.5 | 0 | 0 | 0 | 0 | 0 | 0 | 0 | 108
742 | CHOLINE CHLORIDE | oxalic acid | 0 | 0.5 | 0.5 | 0 | 0 | 0 | 1 | 0 | 0 | 343.15 | 5.604 | C[N+](C)(C)CCO.[Cl-] | C(=O)(C(=O)O)O |  | -22.6824 | -0.70095 | 0 | 2.5 | 1.5 | 0.0037793 | 0.43761 | 0 | 0 | 3.5 | 0.5 | 2.5 | 0 | 0 | 0 | 0 | 0 | 0.5 | 0 | 0 | 0 | 0 | 0 | 0 | 0 | 108
743 | CHOLINE CHLORIDE | oxalic acid | 0 | 0.5 | 0.5 | 0 | 0 | 0 | 1 | 0 | 0 | 348.15 | 5.339 | C[N+](C)(C)CCO.[Cl-] | C(=O)(C(=O)O)O |  | -22.6824 | -0.70095 | 0 | 2.5 | 1.5 | 0.0037793 | 0.43761 | 0 | 0 | 3.5 | 0.5 | 2.5 | 0 | 0 | 0 | 0 | 0 | 0.5 | 0 | 0 | 0 | 0 | 0 | 0 | 0 | 108
745 | CHOLINE CHLORIDE | malonic acid | 0 | 0.5 | 0.5 | 0 | 0 | 0 | 1 | 0 | 0 | 298.15 | 7.1878 | C[N+](C)(C)CCO.[Cl-] | C(C(=O)O)C(=O)O |  | -22.6824 | 1.9386 | 0 | 3.5 | 0 | 0.0040086 | 0.41336 | 0 | 0 | 4 | 0.5 | 2.5 | 0 | 0 | 0 | 0 | 0 | 0.5 | 0 | 0 | 0 | 0 | 0 | 0 | 0 | 106
746 | CHOLINE CHLORIDE | malonic acid | 0 | 0.5 | 0.5 | 0 | 0 | 0 | 1 | 0 | 0 | 303.15 | 6.8905 | C[N+](C)(C)CCO.[Cl-] | C(C(=O)O)C(=O)O |  | -22.6824 | 1.9386 | 0 | 3.5 | 0 | 0.0040086 | 0.41336 | 0 | 0 | 4 | 0.5 | 2.5 | 0 | 0 | 0 | 0 | 0 | 0.5 | 0 | 0 | 0 | 0 | 0 | 0 | 0 | 106
747 | CHOLINE CHLORIDE | malonic acid | 0 | 0.5 | 0.5 | 0 | 0 | 0 | 1 | 0 | 0 | 308.15 | 6.5663 | C[N+](C)(C)CCO.[Cl-] | C(C(=O)O)C(=O)O |  | -22.6824 | 1.9386 | 0 | 3.5 | 0 | 0.0040086 | 0.41336 | 0 | 0 | 4 | 0.5 | 2.5 | 0 | 0 | 0 | 0 | 0 | 0.5 | 0 | 0 | 0 | 0 | 0 | 0 | 0 | 106
748 | CHOLINE CHLORIDE | malonic acid | 0 | 0.5 | 0.5 | 0 | 0 | 0 | 1 | 0 | 0 | 313.15 | 6.2624 | C[N+](C)(C)CCO.[Cl-] | C(C(=O)O)C(=O)O |  | -22.6824 | 1.9386 | 0 | 3.5 | 0 | 0.0040086 | 0.41336 | 0 | 0 | 4 | 0.5 | 2.5 | 0 | 0 | 0 | 0 | 0 | 0.5 | 0 | 0 | 0 | 0 | 0 | 0 | 0 | 106
749 | CHOLINE CHLORIDE | malonic acid | 0 | 0.5 | 0.5 | 0 | 0 | 0 | 1 | 0 | 0 | 318.15 | 5.9761 | C[N+](C)(C)CCO.[Cl-] | C(C(=O)O)C(=O)O |  | -22.6824 | 1.9386 | 0 | 3.5 | 0 | 0.0040086 | 0.41336 | 0 | 0 | 4 | 0.5 | 2.5 | 0 | 0 | 0 | 0 | 0 | 0.5 | 0 | 0 | 0 | 0 | 0 | 0 | 0 | 106
750 | CHOLINE CHLORIDE | malonic acid | 0 | 0.5 | 0.5 | 0 | 0 | 0 | 1 | 0 | 0 | 323.15 | 5.7078 | C[N+](C)(C)CCO.[Cl-] | C(C(=O)O)C(=O)O |  | -22.6824 | 1.9386 | 0 | 3.5 | 0 | 0.0040086 | 0.41336 | 0 | 0 | 4 | 0.5 | 2.5 | 0 | 0 | 0 | 0 | 0 | 0.5 | 0 | 0 | 0 | 0 | 0 | 0 | 0 | 106
751 | CHOLINE CHLORIDE | malonic acid | 0 | 0.5 | 0.5 | 0 | 0 | 0 | 1 | 0 | 0 | 328.15 | 5.4545 | C[N+](C)(C)CCO.[Cl-] | C(C(=O)O)C(=O)O |  | -22.6824 | 1.9386 | 0 | 3.5 | 0 | 0.0040086 | 0.41336 | 0 | 0 | 4 | 0.5 | 2.5 | 0 | 0 | 0 | 0 | 0 | 0.5 | 0 | 0 | 0 | 0 | 0 | 0 | 0 | 106
752 | CHOLINE CHLORIDE | malonic acid | 0 | 0.5 | 0.5 | 0 | 0 | 0 | 1 | 0 | 0 | 333.15 | 5.2171 | C[N+](C)(C)CCO.[Cl-] | C(C(=O)O)C(=O)O |  | -22.6824 | 1.9386 | 0 | 3.5 | 0 | 0.0040086 | 0.41336 | 0 | 0 | 4 | 0.5 | 2.5 | 0 | 0 | 0 | 0 | 0 | 0.5 | 0 | 0 | 0 | 0 | 0 | 0 | 0 | 106
753 | CHOLINE CHLORIDE | malonic acid | 0 | 0.5 | 0.5 | 0 | 0 | 0 | 1 | 0 | 0 | 338.15 | 4.9898 | C[N+](C)(C)CCO.[Cl-] | C(C(=O)O)C(=O)O |  | -22.6824 | 1.9386 | 0 | 3.5 | 0 | 0.0040086 | 0.41336 | 0 | 0 | 4 | 0.5 | 2.5 | 0 | 0 | 0 | 0 | 0 | 0.5 | 0 | 0 | 0 | 0 | 0 | 0 | 0 | 106
754 | CHOLINE CHLORIDE | malonic acid | 0 | 0.5 | 0.5 | 0 | 0 | 0 | 1 | 0 | 0 | 343.15 | 4.7766 | C[N+](C)(C)CCO.[Cl-] | C(C(=O)O)C(=O)O |  | -22.6824 | 1.9386 | 0 | 3.5 | 0 | 0.0040086 | 0.41336 | 0 | 0 | 4 | 0.5 | 2.5 | 0 | 0 | 0 | 0 | 0 | 0.5 | 0 | 0 | 0 | 0 | 0 | 0 | 0 | 106
755 | CHOLINE CHLORIDE | malonic acid | 0 | 0.5 | 0.5 | 0 | 0 | 0 | 1 | 0 | 0 | 348.15 | 4.5712 | C[N+](C)(C)CCO.[Cl-] | C(C(=O)O)C(=O)O |  | -22.6824 | 1.9386 | 0 | 3.5 | 0 | 0.0040086 | 0.41336 | 0 | 0 | 4 | 0.5 | 2.5 | 0 | 0 | 0 | 0 | 0 | 0.5 | 0 | 0 | 0 | 0 | 0 | 0 | 0 | 106
756 | CHOLINE CHLORIDE | LEVULINIC ACID | 0 | 0.333 | 0.667 | 0 | 0 | 0 | 1 | 0 | 0 | 293.15 | 5.7702 | C[N+](C)(C)CCO.[Cl-] | CC(=O)CCC(=O)O |  | -22.6824 | 13.1976 | 0 | 2.333 | 0 | 0.0044948 | 0.40118 | 0 | 0 | 5 | 0.333 | 2.334 | 0 | 0 | 0 | 0 | 0 | 0.333 | 0 | 0 | 0 | 0 | 0 | 0 | 0 | 83
757 | CHOLINE CHLORIDE | LEVULINIC ACID | 0 | 0.333 | 0.667 | 0 | 0 | 0 | 1 | 0 | 0 | 298.15 | 5.4241 | C[N+](C)(C)CCO.[Cl-] | CC(=O)CCC(=O)O |  | -22.6824 | 13.1976 | 0 | 2.333 | 0 | 0.0044948 | 0.40118 | 0 | 0 | 5 | 0.333 | 2.334 | 0 | 0 | 0 | 0 | 0 | 0.333 | 0 | 0 | 0 | 0 | 0 | 0 | 0 | 83
758 | CHOLINE CHLORIDE | LEVULINIC ACID | 0 | 0.333 | 0.667 | 0 | 0 | 0 | 1 | 0 | 0 | 303.15 | 5.1029 | C[N+](C)(C)CCO.[Cl-] | CC(=O)CCC(=O)O |  | -22.6824 | 13.1976 | 0 | 2.333 | 0 | 0.0044948 | 0.40118 | 0 | 0 | 5 | 0.333 | 2.334 | 0 | 0 | 0 | 0 | 0 | 0.333 | 0 | 0 | 0 | 0 | 0 | 0 | 0 | 83
759 | CHOLINE CHLORIDE | LEVULINIC ACID | 0 | 0.333 | 0.667 | 0 | 0 | 0 | 1 | 0 | 0 | 308.15 | 4.8081 | C[N+](C)(C)CCO.[Cl-] | CC(=O)CCC(=O)O |  | -22.6824 | 13.1976 | 0 | 2.333 | 0 | 0.0044948 | 0.40118 | 0 | 0 | 5 | 0.333 | 2.334 | 0 | 0 | 0 | 0 | 0 | 0.333 | 0 | 0 | 0 | 0 | 0 | 0 | 0 | 83
760 | CHOLINE CHLORIDE | LEVULINIC ACID | 0 | 0.333 | 0.667 | 0 | 0 | 0 | 1 | 0 | 0 | 313.15 | 4.5392 | C[N+](C)(C)CCO.[Cl-] | CC(=O)CCC(=O)O |  | -22.6824 | 13.1976 | 0 | 2.333 | 0 | 0.0044948 | 0.40118 | 0 | 0 | 5 | 0.333 | 2.334 | 0 | 0 | 0 | 0 | 0 | 0.333 | 0 | 0 | 0 | 0 | 0 | 0 | 0 | 83
761 | CHOLINE CHLORIDE | LEVULINIC ACID | 0 | 0.333 | 0.667 | 0 | 0 | 0 | 1 | 0 | 0 | 318.15 | 4.2841 | C[N+](C)(C)CCO.[Cl-] | CC(=O)CCC(=O)O |  | -22.6824 | 13.1976 | 0 | 2.333 | 0 | 0.0044948 | 0.40118 | 0 | 0 | 5 | 0.333 | 2.334 | 0 | 0 | 0 | 0 | 0 | 0.333 | 0 | 0 | 0 | 0 | 0 | 0 | 0 | 83
762 | CHOLINE CHLORIDE | LEVULINIC ACID | 0 | 0.333 | 0.667 | 0 | 0 | 0 | 1 | 0 | 0 | 323.15 | 4.0514 | C[N+](C)(C)CCO.[Cl-] | CC(=O)CCC(=O)O |  | -22.6824 | 13.1976 | 0 | 2.333 | 0 | 0.0044948 | 0.40118 | 0 | 0 | 5 | 0.333 | 2.334 | 0 | 0 | 0 | 0 | 0 | 0.333 | 0 | 0 | 0 | 0 | 0 | 0 | 0 | 83
763 | CHOLINE CHLORIDE | LEVULINIC ACID | 0 | 0.333 | 0.667 | 0 | 0 | 0 | 1 | 0 | 0 | 328.15 | 3.8347 | C[N+](C)(C)CCO.[Cl-] | CC(=O)CCC(=O)O |  | -22.6824 | 13.1976 | 0 | 2.333 | 0 | 0.0044948 | 0.40118 | 0 | 0 | 5 | 0.333 | 2.334 | 0 | 0 | 0 | 0 | 0 | 0.333 | 0 | 0 | 0 | 0 | 0 | 0 | 0 | 83
764 | CHOLINE CHLORIDE | LEVULINIC ACID | 0 | 0.333 | 0.667 | 0 | 0 | 0 | 1 | 0 | 0 | 333.15 | 3.6363 | C[N+](C)(C)CCO.[Cl-] | CC(=O)CCC(=O)O |  | -22.6824 | 13.1976 | 0 | 2.333 | 0 | 0.0044948 | 0.40118 | 0 | 0 | 5 | 0.333 | 2.334 | 0 | 0 | 0 | 0 | 0 | 0.333 | 0 | 0 | 0 | 0 | 0 | 0 | 0 | 83
765 | CHOLINE CHLORIDE | LEVULINIC ACID | 0 | 0.333 | 0.667 | 0 | 0 | 0 | 1 | 0 | 0 | 338.15 | 3.4436 | C[N+](C)(C)CCO.[Cl-] | CC(=O)CCC(=O)O |  | -22.6824 | 13.1976 | 0 | 2.333 | 0 | 0.0044948 | 0.40118 | 0 | 0 | 5 | 0.333 | 2.334 | 0 | 0 | 0 | 0 | 0 | 0.333 | 0 | 0 | 0 | 0 | 0 | 0 | 0 | 83
766 | CHOLINE CHLORIDE | LEVULINIC ACID | 0 | 0.333 | 0.667 | 0 | 0 | 0 | 1 | 0 | 0 | 343.15 | 3.2665 | C[N+](C)(C)CCO.[Cl-] | CC(=O)CCC(=O)O |  | -22.6824 | 13.1976 | 0 | 2.333 | 0 | 0.0044948 | 0.40118 | 0 | 0 | 5 | 0.333 | 2.334 | 0 | 0 | 0 | 0 | 0 | 0.333 | 0 | 0 | 0 | 0 | 0 | 0 | 0 | 83
767 | CHOLINE CHLORIDE | LEVULINIC ACID | 0 | 0.333 | 0.667 | 0 | 0 | 0 | 1 | 0 | 0 | 348.15 | 3.1014 | C[N+](C)(C)CCO.[Cl-] | CC(=O)CCC(=O)O |  | -22.6824 | 13.1976 | 0 | 2.333 | 0 | 0.0044948 | 0.40118 | 0 | 0 | 5 | 0.333 | 2.334 | 0 | 0 | 0 | 0 | 0 | 0.333 | 0 | 0 | 0 | 0 | 0 | 0 | 0 | 83
771 | CHOLINE CHLORIDE | GLUTARIC ACID | 0 | 0.5 | 0.5 | 0 | 0 | 0 | 1 | 0 | 0 | 308.15 | 6.9147 | C[N+](C)(C)CCO.[Cl-] | C(CC(=O)O)CC(=O)O |  | -22.6824 | 7.2176 | 0 | 6 | 0.5 | 0.0030561 | 0.45918 | 0 | 0 | 5 | 0.5 | 2.5 | 0 | 0 | 0 | 0 | 0 | 0.5 | 0 | 0 | 0 | 0 | 0 | 0 | 0 | 82
772 | CHOLINE CHLORIDE | GLUTARIC ACID | 0 | 0.5 | 0.5 | 0 | 0 | 0 | 1 | 0 | 0 | 313.15 | 6.601 | C[N+](C)(C)CCO.[Cl-] | C(CC(=O)O)CC(=O)O |  | -22.6824 | 7.2176 | 0 | 6 | 0.5 | 0.0030561 | 0.45918 | 0 | 0 | 5 | 0.5 | 2.5 | 0 | 0 | 0 | 0 | 0 | 0.5 | 0 | 0 | 0 | 0 | 0 | 0 | 0 | 82
773 | CHOLINE CHLORIDE | GLUTARIC ACID | 0 | 0.5 | 0.5 | 0 | 0 | 0 | 1 | 0 | 0 | 318.15 | 6.3054 | C[N+](C)(C)CCO.[Cl-] | C(CC(=O)O)CC(=O)O |  | -22.6824 | 7.2176 | 0 | 6 | 0.5 | 0.0030561 | 0.45918 | 0 | 0 | 5 | 0.5 | 2.5 | 0 | 0 | 0 | 0 | 0 | 0.5 | 0 | 0 | 0 | 0 | 0 | 0 | 0 | 82
774 | CHOLINE CHLORIDE | GLUTARIC ACID | 0 | 0.5 | 0.5 | 0 | 0 | 0 | 1 | 0 | 0 | 323.15 | 6.0273 | C[N+](C)(C)CCO.[Cl-] | C(CC(=O)O)CC(=O)O |  | -22.6824 | 7.2176 | 0 | 6 | 0.5 | 0.0030561 | 0.45918 | 0 | 0 | 5 | 0.5 | 2.5 | 0 | 0 | 0 | 0 | 0 | 0.5 | 0 | 0 | 0 | 0 | 0 | 0 | 0 | 82
775 | CHOLINE CHLORIDE | GLUTARIC ACID | 0 | 0.5 | 0.5 | 0 | 0 | 0 | 1 | 0 | 0 | 328.15 | 5.7658 | C[N+](C)(C)CCO.[Cl-] | C(CC(=O)O)CC(=O)O |  | -22.6824 | 7.2176 | 0 | 6 | 0.5 | 0.0030561 | 0.45918 | 0 | 0 | 5 | 0.5 | 2.5 | 0 | 0 | 0 | 0 | 0 | 0.5 | 0 | 0 | 0 | 0 | 0 | 0 | 0 | 82
776 | CHOLINE CHLORIDE | GLUTARIC ACID | 0 | 0.5 | 0.5 | 0 | 0 | 0 | 1 | 0 | 0 | 333.15 | 5.5203 | C[N+](C)(C)CCO.[Cl-] | C(CC(=O)O)CC(=O)O |  | -22.6824 | 7.2176 | 0 | 6 | 0.5 | 0.0030561 | 0.45918 | 0 | 0 | 5 | 0.5 | 2.5 | 0 | 0 | 0 | 0 | 0 | 0.5 | 0 | 0 | 0 | 0 | 0 | 0 | 0 | 82
777 | CHOLINE CHLORIDE | GLUTARIC ACID | 0 | 0.5 | 0.5 | 0 | 0 | 0 | 1 | 0 | 0 | 338.15 | 5.2862 | C[N+](C)(C)CCO.[Cl-] | C(CC(=O)O)CC(=O)O |  | -22.6824 | 7.2176 | 0 | 6 | 0.5 | 0.0030561 | 0.45918 | 0 | 0 | 5 | 0.5 | 2.5 | 0 | 0 | 0 | 0 | 0 | 0.5 | 0 | 0 | 0 | 0 | 0 | 0 | 0 | 82
778 | CHOLINE CHLORIDE | GLUTARIC ACID | 0 | 0.5 | 0.5 | 0 | 0 | 0 | 1 | 0 | 0 | 343.15 | 5.0658 | C[N+](C)(C)CCO.[Cl-] | C(CC(=O)O)CC(=O)O |  | -22.6824 | 7.2176 | 0 | 6 | 0.5 | 0.0030561 | 0.45918 | 0 | 0 | 5 | 0.5 | 2.5 | 0 | 0 | 0 | 0 | 0 | 0.5 | 0 | 0 | 0 | 0 | 0 | 0 | 0 | 82
779 | CHOLINE CHLORIDE | GLUTARIC ACID | 0 | 0.5 | 0.5 | 0 | 0 | 0 | 1 | 0 | 0 | 348.15 | 4.8575 | C[N+](C)(C)CCO.[Cl-] | C(CC(=O)O)CC(=O)O |  | -22.6824 | 7.2176 | 0 | 6 | 0.5 | 0.0030561 | 0.45918 | 0 | 0 | 5 | 0.5 | 2.5 | 0 | 0 | 0 | 0 | 0 | 0.5 | 0 | 0 | 0 | 0 | 0 | 0 | 0 | 82
780 | CHOLINE CHLORIDE | GLUTARIC ACID | 0 | 0.5 | 0.5 | 0 | 0 | 0 | 1 | 0 | 0 | 353.15 | 4.6616 | C[N+](C)(C)CCO.[Cl-] | C(CC(=O)O)CC(=O)O |  | -22.6824 | 7.2176 | 0 | 6 | 0.5 | 0.0030561 | 0.45918 | 0 | 0 | 5 | 0.5 | 2.5 | 0 | 0 | 0 | 0 | 0 | 0.5 | 0 | 0 | 0 | 0 | 0 | 0 | 0 | 82
782 | CHOLINE CHLORIDE | urea | 0 | 0.333 | 0.667 | 0 | 0 | 0 | 1 | 0 | 0 | 298.2 | 6.92 | C[N+](C)(C)CCO.[Cl-] | C(=O)(N)N |  | -22.6824 | 7.6724 | 0 | 2.333 | 2.001 | 0.0054763 | 0.46259 | 0 | 0 | 2.332 | 1.667 | 1 | 0 | 0 | 0 | 0 | 0 | 0.333 | 0 | 0 | 0 | 0 | 0 | 0 | 0 | 115
783 | CHOLINE CHLORIDE | urea | 0 | 0.333 | 0.667 | 0 | 0 | 0 | 1 | 0 | 0 | 303.2 | 6.49 | C[N+](C)(C)CCO.[Cl-] | C(=O)(N)N |  | -22.6824 | 7.6724 | 0 | 2.333 | 2.001 | 0.0054763 | 0.46259 | 0 | 0 | 2.332 | 1.667 | 1 | 0 | 0 | 0 | 0 | 0 | 0.333 | 0 | 0 | 0 | 0 | 0 | 0 | 0 | 115
784 | CHOLINE CHLORIDE | urea | 0 | 0.333 | 0.667 | 0 | 0 | 0 | 1 | 0 | 0 | 308.2 | 6.1201 | C[N+](C)(C)CCO.[Cl-] | C(=O)(N)N |  | -22.6824 | 7.6724 | 0 | 2.333 | 2.001 | 0.0054763 | 0.46259 | 0 | 0 | 2.332 | 1.667 | 1 | 0 | 0 | 0 | 0 | 0 | 0.333 | 0 | 0 | 0 | 0 | 0 | 0 | 0 | 115
785 | CHOLINE CHLORIDE | urea | 0 | 0.333 | 0.667 | 0 | 0 | 0 | 1 | 0 | 0 | 313.2 | 5.8099 | C[N+](C)(C)CCO.[Cl-] | C(=O)(N)N |  | -22.6824 | 7.6724 | 0 | 2.333 | 2.001 | 0.0054763 | 0.46259 | 0 | 0 | 2.332 | 1.667 | 1 | 0 | 0 | 0 | 0 | 0 | 0.333 | 0 | 0 | 0 | 0 | 0 | 0 | 0 | 115
786 | CHOLINE CHLORIDE | urea | 0 | 0.333 | 0.667 | 0 | 0 | 0 | 1 | 0 | 0 | 318.2 | 5.5599 | C[N+](C)(C)CCO.[Cl-] | C(=O)(N)N |  | -22.6824 | 7.6724 | 0 | 2.333 | 2.001 | 0.0054763 | 0.46259 | 0 | 0 | 2.332 | 1.667 | 1 | 0 | 0 | 0 | 0 | 0 | 0.333 | 0 | 0 | 0 | 0 | 0 | 0 | 0 | 115
787 | CHOLINE CHLORIDE | urea | 0 | 0.333 | 0.667 | 0 | 0 | 0 | 1 | 0 | 0 | 323.2 | 5.35 | C[N+](C)(C)CCO.[Cl-] | C(=O)(N)N |  | -22.6824 | 7.6724 | 0 | 2.333 | 2.001 | 0.0054763 | 0.46259 | 0 | 0 | 2.332 | 1.667 | 1 | 0 | 0 | 0 | 0 | 0 | 0.333 | 0 | 0 | 0 | 0 | 0 | 0 | 0 | 115
788 | CHOLINE CHLORIDE | urea | 0 | 0.333 | 0.667 | 0 | 0 | 0 | 1 | 0 | 0 | 328.2 | 5.1902 | C[N+](C)(C)CCO.[Cl-] | C(=O)(N)N |  | -22.6824 | 7.6724 | 0 | 2.333 | 2.001 | 0.0054763 | 0.46259 | 0 | 0 | 2.332 | 1.667 | 1 | 0 | 0 | 0 | 0 | 0 | 0.333 | 0 | 0 | 0 | 0 | 0 | 0 | 0 | 115
789 | CHOLINE CHLORIDE | urea | 0 | 0.333 | 0.667 | 0 | 0 | 0 | 1 | 0 | 0 | 333.2 | 5.0802 | C[N+](C)(C)CCO.[Cl-] | C(=O)(N)N |  | -22.6824 | 7.6724 | 0 | 2.333 | 2.001 | 0.0054763 | 0.46259 | 0 | 0 | 2.332 | 1.667 | 1 | 0 | 0 | 0 | 0 | 0 | 0.333 | 0 | 0 | 0 | 0 | 0 | 0 | 0 | 115
790 | CHOLINE CHLORIDE | urea | 0 | 0.333 | 0.667 | 0 | 0 | 0 | 1 | 0 | 0 | 338.2 | 4.96 | C[N+](C)(C)CCO.[Cl-] | C(=O)(N)N |  | -22.6824 | 7.6724 | 0 | 2.333 | 2.001 | 0.0054763 | 0.46259 | 0 | 0 | 2.332 | 1.667 | 1 | 0 | 0 | 0 | 0 | 0 | 0.333 | 0 | 0 | 0 | 0 | 0 | 0 | 0 | 115
791 | CHOLINE CHLORIDE | urea | 0 | 0.333 | 0.667 | 0 | 0 | 0 | 1 | 0 | 0 | 343.2 | 4.8598 | C[N+](C)(C)CCO.[Cl-] | C(=O)(N)N |  | -22.6824 | 7.6724 | 0 | 2.333 | 2.001 | 0.0054763 | 0.46259 | 0 | 0 | 2.332 | 1.667 | 1 | 0 | 0 | 0 | 0 | 0 | 0.333 | 0 | 0 | 0 | 0 | 0 | 0 | 0 | 115
792 | CHOLINE CHLORIDE | urea | 0 | 0.333 | 0.667 | 0 | 0 | 0 | 1 | 0 | 0 | 348.2 | 4.7501 | C[N+](C)(C)CCO.[Cl-] | C(=O)(N)N |  | -22.6824 | 7.6724 | 0 | 2.333 | 2.001 | 0.0054763 | 0.46259 | 0 | 0 | 2.332 | 1.667 | 1 | 0 | 0 | 0 | 0 | 0 | 0.333 | 0 | 0 | 0 | 0 | 0 | 0 | 0 | 115
793 | CHOLINE CHLORIDE | urea | 0 | 0.333 | 0.667 | 0 | 0 | 0 | 1 | 0 | 0 | 353.2 | 4.67 | C[N+](C)(C)CCO.[Cl-] | C(=O)(N)N |  | -22.6824 | 7.6724 | 0 | 2.333 | 2.001 | 0.0054763 | 0.46259 | 0 | 0 | 2.332 | 1.667 | 1 | 0 | 0 | 0 | 0 | 0 | 0.333 | 0 | 0 | 0 | 0 | 0 | 0 | 0 | 115
794 | CHOLINE CHLORIDE | ETHYLENE GLYCOL | 0 | 0.333 | 0.667 | 0 | 0 | 0 | 1 | 0 | 0 | 293.2 | 4.1092 | C[N+](C)(C)CCO.[Cl-] | C(CO)O |  | -22.6824 | -12.6609 | 0 | 2.333 | 0.667 | 0.0061135 | 0.42103 | 0 | 0 | 2.999 | 0.333 | 1.667 | 0 | 0 | 0 | 0 | 0 | 0.333 | 0 | 0 | 0 | 0 | 0 | 0 | 0 | 78
795 | CHOLINE CHLORIDE | ETHYLENE GLYCOL | 0 | 0.333 | 0.667 | 0 | 0 | 0 | 1 | 0 | 0 | 298.2 | 3.9396 | C[N+](C)(C)CCO.[Cl-] | C(CO)O |  | -22.6824 | -12.6609 | 0 | 2.333 | 0.667 | 0.0061135 | 0.42103 | 0 | 0 | 2.999 | 0.333 | 1.667 | 0 | 0 | 0 | 0 | 0 | 0.333 | 0 | 0 | 0 | 0 | 0 | 0 | 0 | 78
796 | CHOLINE CHLORIDE | ETHYLENE GLYCOL | 0 | 0.333 | 0.667 | 0 | 0 | 0 | 1 | 0 | 0 | 303.2 | 3.791 | C[N+](C)(C)CCO.[Cl-] | C(CO)O |  | -22.6824 | -12.6609 | 0 | 2.333 | 0.667 | 0.0061135 | 0.42103 | 0 | 0 | 2.999 | 0.333 | 1.667 | 0 | 0 | 0 | 0 | 0 | 0.333 | 0 | 0 | 0 | 0 | 0 | 0 | 0 | 78
797 | CHOLINE CHLORIDE | ETHYLENE GLYCOL | 0 | 0.333 | 0.667 | 0 | 0 | 0 | 1 | 0 | 0 | 308.2 | 3.6402 | C[N+](C)(C)CCO.[Cl-] | C(CO)O |  | -22.6824 | -12.6609 | 0 | 2.333 | 0.667 | 0.0061135 | 0.42103 | 0 | 0 | 2.999 | 0.333 | 1.667 | 0 | 0 | 0 | 0 | 0 | 0.333 | 0 | 0 | 0 | 0 | 0 | 0 | 0 | 78
798 | CHOLINE CHLORIDE | ETHYLENE GLYCOL | 0 | 0.333 | 0.667 | 0 | 0 | 0 | 1 | 0 | 0 | 313.2 | 3.5086 | C[N+](C)(C)CCO.[Cl-] | C(CO)O |  | -22.6824 | -12.6609 | 0 | 2.333 | 0.667 | 0.0061135 | 0.42103 | 0 | 0 | 2.999 | 0.333 | 1.667 | 0 | 0 | 0 | 0 | 0 | 0.333 | 0 | 0 | 0 | 0 | 0 | 0 | 0 | 78
799 | CHOLINE CHLORIDE | ETHYLENE GLYCOL | 0 | 0.333 | 0.667 | 0 | 0 | 0 | 1 | 0 | 0 | 318.2 | 3.381 | C[N+](C)(C)CCO.[Cl-] | C(CO)O |  | -22.6824 | -12.6609 | 0 | 2.333 | 0.667 | 0.0061135 | 0.42103 | 0 | 0 | 2.999 | 0.333 | 1.667 | 0 | 0 | 0 | 0 | 0 | 0.333 | 0 | 0 | 0 | 0 | 0 | 0 | 0 | 78
800 | CHOLINE CHLORIDE | ETHYLENE GLYCOL | 0 | 0.333 | 0.667 | 0 | 0 | 0 | 1 | 0 | 0 | 323.2 | 3.2581 | C[N+](C)(C)CCO.[Cl-] | C(CO)O |  | -22.6824 | -12.6609 | 0 | 2.333 | 0.667 | 0.0061135 | 0.42103 | 0 | 0 | 2.999 | 0.333 | 1.667 | 0 | 0 | 0 | 0 | 0 | 0.333 | 0 | 0 | 0 | 0 | 0 | 0 | 0 | 78
801 | CHOLINE CHLORIDE | ETHYLENE GLYCOL | 0 | 0.333 | 0.667 | 0 | 0 | 0 | 1 | 0 | 0 | 328.2 | 3.1485 | C[N+](C)(C)CCO.[Cl-] | C(CO)O |  | -22.6824 | -12.6609 | 0 | 2.333 | 0.667 | 0.0061135 | 0.42103 | 0 | 0 | 2.999 | 0.333 | 1.667 | 0 | 0 | 0 | 0 | 0 | 0.333 | 0 | 0 | 0 | 0 | 0 | 0 | 0 | 78
802 | CHOLINE CHLORIDE | ETHYLENE GLYCOL | 0 | 0.333 | 0.667 | 0 | 0 | 0 | 1 | 0 | 0 | 333.2 | 3.0493 | C[N+](C)(C)CCO.[Cl-] | C(CO)O |  | -22.6824 | -12.6609 | 0 | 2.333 | 0.667 | 0.0061135 | 0.42103 | 0 | 0 | 2.999 | 0.333 | 1.667 | 0 | 0 | 0 | 0 | 0 | 0.333 | 0 | 0 | 0 | 0 | 0 | 0 | 0 | 78
803 | CHOLINE CHLORIDE | ETHYLENE GLYCOL | 0 | 0.333 | 0.667 | 0 | 0 | 0 | 1 | 0 | 0 | 338.2 | 2.9601 | C[N+](C)(C)CCO.[Cl-] | C(CO)O |  | -22.6824 | -12.6609 | 0 | 2.333 | 0.667 | 0.0061135 | 0.42103 | 0 | 0 | 2.999 | 0.333 | 1.667 | 0 | 0 | 0 | 0 | 0 | 0.333 | 0 | 0 | 0 | 0 | 0 | 0 | 0 | 78
804 | CHOLINE CHLORIDE | ETHYLENE GLYCOL | 0 | 0.333 | 0.667 | 0 | 0 | 0 | 1 | 0 | 0 | 343.2 | 2.8679 | C[N+](C)(C)CCO.[Cl-] | C(CO)O |  | -22.6824 | -12.6609 | 0 | 2.333 | 0.667 | 0.0061135 | 0.42103 | 0 | 0 | 2.999 | 0.333 | 1.667 | 0 | 0 | 0 | 0 | 0 | 0.333 | 0 | 0 | 0 | 0 | 0 | 0 | 0 | 78
805 | CHOLINE CHLORIDE | ETHYLENE GLYCOL | 0 | 0.333 | 0.667 | 0 | 0 | 0 | 1 | 0 | 0 | 348.2 | 2.7912 | C[N+](C)(C)CCO.[Cl-] | C(CO)O |  | -22.6824 | -12.6609 | 0 | 2.333 | 0.667 | 0.0061135 | 0.42103 | 0 | 0 | 2.999 | 0.333 | 1.667 | 0 | 0 | 0 | 0 | 0 | 0.333 | 0 | 0 | 0 | 0 | 0 | 0 | 0 | 78
806 | CHOLINE CHLORIDE | ETHYLENE GLYCOL | 0 | 0.333 | 0.667 | 0 | 0 | 0 | 1 | 0 | 0 | 353.2 | 2.7213 | C[N+](C)(C)CCO.[Cl-] | C(CO)O |  | -22.6824 | -12.6609 | 0 | 2.333 | 0.667 | 0.0061135 | 0.42103 | 0 | 0 | 2.999 | 0.333 | 1.667 | 0 | 0 | 0 | 0 | 0 | 0.333 | 0 | 0 | 0 | 0 | 0 | 0 | 0 | 78
807 | CHOLINE CHLORIDE | ETHYLENE GLYCOL | 0 | 0.333 | 0.667 | 0 | 0 | 0 | 1 | 0 | 0 | 298.15 | 3.6879 | C[N+](C)(C)CCO.[Cl-] | C(CO)O |  | -22.6824 | -12.6609 | 0 | 2.333 | 0.667 | 0.0061135 | 0.42103 | 0 | 0 | 2.999 | 0.333 | 1.667 | 0 | 0 | 0 | 0 | 0 | 0.333 | 0 | 0 | 0 | 0 | 0 | 0 | 0 | 78
808 | CHOLINE CHLORIDE | glycerol | 0 | 0.333 | 0.667 | 0 | 0 | 0 | 1 | 0 | 0 | 298.15 | 5.8486 | C[N+](C)(C)CCO.[Cl-] | C(C(CO)O)O |  | -22.6824 | -16.0014 | 0 | 3.667 | 0 | 0.0041538 | 0.52003 | 0 | 0 | 3.666 | 0.333 | 2.334 | 0 | 0 | 0 | 0 | 0 | 0.333 | 0 | 0 | 0 | 0 | 0 | 0 | 0 | 94
809 | CHOLINE CHLORIDE | propylene glycol | 0 | 0.333 | 0.667 | 0 | 0 | 0 | 1 | 0 | 0 | 298.15 | 4.8065 | C[N+](C)(C)CCO.[Cl-] | CC(CO)O |  | -22.6824 | -10.0214 | 0 | 2.333 | 0 | 0.0052868 | 0.4334 | 0 | 0 | 3.666 | 0.333 | 1.667 | 0 | 0 | 0 | 0 | 0 | 0.333 | 0 | 0 | 0 | 0 | 0 | 0 | 0 | 113
810 | CHOLINE CHLORIDE | urea | 0 | 0.333 | 0.667 | 0 | 0 | 0 | 1 | 0 | 0 | 298.15 | 6.9642 | C[N+](C)(C)CCO.[Cl-] | C(=O)(N)N |  | -22.6824 | 7.6724 | 0 | 2.333 | 2.001 | 0.0054763 | 0.46259 | 0 | 0 | 2.332 | 1.667 | 1 | 0 | 0 | 0 | 0 | 0 | 0.333 | 0 | 0 | 0 | 0 | 0 | 0 | 0 | 115
811 | TETRAMETHYLAMMONIUM CHLORIDE | ETHYLENE GLYCOL | 0 | 0.25 | 0.75 | 0 | 0 | 0 | 1 | 0 | 0 | 298.15 | 3.2627 | C[N+](C)(C)C.[Cl-] | C(CO)O |  | -19.3419 | -12.6609 | 0 | 2 | 0.75 | 0.018027 | 0.27117 | 0 | 0 | 2.5 | 0.25 | 1.5 | 0 | 0 | 0 | 0 | 0 | 0.25 | 0 | 0 | 0 | 0 | 0 | 0 | 0 | 269
812 | TETRAETHYLAMMONIUM CHLORIDE | ETHYLENE GLYCOL | 0 | 0.333 | 0.667 | 0 | 0 | 0 | 1 | 0 | 0 | 298.15 | 3.9206 | CC[N+](CC)(CC)CC.[Cl-] | C(CO)O |  | -8.7838 | -12.6609 | 0 | 2 | 0.667 | 0.0076413 | 0.24129 | 0 | 0 | 3.998 | 0.333 | 1.334 | 0 | 0 | 0 | 0 | 0 | 0.333 | 0 | 0 | 0 | 0 | 0 | 0 | 0 | 264
813 | Tetrabutylammonium chloride | ETHYLENE GLYCOL | 0 | 0.333 | 0.667 | 0 | 0 | 0 | 1 | 0 | 0 | 298.15 | 4.1135 | CCCC[N+](CCCC)(CCCC)CCCC.[Cl-] | C(CO)O |  | 12.3324 | -12.6609 | 0 | 2 | 0.667 | 0.0016922 | 0.56849 | 0 | 0 | 6.662 | 0.333 | 1.334 | 0 | 0 | 0 | 0 | 0 | 0.333 | 0 | 0 | 0 | 0 | 0 | 0 | 0 | 304
814 | 1-Butyl-3-methylimidazolium hexafluorophosphate | N-METHYLACETAMIDE | 0 | 0.333 | 0.667 | 0 | 0 | 0 | 1 | 0 | 0 | 298.15 | 2.8513 | CCCCN1C=C[N+](=C1)C.F[P-](F)(F)(F)(F)F | CC(=O)NC |  | -41.4238 | -4.0414 | 0 | 6.669 | 0.667 | 0.0024512 | 0.42635 | 0 | 0 | 4.665 | 1.333 | 0.667 | 1.998 | 0 | 0 | 0.333 | 0 | 0 | 0 | 0 | 0 | 0 | 0 | 0 | 0 | 2
815 | 1-Hexyl-3-methylimidazolium hexafluorophosphate | N-METHYLACETAMIDE | 0 | 0.333 | 0.667 | 0 | 0 | 0 | 1 | 0 | 0 | 298.15 | 3.0493 | CCCCCCN1C=C[N+](=C1)C.F[P-](F)(F)(F)(F)F | CC(=O)NC |  | -36.1447 | -4.0414 | 0 | 9 | 1 | 0.0016195 | 0.3886 | 0 | 0 | 5.331 | 1.333 | 0.667 | 1.998 | 0 | 0 | 0.333 | 0 | 0 | 0 | 0 | 0 | 0 | 0 | 0 | 0 | 17
816 | 1-Methyl-3-n-octylimidazolium Hexafluorophosphate | N-METHYLACETAMIDE | 0 | 0.333 | 0.667 | 0 | 0 | 0 | 1 | 0 | 0 | 298.15 | 3.2627 | CCCCCCCCN1C=C[N+](=C1)C.F[P-](F)(F)(F)(F)F | CC(=O)NC |  | -30.8657 | -4.0414 | 0 | 7.002 | 0.667 | 0.00093956 | 0.56837 | 0 | 0 | 5.997 | 1.333 | 0.667 | 1.998 | 0 | 0 | 0.333 | 0 | 0 | 0 | 0 | 0 | 0 | 0 | 0 | 0 | 18
817 | Tetramethylammonium acetate | ETHYLENE GLYCOL | 0 | 0.333 | 0.667 | 0 | 0 | 0 | 1 | 0 | 0 | 298.15 | 3.7481 | CC(=O)[O-].C[N+](C)(C)C | C(CO)O |  | -14.0628 | -12.6609 | 0 | 4.331 | 1 | 0.011063 | 0.30474 | 0 | 0 | 3.332 | 0.333 | 2 | 0 | 0 | 0 | 0 | 0 | 0 | 0 | 0 | 0 | 0 | 0 | 0 | 0 | 313
818 | TETRAETHYLAMMONIUM BROMIDE | ETHYLENE GLYCOL | 0 | 0.333 | 0.667 | 0 | 0 | 0 | 1 | 0 | 0 | 298.15 | 3.3618 | CC[N+](CC)(CC)CC.[Br-] | C(CO)O |  | -8.7838 | -12.6609 | 0 | 2 | 0.667 | 0.0076933 | 0.15993 | 0 | 0 | 3.998 | 0.333 | 1.334 | 0 | 0 | 0 | 0 | 0 | 0 | 0 | 0 | 0 | 0 | 0 | 0 | 0.333 | 261
819 | 1-Butyl-3-methylimidazolium trifluoromethanesulfonate | N-METHYLACETAMIDE | 0 | 0.333 | 0.667 | 0 | 0 | 0 | 1 | 0 | 0 | 298.15 | 2.793 | CCCCN1C=C[N+](=C1)C.C(F)(F)(F)S(=O)(=O)[O-] | CC(=O)NC |  | -26.8243 | -4.0414 | 0 | 7.335 | 1 | 0.0028988 | 0.32865 | 0 | 0 | 4.998 | 1.333 | 1.666 | 0.999 | 0 | 0 | 0 | 0.333 | 0 | 0 | 0 | 0 | 0 | 0 | 0 | 0 | 3
820 | 1-Butyl-3-methylimidazolium acetate | N-METHYLACETAMIDE | 0 | 0.333 | 0.667 | 0 | 0 | 0 | 1 | 0 | 0 | 298.15 | 3.5935 | CCCCN1C=C[N+](=C1)C.CC(=O)[O-] | CC(=O)NC |  | -0.26474 | -4.0414 | 0 | 6.669 | 1 | 0.0021974 | 0.68161 | 0 | 0 | 5.331 | 1.333 | 1.333 | 0 | 0 | 0 | 0 | 0 | 0 | 0 | 0 | 0 | 0 | 0 | 0 | 0 | 0
821 | Phenyltrimethylammonium chloride | ETHYLENE GLYCOL | 0 | 0.333 | 0.667 | 0 | 0 | 0 | 1 | 0 | 0 | 298.15 | 3.9757 | C[N+](C)(C)C1=CC=CC=C1.[Cl-] | C(CO)O |  | 21.0157 | -12.6609 | 0 | 2 | 0.667 | 0.0050385 | 0.42557 | 0 | 0 | 4.331 | 0.333 | 1.334 | 0 | 0 | 0 | 0 | 0 | 0.333 | 0 | 0 | 0 | 0 | 0 | 0 | 0 | 259
822 | Benzyltrimethylammonium chloride | ETHYLENE GLYCOL | 0 | 0.333 | 0.667 | 0 | 0 | 0 | 1 | 0 | 0 | 298.15 | 4.6664 | C[N+](C)(C)CC1=CC=CC=C1.[Cl-] | C(CO)O |  | 23.6553 | -12.6609 | 0 | 2.666 | 0.667 | 0.0028089 | 0.59889 | 0 | 0 | 4.664 | 0.333 | 1.334 | 0 | 0 | 0 | 0 | 0 | 0.333 | 0 | 0 | 0 | 0 | 0 | 0 | 0 | 53
823 | ALLYLTRIMETHYLAMMONIUM CHLORIDE | ETHYLENE GLYCOL | 0 | 0.333 | 0.667 | 0 | 0 | 0 | 1 | 0 | 0 | 298.15 | 2.4266 | C[N+](C)(C)CC=C.[Cl-] | C(CO)O |  | -2.1028 | -12.6609 | 0 | 1.667 | 1 | 0.0075132 | 0.3707 | 0 | 0 | 3.332 | 0.333 | 1.334 | 0 | 0 | 0 | 0 | 0 | 0.333 | 0 | 0 | 0 | 0 | 0 | 0 | 0 | 32
824 | CHOLINE CHLORIDE | glycerol | 0 | 0.333 | 0.667 | 0 | 0 | 0 | 1 | 0 | 0 | 283.15 | 6.9117 | C[N+](C)(C)CCO.[Cl-] | C(C(CO)O)O |  | -22.6824 | -16.0014 | 0 | 3.667 | 0 | 0.0041538 | 0.52003 | 0 | 0 | 3.666 | 0.333 | 2.334 | 0 | 0 | 0 | 0 | 0 | 0.333 | 0 | 0 | 0 | 0 | 0 | 0 | 0 | 94
825 | CHOLINE CHLORIDE | glycerol | 0 | 0.333 | 0.667 | 0 | 0 | 0 | 1 | 0 | 0 | 293.15 | 6.159 | C[N+](C)(C)CCO.[Cl-] | C(C(CO)O)O |  | -22.6824 | -16.0014 | 0 | 3.667 | 0 | 0.0041538 | 0.52003 | 0 | 0 | 3.666 | 0.333 | 2.334 | 0 | 0 | 0 | 0 | 0 | 0.333 | 0 | 0 | 0 | 0 | 0 | 0 | 0 | 94
826 | CHOLINE CHLORIDE | glycerol | 0 | 0.333 | 0.667 | 0 | 0 | 0 | 1 | 0 | 0 | 303.15 | 5.5085 | C[N+](C)(C)CCO.[Cl-] | C(C(CO)O)O |  | -22.6824 | -16.0014 | 0 | 3.667 | 0 | 0.0041538 | 0.52003 | 0 | 0 | 3.666 | 0.333 | 2.334 | 0 | 0 | 0 | 0 | 0 | 0.333 | 0 | 0 | 0 | 0 | 0 | 0 | 0 | 94
827 | CHOLINE CHLORIDE | glycerol | 0 | 0.333 | 0.667 | 0 | 0 | 0 | 1 | 0 | 0 | 313.15 | 4.8932 | C[N+](C)(C)CCO.[Cl-] | C(C(CO)O)O |  | -22.6824 | -16.0014 | 0 | 3.667 | 0 | 0.0041538 | 0.52003 | 0 | 0 | 3.666 | 0.333 | 2.334 | 0 | 0 | 0 | 0 | 0 | 0.333 | 0 | 0 | 0 | 0 | 0 | 0 | 0 | 94
828 | CHOLINE CHLORIDE | glycerol | 0 | 0.333 | 0.667 | 0 | 0 | 0 | 1 | 0 | 0 | 323.15 | 4.4017 | C[N+](C)(C)CCO.[Cl-] | C(C(CO)O)O |  | -22.6824 | -16.0014 | 0 | 3.667 | 0 | 0.0041538 | 0.52003 | 0 | 0 | 3.666 | 0.333 | 2.334 | 0 | 0 | 0 | 0 | 0 | 0.333 | 0 | 0 | 0 | 0 | 0 | 0 | 0 | 94
829 | CHOLINE CHLORIDE | glycerol | 0 | 0.333 | 0.667 | 0 | 0 | 0 | 1 | 0 | 0 | 333.15 | 3.9855 | C[N+](C)(C)CCO.[Cl-] | C(C(CO)O)O |  | -22.6824 | -16.0014 | 0 | 3.667 | 0 | 0.0041538 | 0.52003 | 0 | 0 | 3.666 | 0.333 | 2.334 | 0 | 0 | 0 | 0 | 0 | 0.333 | 0 | 0 | 0 | 0 | 0 | 0 | 0 | 94
830 | CHOLINE CHLORIDE | glycerol | 0 | 0.333 | 0.667 | 0 | 0 | 0 | 1 | 0 | 0 | 343.15 | 3.6039 | C[N+](C)(C)CCO.[Cl-] | C(C(CO)O)O |  | -22.6824 | -16.0014 | 0 | 3.667 | 0 | 0.0041538 | 0.52003 | 0 | 0 | 3.666 | 0.333 | 2.334 | 0 | 0 | 0 | 0 | 0 | 0.333 | 0 | 0 | 0 | 0 | 0 | 0 | 0 | 94
831 | CHOLINE CHLORIDE | glycerol | 0 | 0.333 | 0.667 | 0 | 0 | 0 | 1 | 0 | 0 | 353.15 | 3.2708 | C[N+](C)(C)CCO.[Cl-] | C(C(CO)O)O |  | -22.6824 | -16.0014 | 0 | 3.667 | 0 | 0.0041538 | 0.52003 | 0 | 0 | 3.666 | 0.333 | 2.334 | 0 | 0 | 0 | 0 | 0 | 0.333 | 0 | 0 | 0 | 0 | 0 | 0 | 0 | 94
832 | CHOLINE CHLORIDE | glycerol | 0 | 0.333 | 0.667 | 0 | 0 | 0 | 1 | 0 | 0 | 363.15 | 2.9748 | C[N+](C)(C)CCO.[Cl-] | C(C(CO)O)O |  | -22.6824 | -16.0014 | 0 | 3.667 | 0 | 0.0041538 | 0.52003 | 0 | 0 | 3.666 | 0.333 | 2.334 | 0 | 0 | 0 | 0 | 0 | 0.333 | 0 | 0 | 0 | 0 | 0 | 0 | 0 | 94
833 | CHOLINE CHLORIDE | phenol | 0 | 0.333 | 0.667 | 0 | 0 | 0 | 1 | 0 | 0 | 293.2 | 4.7939 | C[N+](C)(C)CCO.[Cl-] | C1=CC=C(C=C1)O |  | -22.6824 | 31.0372 | 0 | 3 | 0.667 | 0.0044963 | 0.43893 | 0 | 0 | 5.667 | 0.333 | 1 | 0 | 0 | 0 | 0 | 0 | 0.333 | 0 | 0 | 0 | 0 | 0 | 0 | 0 | 111
834 | CHOLINE CHLORIDE | phenol | 0 | 0.333 | 0.667 | 0 | 0 | 0 | 1 | 0 | 0 | 298.2 | 4.5035 | C[N+](C)(C)CCO.[Cl-] | C1=CC=C(C=C1)O |  | -22.6824 | 31.0372 | 0 | 3 | 0.667 | 0.0044963 | 0.43893 | 0 | 0 | 5.667 | 0.333 | 1 | 0 | 0 | 0 | 0 | 0 | 0.333 | 0 | 0 | 0 | 0 | 0 | 0 | 0 | 111
835 | CHOLINE CHLORIDE | phenol | 0 | 0.333 | 0.667 | 0 | 0 | 0 | 1 | 0 | 0 | 303.2 | 4.2255 | C[N+](C)(C)CCO.[Cl-] | C1=CC=C(C=C1)O |  | -22.6824 | 31.0372 | 0 | 3 | 0.667 | 0.0044963 | 0.43893 | 0 | 0 | 5.667 | 0.333 | 1 | 0 | 0 | 0 | 0 | 0 | 0.333 | 0 | 0 | 0 | 0 | 0 | 0 | 0 | 111
836 | CHOLINE CHLORIDE | phenol | 0 | 0.333 | 0.667 | 0 | 0 | 0 | 1 | 0 | 0 | 308.2 | 3.9784 | C[N+](C)(C)CCO.[Cl-] | C1=CC=C(C=C1)O |  | -22.6824 | 31.0372 | 0 | 3 | 0.667 | 0.0044963 | 0.43893 | 0 | 0 | 5.667 | 0.333 | 1 | 0 | 0 | 0 | 0 | 0 | 0.333 | 0 | 0 | 0 | 0 | 0 | 0 | 0 | 111
837 | CHOLINE CHLORIDE | phenol | 0 | 0.333 | 0.667 | 0 | 0 | 0 | 1 | 0 | 0 | 313.2 | 3.7476 | C[N+](C)(C)CCO.[Cl-] | C1=CC=C(C=C1)O |  | -22.6824 | 31.0372 | 0 | 3 | 0.667 | 0.0044963 | 0.43893 | 0 | 0 | 5.667 | 0.333 | 1 | 0 | 0 | 0 | 0 | 0 | 0.333 | 0 | 0 | 0 | 0 | 0 | 0 | 0 | 111
838 | CHOLINE CHLORIDE | phenol | 0 | 0.333 | 0.667 | 0 | 0 | 0 | 1 | 0 | 0 | 318.2 | 3.5363 | C[N+](C)(C)CCO.[Cl-] | C1=CC=C(C=C1)O |  | -22.6824 | 31.0372 | 0 | 3 | 0.667 | 0.0044963 | 0.43893 | 0 | 0 | 5.667 | 0.333 | 1 | 0 | 0 | 0 | 0 | 0 | 0.333 | 0 | 0 | 0 | 0 | 0 | 0 | 0 | 111
839 | CHOLINE CHLORIDE | phenol | 0 | 0.25 | 0.75 | 0 | 0 | 0 | 1 | 0 | 0 | 293.2 | 4.0577 | C[N+](C)(C)CCO.[Cl-] | C1=CC=C(C=C1)O |  | -22.6824 | 31.0372 | 0 | 3 | 0.75 | 0.0050179 | 0.44437 | 0 | 0 | 5.75 | 0.25 | 1 | 0 | 0 | 0 | 0 | 0 | 0.25 | 0 | 0 | 0 | 0 | 0 | 0 | 0 | 111
840 | CHOLINE CHLORIDE | phenol | 0 | 0.25 | 0.75 | 0 | 0 | 0 | 1 | 0 | 0 | 298.2 | 3.7986 | C[N+](C)(C)CCO.[Cl-] | C1=CC=C(C=C1)O |  | -22.6824 | 31.0372 | 0 | 3 | 0.75 | 0.0050179 | 0.44437 | 0 | 0 | 5.75 | 0.25 | 1 | 0 | 0 | 0 | 0 | 0 | 0.25 | 0 | 0 | 0 | 0 | 0 | 0 | 0 | 111
841 | CHOLINE CHLORIDE | phenol | 0 | 0.25 | 0.75 | 0 | 0 | 0 | 1 | 0 | 0 | 303.2 | 3.5602 | C[N+](C)(C)CCO.[Cl-] | C1=CC=C(C=C1)O |  | -22.6824 | 31.0372 | 0 | 3 | 0.75 | 0.0050179 | 0.44437 | 0 | 0 | 5.75 | 0.25 | 1 | 0 | 0 | 0 | 0 | 0 | 0.25 | 0 | 0 | 0 | 0 | 0 | 0 | 0 | 111
842 | CHOLINE CHLORIDE | phenol | 0 | 0.25 | 0.75 | 0 | 0 | 0 | 1 | 0 | 0 | 308.2 | 3.34 | C[N+](C)(C)CCO.[Cl-] | C1=CC=C(C=C1)O |  | -22.6824 | 31.0372 | 0 | 3 | 0.75 | 0.0050179 | 0.44437 | 0 | 0 | 5.75 | 0.25 | 1 | 0 | 0 | 0 | 0 | 0 | 0.25 | 0 | 0 | 0 | 0 | 0 | 0 | 0 | 111
843 | CHOLINE CHLORIDE | phenol | 0 | 0.25 | 0.75 | 0 | 0 | 0 | 1 | 0 | 0 | 313.2 | 3.139 | C[N+](C)(C)CCO.[Cl-] | C1=CC=C(C=C1)O |  | -22.6824 | 31.0372 | 0 | 3 | 0.75 | 0.0050179 | 0.44437 | 0 | 0 | 5.75 | 0.25 | 1 | 0 | 0 | 0 | 0 | 0 | 0.25 | 0 | 0 | 0 | 0 | 0 | 0 | 0 | 111
844 | CHOLINE CHLORIDE | phenol | 0 | 0.25 | 0.75 | 0 | 0 | 0 | 1 | 0 | 0 | 318.2 | 2.9518 | C[N+](C)(C)CCO.[Cl-] | C1=CC=C(C=C1)O |  | -22.6824 | 31.0372 | 0 | 3 | 0.75 | 0.0050179 | 0.44437 | 0 | 0 | 5.75 | 0.25 | 1 | 0 | 0 | 0 | 0 | 0 | 0.25 | 0 | 0 | 0 | 0 | 0 | 0 | 0 | 111
845 | CHOLINE CHLORIDE | phenol | 0 | 0.2 | 0.8 | 0 | 0 | 0 | 1 | 0 | 0 | 293.2 | 3.6946 | C[N+](C)(C)CCO.[Cl-] | C1=CC=C(C=C1)O |  | -22.6824 | 31.0372 | 0 | 3 | 0.8 | 0.0053922 | 0.44851 | 0 | 0 | 5.8 | 0.2 | 1 | 0 | 0 | 0 | 0 | 0 | 0.2 | 0 | 0 | 0 | 0 | 0 | 0 | 0 | 111
846 | CHOLINE CHLORIDE | phenol | 0 | 0.2 | 0.8 | 0 | 0 | 0 | 1 | 0 | 0 | 298.2 | 3.4516 | C[N+](C)(C)CCO.[Cl-] | C1=CC=C(C=C1)O |  | -22.6824 | 31.0372 | 0 | 3 | 0.8 | 0.0053922 | 0.44851 | 0 | 0 | 5.8 | 0.2 | 1 | 0 | 0 | 0 | 0 | 0 | 0.2 | 0 | 0 | 0 | 0 | 0 | 0 | 0 | 111
847 | CHOLINE CHLORIDE | phenol | 0 | 0.2 | 0.8 | 0 | 0 | 0 | 1 | 0 | 0 | 303.2 | 3.2268 | C[N+](C)(C)CCO.[Cl-] | C1=CC=C(C=C1)O |  | -22.6824 | 31.0372 | 0 | 3 | 0.8 | 0.0053922 | 0.44851 | 0 | 0 | 5.8 | 0.2 | 1 | 0 | 0 | 0 | 0 | 0 | 0.2 | 0 | 0 | 0 | 0 | 0 | 0 | 0 | 111
848 | CHOLINE CHLORIDE | phenol | 0 | 0.2 | 0.8 | 0 | 0 | 0 | 1 | 0 | 0 | 308.2 | 3.0082 | C[N+](C)(C)CCO.[Cl-] | C1=CC=C(C=C1)O |  | -22.6824 | 31.0372 | 0 | 3 | 0.8 | 0.0053922 | 0.44851 | 0 | 0 | 5.8 | 0.2 | 1 | 0 | 0 | 0 | 0 | 0 | 0.2 | 0 | 0 | 0 | 0 | 0 | 0 | 0 | 111
849 | CHOLINE CHLORIDE | phenol | 0 | 0.2 | 0.8 | 0 | 0 | 0 | 1 | 0 | 0 | 313.2 | 2.816 | C[N+](C)(C)CCO.[Cl-] | C1=CC=C(C=C1)O |  | -22.6824 | 31.0372 | 0 | 3 | 0.8 | 0.0053922 | 0.44851 | 0 | 0 | 5.8 | 0.2 | 1 | 0 | 0 | 0 | 0 | 0 | 0.2 | 0 | 0 | 0 | 0 | 0 | 0 | 0 | 111
850 | CHOLINE CHLORIDE | phenol | 0 | 0.2 | 0.8 | 0 | 0 | 0 | 1 | 0 | 0 | 318.2 | 2.6391 | C[N+](C)(C)CCO.[Cl-] | C1=CC=C(C=C1)O |  | -22.6824 | 31.0372 | 0 | 3 | 0.8 | 0.0053922 | 0.44851 | 0 | 0 | 5.8 | 0.2 | 1 | 0 | 0 | 0 | 0 | 0 | 0.2 | 0 | 0 | 0 | 0 | 0 | 0 | 0 | 111
851 | CHOLINE CHLORIDE | phenol | 0 | 0.167 | 0.833 | 0 | 0 | 0 | 1 | 0 | 0 | 293.2 | 3.4645 | C[N+](C)(C)CCO.[Cl-] | C1=CC=C(C=C1)O |  | -22.6824 | 31.0372 | 0 | 3 | 0.833 | 0.0056696 | 0.45172 | 0 | 0 | 5.833 | 0.167 | 1 | 0 | 0 | 0 | 0 | 0 | 0.167 | 0 | 0 | 0 | 0 | 0 | 0 | 0 | 111
852 | CHOLINE CHLORIDE | phenol | 0 | 0.167 | 0.833 | 0 | 0 | 0 | 1 | 0 | 0 | 298.2 | 3.2288 | C[N+](C)(C)CCO.[Cl-] | C1=CC=C(C=C1)O |  | -22.6824 | 31.0372 | 0 | 3 | 0.833 | 0.0056696 | 0.45172 | 0 | 0 | 5.833 | 0.167 | 1 | 0 | 0 | 0 | 0 | 0 | 0.167 | 0 | 0 | 0 | 0 | 0 | 0 | 0 | 111
853 | CHOLINE CHLORIDE | phenol | 0 | 0.167 | 0.833 | 0 | 0 | 0 | 1 | 0 | 0 | 303.2 | 2.9832 | C[N+](C)(C)CCO.[Cl-] | C1=CC=C(C=C1)O |  | -22.6824 | 31.0372 | 0 | 3 | 0.833 | 0.0056696 | 0.45172 | 0 | 0 | 5.833 | 0.167 | 1 | 0 | 0 | 0 | 0 | 0 | 0.167 | 0 | 0 | 0 | 0 | 0 | 0 | 0 | 111
854 | CHOLINE CHLORIDE | phenol | 0 | 0.167 | 0.833 | 0 | 0 | 0 | 1 | 0 | 0 | 308.2 | 2.7825 | C[N+](C)(C)CCO.[Cl-] | C1=CC=C(C=C1)O |  | -22.6824 | 31.0372 | 0 | 3 | 0.833 | 0.0056696 | 0.45172 | 0 | 0 | 5.833 | 0.167 | 1 | 0 | 0 | 0 | 0 | 0 | 0.167 | 0 | 0 | 0 | 0 | 0 | 0 | 0 | 111
855 | CHOLINE CHLORIDE | phenol | 0 | 0.167 | 0.833 | 0 | 0 | 0 | 1 | 0 | 0 | 313.2 | 2.5982 | C[N+](C)(C)CCO.[Cl-] | C1=CC=C(C=C1)O |  | -22.6824 | 31.0372 | 0 | 3 | 0.833 | 0.0056696 | 0.45172 | 0 | 0 | 5.833 | 0.167 | 1 | 0 | 0 | 0 | 0 | 0 | 0.167 | 0 | 0 | 0 | 0 | 0 | 0 | 0 | 111
856 | CHOLINE CHLORIDE | phenol | 0 | 0.167 | 0.833 | 0 | 0 | 0 | 1 | 0 | 0 | 318.2 | 2.4213 | C[N+](C)(C)CCO.[Cl-] | C1=CC=C(C=C1)O |  | -22.6824 | 31.0372 | 0 | 3 | 0.833 | 0.0056696 | 0.45172 | 0 | 0 | 5.833 | 0.167 | 1 | 0 | 0 | 0 | 0 | 0 | 0.167 | 0 | 0 | 0 | 0 | 0 | 0 | 0 | 111
857 | CHOLINE CHLORIDE | phenol | 0 | 0.143 | 0.857 | 0 | 0 | 0 | 1 | 0 | 0 | 293.2 | 3.2969 | C[N+](C)(C)CCO.[Cl-] | C1=CC=C(C=C1)O |  | -22.6824 | 31.0372 | 0 | 3 | 0.857 | 0.0058888 | 0.45434 | 0 | 0 | 5.857 | 0.143 | 1 | 0 | 0 | 0 | 0 | 0 | 0.143 | 0 | 0 | 0 | 0 | 0 | 0 | 0 | 111
858 | CHOLINE CHLORIDE | phenol | 0 | 0.143 | 0.857 | 0 | 0 | 0 | 1 | 0 | 0 | 298.2 | 3.0648 | C[N+](C)(C)CCO.[Cl-] | C1=CC=C(C=C1)O |  | -22.6824 | 31.0372 | 0 | 3 | 0.857 | 0.0058888 | 0.45434 | 0 | 0 | 5.857 | 0.143 | 1 | 0 | 0 | 0 | 0 | 0 | 0.143 | 0 | 0 | 0 | 0 | 0 | 0 | 0 | 111
859 | CHOLINE CHLORIDE | phenol | 0 | 0.143 | 0.857 | 0 | 0 | 0 | 1 | 0 | 0 | 303.2 | 2.8226 | C[N+](C)(C)CCO.[Cl-] | C1=CC=C(C=C1)O |  | -22.6824 | 31.0372 | 0 | 3 | 0.857 | 0.0058888 | 0.45434 | 0 | 0 | 5.857 | 0.143 | 1 | 0 | 0 | 0 | 0 | 0 | 0.143 | 0 | 0 | 0 | 0 | 0 | 0 | 0 | 111
860 | CHOLINE CHLORIDE | phenol | 0 | 0.143 | 0.857 | 0 | 0 | 0 | 1 | 0 | 0 | 308.2 | 2.6218 | C[N+](C)(C)CCO.[Cl-] | C1=CC=C(C=C1)O |  | -22.6824 | 31.0372 | 0 | 3 | 0.857 | 0.0058888 | 0.45434 | 0 | 0 | 5.857 | 0.143 | 1 | 0 | 0 | 0 | 0 | 0 | 0.143 | 0 | 0 | 0 | 0 | 0 | 0 | 0 | 111
861 | CHOLINE CHLORIDE | phenol | 0 | 0.143 | 0.857 | 0 | 0 | 0 | 1 | 0 | 0 | 313.2 | 2.438 | C[N+](C)(C)CCO.[Cl-] | C1=CC=C(C=C1)O |  | -22.6824 | 31.0372 | 0 | 3 | 0.857 | 0.0058888 | 0.45434 | 0 | 0 | 5.857 | 0.143 | 1 | 0 | 0 | 0 | 0 | 0 | 0.143 | 0 | 0 | 0 | 0 | 0 | 0 | 0 | 111
862 | CHOLINE CHLORIDE | phenol | 0 | 0.143 | 0.857 | 0 | 0 | 0 | 1 | 0 | 0 | 318.2 | 2.2471 | C[N+](C)(C)CCO.[Cl-] | C1=CC=C(C=C1)O |  | -22.6824 | 31.0372 | 0 | 3 | 0.857 | 0.0058888 | 0.45434 | 0 | 0 | 5.857 | 0.143 | 1 | 0 | 0 | 0 | 0 | 0 | 0.143 | 0 | 0 | 0 | 0 | 0 | 0 | 0 | 111
863 | CHOLINE CHLORIDE | o-cresol | 0 | 0.333 | 0.667 | 0 | 0 | 0 | 1 | 0 | 0 | 298.2 | 5.3347 | C[N+](C)(C)CCO.[Cl-] | CC1=CC=CC=C1O |  | -22.6824 | 33.6767 | 0 | 4.334 | 0 | 0.0033541 | 0.49726 | 0 | 0 | 6.334 | 0.333 | 1 | 0 | 0 | 0 | 0 | 0 | 0.333 | 0 | 0 | 0 | 0 | 0 | 0 | 0 | 107
864 | CHOLINE CHLORIDE | o-cresol | 0 | 0.25 | 0.75 | 0 | 0 | 0 | 1 | 0 | 0 | 298.2 | 4.3522 | C[N+](C)(C)CCO.[Cl-] | CC1=CC=CC=C1O |  | -22.6824 | 33.6767 | 0 | 4.5 | 0 | 0.0034901 | 0.51679 | 0 | 0 | 6.5 | 0.25 | 1 | 0 | 0 | 0 | 0 | 0 | 0.25 | 0 | 0 | 0 | 0 | 0 | 0 | 0 | 107
865 | CHOLINE CHLORIDE | o-cresol | 0 | 0.204 | 0.796 | 0 | 0 | 0 | 1 | 0 | 0 | 298.2 | 3.8491 | C[N+](C)(C)CCO.[Cl-] | CC1=CC=CC=C1O |  | -22.6824 | 33.6767 | 0 | 4.592 | 0 | 0.0035631 | 0.52968 | 0 | 0 | 6.592 | 0.204 | 1 | 0 | 0 | 0 | 0 | 0 | 0.204 | 0 | 0 | 0 | 0 | 0 | 0 | 0 | 107
866 | CHOLINE CHLORIDE | o-cresol | 0 | 0.167 | 0.833 | 0 | 0 | 0 | 1 | 0 | 0 | 298.2 | 3.5525 | C[N+](C)(C)CCO.[Cl-] | CC1=CC=CC=C1O |  | -22.6824 | 33.6767 | 0 | 4.666 | 0 | 0.0036189 | 0.54139 | 0 | 0 | 6.666 | 0.167 | 1 | 0 | 0 | 0 | 0 | 0 | 0.167 | 0 | 0 | 0 | 0 | 0 | 0 | 0 | 107
867 | CHOLINE CHLORIDE | o-cresol | 0 | 0.143 | 0.857 | 0 | 0 | 0 | 1 | 0 | 0 | 298.2 | 3.3258 | C[N+](C)(C)CCO.[Cl-] | CC1=CC=CC=C1O |  | -22.6824 | 33.6767 | 0 | 4.714 | 0 | 0.003653 | 0.54974 | 0 | 0 | 6.714 | 0.143 | 1 | 0 | 0 | 0 | 0 | 0 | 0.143 | 0 | 0 | 0 | 0 | 0 | 0 | 0 | 107
868 | CHOLINE CHLORIDE | LEVULINIC ACID | 0 | 0.125 | 0.875 | 0 | 0 | 0 | 1 | 0 | 0 | 293.15 | 5.9007 | C[N+](C)(C)CCO.[Cl-] | CC(=O)CCC(=O)O |  | -22.6824 | 13.1976 | 0 | 2.125 | 0 | 0.0060554 | 0.38911 | 0 | 0 | 5 | 0.125 | 2.75 | 0 | 0 | 0 | 0 | 0 | 0.125 | 0 | 0 | 0 | 0 | 0 | 0 | 0 | 83
869 | CHOLINE CHLORIDE | LEVULINIC ACID | 0 | 0.125 | 0.875 | 0 | 0 | 0 | 1 | 0 | 0 | 298.15 | 5.5444 | C[N+](C)(C)CCO.[Cl-] | CC(=O)CCC(=O)O |  | -22.6824 | 13.1976 | 0 | 2.125 | 0 | 0.0060554 | 0.38911 | 0 | 0 | 5 | 0.125 | 2.75 | 0 | 0 | 0 | 0 | 0 | 0.125 | 0 | 0 | 0 | 0 | 0 | 0 | 0 | 83
870 | CHOLINE CHLORIDE | LEVULINIC ACID | 0 | 0.125 | 0.875 | 0 | 0 | 0 | 1 | 0 | 0 | 303.15 | 5.2231 | C[N+](C)(C)CCO.[Cl-] | CC(=O)CCC(=O)O |  | -22.6824 | 13.1976 | 0 | 2.125 | 0 | 0.0060554 | 0.38911 | 0 | 0 | 5 | 0.125 | 2.75 | 0 | 0 | 0 | 0 | 0 | 0.125 | 0 | 0 | 0 | 0 | 0 | 0 | 0 | 83
871 | CHOLINE CHLORIDE | LEVULINIC ACID | 0 | 0.125 | 0.875 | 0 | 0 | 0 | 1 | 0 | 0 | 308.15 | 4.9163 | C[N+](C)(C)CCO.[Cl-] | CC(=O)CCC(=O)O |  | -22.6824 | 13.1976 | 0 | 2.125 | 0 | 0.0060554 | 0.38911 | 0 | 0 | 5 | 0.125 | 2.75 | 0 | 0 | 0 | 0 | 0 | 0.125 | 0 | 0 | 0 | 0 | 0 | 0 | 0 | 83
872 | CHOLINE CHLORIDE | LEVULINIC ACID | 0 | 0.125 | 0.875 | 0 | 0 | 0 | 1 | 0 | 0 | 313.15 | 4.6415 | C[N+](C)(C)CCO.[Cl-] | CC(=O)CCC(=O)O |  | -22.6824 | 13.1976 | 0 | 2.125 | 0 | 0.0060554 | 0.38911 | 0 | 0 | 5 | 0.125 | 2.75 | 0 | 0 | 0 | 0 | 0 | 0.125 | 0 | 0 | 0 | 0 | 0 | 0 | 0 | 83
873 | CHOLINE CHLORIDE | LEVULINIC ACID | 0 | 0.125 | 0.875 | 0 | 0 | 0 | 1 | 0 | 0 | 318.15 | 4.4006 | C[N+](C)(C)CCO.[Cl-] | CC(=O)CCC(=O)O |  | -22.6824 | 13.1976 | 0 | 2.125 | 0 | 0.0060554 | 0.38911 | 0 | 0 | 5 | 0.125 | 2.75 | 0 | 0 | 0 | 0 | 0 | 0.125 | 0 | 0 | 0 | 0 | 0 | 0 | 0 | 83
874 | CHOLINE CHLORIDE | LEVULINIC ACID | 0 | 0.125 | 0.875 | 0 | 0 | 0 | 1 | 0 | 0 | 323.15 | 4.1713 | C[N+](C)(C)CCO.[Cl-] | CC(=O)CCC(=O)O |  | -22.6824 | 13.1976 | 0 | 2.125 | 0 | 0.0060554 | 0.38911 | 0 | 0 | 5 | 0.125 | 2.75 | 0 | 0 | 0 | 0 | 0 | 0.125 | 0 | 0 | 0 | 0 | 0 | 0 | 0 | 83
875 | CHOLINE CHLORIDE | LEVULINIC ACID | 0 | 0.125 | 0.875 | 0 | 0 | 0 | 1 | 0 | 0 | 328.15 | 3.9455 | C[N+](C)(C)CCO.[Cl-] | CC(=O)CCC(=O)O |  | -22.6824 | 13.1976 | 0 | 2.125 | 0 | 0.0060554 | 0.38911 | 0 | 0 | 5 | 0.125 | 2.75 | 0 | 0 | 0 | 0 | 0 | 0.125 | 0 | 0 | 0 | 0 | 0 | 0 | 0 | 83
876 | CHOLINE CHLORIDE | LEVULINIC ACID | 0 | 0.125 | 0.875 | 0 | 0 | 0 | 1 | 0 | 0 | 333.15 | 3.7612 | C[N+](C)(C)CCO.[Cl-] | CC(=O)CCC(=O)O |  | -22.6824 | 13.1976 | 0 | 2.125 | 0 | 0.0060554 | 0.38911 | 0 | 0 | 5 | 0.125 | 2.75 | 0 | 0 | 0 | 0 | 0 | 0.125 | 0 | 0 | 0 | 0 | 0 | 0 | 0 | 83
877 | CHOLINE CHLORIDE | LEVULINIC ACID | 0 | 0.125 | 0.875 | 0 | 0 | 0 | 1 | 0 | 0 | 338.15 | 3.5293 | C[N+](C)(C)CCO.[Cl-] | CC(=O)CCC(=O)O |  | -22.6824 | 13.1976 | 0 | 2.125 | 0 | 0.0060554 | 0.38911 | 0 | 0 | 5 | 0.125 | 2.75 | 0 | 0 | 0 | 0 | 0 | 0.125 | 0 | 0 | 0 | 0 | 0 | 0 | 0 | 83
878 | CHOLINE CHLORIDE | LEVULINIC ACID | 0 | 0.125 | 0.875 | 0 | 0 | 0 | 1 | 0 | 0 | 343.15 | 3.3534 | C[N+](C)(C)CCO.[Cl-] | CC(=O)CCC(=O)O |  | -22.6824 | 13.1976 | 0 | 2.125 | 0 | 0.0060554 | 0.38911 | 0 | 0 | 5 | 0.125 | 2.75 | 0 | 0 | 0 | 0 | 0 | 0.125 | 0 | 0 | 0 | 0 | 0 | 0 | 0 | 83
881 | CHOLINE CHLORIDE | D-Glc | 0 | 0.5 | 0.5 | 0 | 0 | 0 | 1 | 0 | 0 | 373.15 | 6.3279 | C[N+](C)(C)CCO.[Cl-] | C([C@@H]1[C@H]([C@@H]([C@H](C(O1)O)O)O)O)O |  | -22.6824 | -23.8428 | 0 | 3 | 0 | 0.0021124 | 0.51067 | 0 | 0 | 5.5 | 0.5 | 3.5 | 0 | 0 | 0 | 0 | 0 | 0.5 | 0 | 0 | 0 | 0 | 0 | 0 | 0 | 71
883 | CHOLINE CHLORIDE | xylitol | 0 | 0.5 | 0.5 | 0 | 0 | 0 | 1 | 0 | 0 | 323.15 | 6.7569 | C[N+](C)(C)CCO.[Cl-] | C([C@H](C([C@H](CO)O)O)O)O |  | -22.6824 | -22.6824 | 0 | 4.5 | 0 | 0.0023238 | 0.5465 | 0 | 0 | 5 | 0.5 | 3 | 0 | 0 | 0 | 0 | 0 | 0.5 | 0 | 0 | 0 | 0 | 0 | 0 | 0 | 119
884 | CHOLINE CHLORIDE | xylitol | 0 | 0.5 | 0.5 | 0 | 0 | 0 | 1 | 0 | 0 | 343.15 | 5.5215 | C[N+](C)(C)CCO.[Cl-] | C([C@H](C([C@H](CO)O)O)O)O |  | -22.6824 | -22.6824 | 0 | 4.5 | 0 | 0.0023238 | 0.5465 | 0 | 0 | 5 | 0.5 | 3 | 0 | 0 | 0 | 0 | 0 | 0.5 | 0 | 0 | 0 | 0 | 0 | 0 | 0 | 119
887 | CHOLINE CHLORIDE | D-Sorbitol | 0 | 0.5 | 0.5 | 0 | 0 | 0 | 1 | 0 | 0 | 343.15 | 6.1738 | C[N+](C)(C)CCO.[Cl-] | C([C@H]([C@H]([C@@H]([C@H](CO)O)O)O)O)O |  | -22.6824 | -26.0228 | 0 | 2.5 | 0 | 0.0028025 | 0.35243 | 0 | 0 | 5.5 | 0.5 | 3.5 | 0 | 0 | 0 | 0 | 0 | 0.5 | 0 | 0 | 0 | 0 | 0 | 0 | 0 | 75
888 | CHOLINE CHLORIDE | TRIETHYLENE GLYCOL | 0 | 0.25 | 0.75 | 0 | 0 | 0 | 1 | 0 | 0 | 298.15 | 4.2047 | C[N+](C)(C)CCO.[Cl-] | C(COCCOCCO)O |  | -22.6824 | -14.0628 | 0 | 3 | 0 | 0.004438 | 0.24521 | 0 | 0 | 5.75 | 0.25 | 3.25 | 0 | 0 | 0 | 0 | 0 | 0.25 | 0 | 0 | 0 | 0 | 0 | 0 | 0 | 89
889 | CHOLINE CHLORIDE | TRIETHYLENE GLYCOL | 0 | 0.2 | 0.8 | 0 | 0 | 0 | 1 | 0 | 0 | 298.15 | 4.1263 | C[N+](C)(C)CCO.[Cl-] | C(COCCOCCO)O |  | -22.6824 | -14.0628 | 0 | 3 | 0 | 0.0046522 | 0.23458 | 0 | 0 | 5.8 | 0.2 | 3.4 | 0 | 0 | 0 | 0 | 0 | 0.2 | 0 | 0 | 0 | 0 | 0 | 0 | 0 | 89
890 | CHOLINE CHLORIDE | TRIETHYLENE GLYCOL | 0 | 0.167 | 0.833 | 0 | 0 | 0 | 1 | 0 | 0 | 298.15 | 3.9703 | C[N+](C)(C)CCO.[Cl-] | C(COCCOCCO)O |  | -22.6824 | -14.0628 | 0 | 3 | 0 | 0.0048029 | 0.22763 | 0 | 0 | 5.833 | 0.167 | 3.499 | 0 | 0 | 0 | 0 | 0 | 0.167 | 0 | 0 | 0 | 0 | 0 | 0 | 0 | 89
891 | CHOLINE CHLORIDE | TRIETHYLENE GLYCOL | 0 | 0.143 | 0.857 | 0 | 0 | 0 | 1 | 0 | 0 | 298.15 | 3.8056 | C[N+](C)(C)CCO.[Cl-] | C(COCCOCCO)O |  | -22.6824 | -14.0628 | 0 | 3 | 0 | 0.0049176 | 0.22261 | 0 | 0 | 5.857 | 0.143 | 3.571 | 0 | 0 | 0 | 0 | 0 | 0.143 | 0 | 0 | 0 | 0 | 0 | 0 | 0 | 89
892 | CHOLINE CHLORIDE | glycerol | 0 | 0.05 | 0.95 | 0 | 0 | 0 | 1 | 0 | 0 | 293.15 | 6.4693 | C[N+](C)(C)CCO.[Cl-] | C(C(CO)O)O |  | -22.6824 | -16.0014 | 0 | 3.95 | 0 | 0.0058249 | 0.69825 | 0 | 0 | 3.1 | 0.05 | 2.9 | 0 | 0 | 0 | 0 | 0 | 0.05 | 0 | 0 | 0 | 0 | 0 | 0 | 0 | 94
893 | CHOLINE CHLORIDE | glycerol | 0 | 0.1 | 0.9 | 0 | 0 | 0 | 1 | 0 | 0 | 293.15 | 6.2206 | C[N+](C)(C)CCO.[Cl-] | C(C(CO)O)O |  | -22.6824 | -16.0014 | 0 | 3.9 | 0 | 0.0054544 | 0.64555 | 0 | 0 | 3.2 | 0.1 | 2.8 | 0 | 0 | 0 | 0 | 0 | 0.1 | 0 | 0 | 0 | 0 | 0 | 0 | 0 | 94
894 | CHOLINE CHLORIDE | glycerol | 0 | 0.15 | 0.85 | 0 | 0 | 0 | 1 | 0 | 0 | 293.15 | 5.9402 | C[N+](C)(C)CCO.[Cl-] | C(C(CO)O)O |  | -22.6824 | -16.0014 | 0 | 3.85 | 0 | 0.0051189 | 0.60617 | 0 | 0 | 3.3 | 0.15 | 2.7 | 0 | 0 | 0 | 0 | 0 | 0.15 | 0 | 0 | 0 | 0 | 0 | 0 | 0 | 94
895 | CHOLINE CHLORIDE | glycerol | 0 | 0.2 | 0.8 | 0 | 0 | 0 | 1 | 0 | 0 | 293.15 | 5.8579 | C[N+](C)(C)CCO.[Cl-] | C(C(CO)O)O |  | -22.6824 | -16.0014 | 0 | 3.8 | 0 | 0.0048172 | 0.57561 | 0 | 0 | 3.4 | 0.2 | 2.6 | 0 | 0 | 0 | 0 | 0 | 0.2 | 0 | 0 | 0 | 0 | 0 | 0 | 0 | 94
896 | CHOLINE CHLORIDE | glycerol | 0 | 0.25 | 0.75 | 0 | 0 | 0 | 1 | 0 | 0 | 293.15 | 5.7683 | C[N+](C)(C)CCO.[Cl-] | C(C(CO)O)O |  | -22.6824 | -16.0014 | 0 | 3.75 | 0 | 0.004546 | 0.55122 | 0 | 0 | 3.5 | 0.25 | 2.5 | 0 | 0 | 0 | 0 | 0 | 0.25 | 0 | 0 | 0 | 0 | 0 | 0 | 0 | 94
897 | CHOLINE CHLORIDE | glycerol | 0 | 0.3 | 0.7 | 0 | 0 | 0 | 1 | 0 | 0 | 293.15 | 5.687 | C[N+](C)(C)CCO.[Cl-] | C(C(CO)O)O |  | -22.6824 | -16.0014 | 0 | 3.7 | 0 | 0.0043018 | 0.53129 | 0 | 0 | 3.6 | 0.3 | 2.4 | 0 | 0 | 0 | 0 | 0 | 0.3 | 0 | 0 | 0 | 0 | 0 | 0 | 0 | 94
898 | CHOLINE CHLORIDE | glycerol | 0 | 0.33 | 0.67 | 0 | 0 | 0 | 1 | 0 | 0 | 293.15 | 5.5568 | C[N+](C)(C)CCO.[Cl-] | C(C(CO)O)O |  | -22.6824 | -16.0014 | 0 | 3.67 | 0 | 0.0041669 | 0.521 | 0 | 0 | 3.66 | 0.33 | 2.34 | 0 | 0 | 0 | 0 | 0 | 0.33 | 0 | 0 | 0 | 0 | 0 | 0 | 0 | 94
899 | CHOLINE CHLORIDE | 1,4-BUTANEDIOL | 0 | 0.05 | 0.95 | 0 | 0 | 0 | 1 | 0 | 0 | 293.15 | 3.989 | C[N+](C)(C)CCO.[Cl-] | C(CCO)CO |  | -22.6824 | -7.3819 | 0 | 5.85 | 0.95 | 0.015769 | 0.19669 | 0 | 0 | 4.05 | 0.05 | 1.95 | 0 | 0 | 0 | 0 | 0 | 0.05 | 0 | 0 | 0 | 0 | 0 | 0 | 0 | 63
900 | CHOLINE CHLORIDE | 1,4-BUTANEDIOL | 0 | 0.1 | 0.9 | 0 | 0 | 0 | 1 | 0 | 0 | 293.15 | 3.989 | C[N+](C)(C)CCO.[Cl-] | C(CCO)CO |  | -22.6824 | -7.3819 | 0 | 5.7 | 0.9 | 0.012466 | 0.22531 | 0 | 0 | 4.1 | 0.1 | 1.9 | 0 | 0 | 0 | 0 | 0 | 0.1 | 0 | 0 | 0 | 0 | 0 | 0 | 0 | 63
901 | CHOLINE CHLORIDE | 1,4-BUTANEDIOL | 0 | 0.15 | 0.85 | 0 | 0 | 0 | 1 | 0 | 0 | 293.15 | 4.0073 | C[N+](C)(C)CCO.[Cl-] | C(CCO)CO |  | -22.6824 | -7.3819 | 0 | 5.55 | 0.85 | 0.010272 | 0.2497 | 0 | 0 | 4.15 | 0.15 | 1.85 | 0 | 0 | 0 | 0 | 0 | 0.15 | 0 | 0 | 0 | 0 | 0 | 0 | 0 | 63
902 | CHOLINE CHLORIDE | 1,4-BUTANEDIOL | 0 | 0.25 | 0.75 | 0 | 0 | 0 | 1 | 0 | 0 | 293.15 | 4.3307 | C[N+](C)(C)CCO.[Cl-] | C(CCO)CO |  | -22.6824 | -7.3819 | 0 | 5.25 | 0.75 | 0.0075537 | 0.28909 | 0 | 0 | 4.25 | 0.25 | 1.75 | 0 | 0 | 0 | 0 | 0 | 0.25 | 0 | 0 | 0 | 0 | 0 | 0 | 0 | 63
903 | CHOLINE CHLORIDE | 1,2-BUTANEDIOL | 0 | 0.05 | 0.95 | 0 | 0 | 0 | 1 | 0 | 0 | 293.15 | 3.7136 | C[N+](C)(C)CCO.[Cl-] | CCC(CO)O |  | -22.6824 | -7.3819 | 0 | 2.05 | 3.8 | 0.0059233 | 0.59956 | 0 | 0 | 4.05 | 0.05 | 1.95 | 0 | 0 | 0 | 0 | 0 | 0.05 | 0 | 0 | 0 | 0 | 0 | 0 | 0 | 61
904 | CHOLINE CHLORIDE | 1,2-BUTANEDIOL | 0 | 0.1 | 0.9 | 0 | 0 | 0 | 1 | 0 | 0 | 293.15 | 3.7136 | C[N+](C)(C)CCO.[Cl-] | CCC(CO)O |  | -22.6824 | -7.3819 | 0 | 2.1 | 3.6 | 0.0055324 | 0.56872 | 0 | 0 | 4.1 | 0.1 | 1.9 | 0 | 0 | 0 | 0 | 0 | 0.1 | 0 | 0 | 0 | 0 | 0 | 0 | 0 | 61
905 | CHOLINE CHLORIDE | 1,2-BUTANEDIOL | 0 | 0.15 | 0.85 | 0 | 0 | 0 | 1 | 0 | 0 | 293.15 | 3.8712 | C[N+](C)(C)CCO.[Cl-] | CCC(CO)O |  | -22.6824 | -7.3819 | 0 | 2.15 | 3.4 | 0.0051824 | 0.54478 | 0 | 0 | 4.15 | 0.15 | 1.85 | 0 | 0 | 0 | 0 | 0 | 0.15 | 0 | 0 | 0 | 0 | 0 | 0 | 0 | 61
906 | CHOLINE CHLORIDE | 1,2-BUTANEDIOL | 0 | 0.2 | 0.8 | 0 | 0 | 0 | 1 | 0 | 0 | 293.15 | 4.0073 | C[N+](C)(C)CCO.[Cl-] | CCC(CO)O |  | -22.6824 | -7.3819 | 0 | 2.2 | 3.2 | 0.0048695 | 0.52566 | 0 | 0 | 4.2 | 0.2 | 1.8 | 0 | 0 | 0 | 0 | 0 | 0.2 | 0 | 0 | 0 | 0 | 0 | 0 | 0 | 61
907 | CHOLINE CHLORIDE | urea | 0 | 0.4 | 0.6 | 0 | 0 | 0 | 1 | 0 | 0 | 293.15 | 6.7105 | C[N+](C)(C)CCO.[Cl-] | C(=O)(N)N |  | -22.6824 | 7.6724 | 0 | 2.4 | 1.8 | 0.0048715 | 0.45305 | 0 | 0 | 2.6 | 1.6 | 1 | 0 | 0 | 0 | 0 | 0 | 0.4 | 0 | 0 | 0 | 0 | 0 | 0 | 0 | 115
908 | CHOLINE CHLORIDE | urea | 0 | 0.333 | 0.667 | 0 | 0 | 0 | 1 | 0 | 0 | 293.15 | 6.6201 | C[N+](C)(C)CCO.[Cl-] | C(=O)(N)N |  | -22.6824 | 7.6724 | 0 | 2.333 | 2.001 | 0.0054763 | 0.46259 | 0 | 0 | 2.332 | 1.667 | 1 | 0 | 0 | 0 | 0 | 0 | 0.333 | 0 | 0 | 0 | 0 | 0 | 0 | 0 | 115
909 | CHOLINE CHLORIDE | urea | 0 | 0.286 | 0.714 | 0 | 0 | 0 | 1 | 0 | 0 | 293.15 | 6.4552 | C[N+](C)(C)CCO.[Cl-] | C(=O)(N)N |  | -22.6824 | 7.6724 | 0 | 2.286 | 2.142 | 0.0059949 | 0.47137 | 0 | 0 | 2.144 | 1.714 | 1 | 0 | 0 | 0 | 0 | 0 | 0.286 | 0 | 0 | 0 | 0 | 0 | 0 | 0 | 115
911 | CHOLINE CHLORIDE | malonic acid | 0 | 0.333 | 0.667 | 0 | 0 | 0 | 1 | 0 | 0 | 293.15 | 6.6846 | C[N+](C)(C)CCO.[Cl-] | C(C(=O)O)C(=O)O |  | -22.6824 | 1.9386 | 0 | 3.667 | 0 | 0.0051018 | 0.40901 | 0 | 0 | 3.666 | 0.333 | 3.001 | 0 | 0 | 0 | 0 | 0 | 0.333 | 0 | 0 | 0 | 0 | 0 | 0 | 0 | 106
912 | Methyltriphenylphosphonium bromide | glycerol | 0 | 0.364 | 0.636 | 0 | 0 | 0 | 1 | 0 | 0 | 318.15 | 6.788 | C[P+](C1=CC=CC=C1)(C2=CC=CC=C2)C3=CC=CC=C3.[Br-] | C(C(CO)O)O |  | 101.731 | -16.0014 | 0 | 3.272 | 0 | 0.0010923 | 0.56004 | 0 | 0 | 8.824 | 0 | 1.908 | 0 | 0 | 0 | 0.364 | 0 | 0 | 0 | 0 | 0 | 0 | 0 | 0 | 0.364 | 246
913 | Methyltriphenylphosphonium bromide | glycerol | 0 | 0.364 | 0.636 | 0 | 0 | 0 | 1 | 0 | 0 | 328.15 | 6.028 | C[P+](C1=CC=CC=C1)(C2=CC=CC=C2)C3=CC=CC=C3.[Br-] | C(C(CO)O)O |  | 101.731 | -16.0014 | 0 | 3.272 | 0 | 0.0010923 | 0.56004 | 0 | 0 | 8.824 | 0 | 1.908 | 0 | 0 | 0 | 0.364 | 0 | 0 | 0 | 0 | 0 | 0 | 0 | 0 | 0.364 | 246
914 | Methyltriphenylphosphonium bromide | glycerol | 0 | 0.364 | 0.636 | 0 | 0 | 0 | 1 | 0 | 0 | 338.15 | 5.3264 | C[P+](C1=CC=CC=C1)(C2=CC=CC=C2)C3=CC=CC=C3.[Br-] | C(C(CO)O)O |  | 101.731 | -16.0014 | 0 | 3.272 | 0 | 0.0010923 | 0.56004 | 0 | 0 | 8.824 | 0 | 1.908 | 0 | 0 | 0 | 0.364 | 0 | 0 | 0 | 0 | 0 | 0 | 0 | 0 | 0.364 | 246
915 | Methyltriphenylphosphonium bromide | glycerol | 0 | 0.364 | 0.636 | 0 | 0 | 0 | 1 | 0 | 0 | 348.15 | 4.6521 | C[P+](C1=CC=CC=C1)(C2=CC=CC=C2)C3=CC=CC=C3.[Br-] | C(C(CO)O)O |  | 101.731 | -16.0014 | 0 | 3.272 | 0 | 0.0010923 | 0.56004 | 0 | 0 | 8.824 | 0 | 1.908 | 0 | 0 | 0 | 0.364 | 0 | 0 | 0 | 0 | 0 | 0 | 0 | 0 | 0.364 | 246
916 | Methyltriphenylphosphonium bromide | glycerol | 0 | 0.364 | 0.636 | 0 | 0 | 0 | 1 | 0 | 0 | 358.15 | 4.349 | C[P+](C1=CC=CC=C1)(C2=CC=CC=C2)C3=CC=CC=C3.[Br-] | C(C(CO)O)O |  | 101.731 | -16.0014 | 0 | 3.272 | 0 | 0.0010923 | 0.56004 | 0 | 0 | 8.824 | 0 | 1.908 | 0 | 0 | 0 | 0.364 | 0 | 0 | 0 | 0 | 0 | 0 | 0 | 0 | 0.364 | 246
917 | Methyltriphenylphosphonium bromide | glycerol | 0 | 0.364 | 0.636 | 0 | 0 | 0 | 1 | 0 | 0 | 368.15 | 3.6082 | C[P+](C1=CC=CC=C1)(C2=CC=CC=C2)C3=CC=CC=C3.[Br-] | C(C(CO)O)O |  | 101.731 | -16.0014 | 0 | 3.272 | 0 | 0.0010923 | 0.56004 | 0 | 0 | 8.824 | 0 | 1.908 | 0 | 0 | 0 | 0.364 | 0 | 0 | 0 | 0 | 0 | 0 | 0 | 0 | 0.364 | 246
918 | Methyltriphenylphosphonium bromide | ETHYLENE GLYCOL | 0 | 0.2 | 0.8 | 0 | 0 | 0 | 1 | 0 | 0 | 278.15 | 5.8435 | C[P+](C1=CC=CC=C1)(C2=CC=CC=C2)C3=CC=CC=C3.[Br-] | C(CO)O |  | 101.731 | -12.6609 | 0 | 2 | 0.8 | 0.0020723 | 0.53458 | 0 | 0 | 5.4 | 0 | 1.6 | 0 | 0 | 0 | 0.2 | 0 | 0 | 0 | 0 | 0 | 0 | 0 | 0 | 0.2 | 240
919 | Methyltriphenylphosphonium bromide | ETHYLENE GLYCOL | 0 | 0.2 | 0.8 | 0 | 0 | 0 | 1 | 0 | 0 | 288.15 | 5.2263 | C[P+](C1=CC=CC=C1)(C2=CC=CC=C2)C3=CC=CC=C3.[Br-] | C(CO)O |  | 101.731 | -12.6609 | 0 | 2 | 0.8 | 0.0020723 | 0.53458 | 0 | 0 | 5.4 | 0 | 1.6 | 0 | 0 | 0 | 0.2 | 0 | 0 | 0 | 0 | 0 | 0 | 0 | 0 | 0.2 | 240
920 | Methyltriphenylphosphonium bromide | ETHYLENE GLYCOL | 0 | 0.2 | 0.8 | 0 | 0 | 0 | 1 | 0 | 0 | 298.15 | 4.6987 | C[P+](C1=CC=CC=C1)(C2=CC=CC=C2)C3=CC=CC=C3.[Br-] | C(CO)O |  | 101.731 | -12.6609 | 0 | 2 | 0.8 | 0.0020723 | 0.53458 | 0 | 0 | 5.4 | 0 | 1.6 | 0 | 0 | 0 | 0.2 | 0 | 0 | 0 | 0 | 0 | 0 | 0 | 0 | 0.2 | 240
921 | Methyltriphenylphosphonium bromide | ETHYLENE GLYCOL | 0 | 0.2 | 0.8 | 0 | 0 | 0 | 1 | 0 | 0 | 308.15 | 4.2283 | C[P+](C1=CC=CC=C1)(C2=CC=CC=C2)C3=CC=CC=C3.[Br-] | C(CO)O |  | 101.731 | -12.6609 | 0 | 2 | 0.8 | 0.0020723 | 0.53458 | 0 | 0 | 5.4 | 0 | 1.6 | 0 | 0 | 0 | 0.2 | 0 | 0 | 0 | 0 | 0 | 0 | 0 | 0 | 0.2 | 240
922 | Methyltriphenylphosphonium bromide | ETHYLENE GLYCOL | 0 | 0.2 | 0.8 | 0 | 0 | 0 | 1 | 0 | 0 | 318.15 | 3.6763 | C[P+](C1=CC=CC=C1)(C2=CC=CC=C2)C3=CC=CC=C3.[Br-] | C(CO)O |  | 101.731 | -12.6609 | 0 | 2 | 0.8 | 0.0020723 | 0.53458 | 0 | 0 | 5.4 | 0 | 1.6 | 0 | 0 | 0 | 0.2 | 0 | 0 | 0 | 0 | 0 | 0 | 0 | 0 | 0.2 | 240
923 | Methyltriphenylphosphonium bromide | ETHYLENE GLYCOL | 0 | 0.2 | 0.8 | 0 | 0 | 0 | 1 | 0 | 0 | 328.15 | 2.9806 | C[P+](C1=CC=CC=C1)(C2=CC=CC=C2)C3=CC=CC=C3.[Br-] | C(CO)O |  | 101.731 | -12.6609 | 0 | 2 | 0.8 | 0.0020723 | 0.53458 | 0 | 0 | 5.4 | 0 | 1.6 | 0 | 0 | 0 | 0.2 | 0 | 0 | 0 | 0 | 0 | 0 | 0 | 0 | 0.2 | 240
924 | Methyltriphenylphosphonium bromide | ETHYLENE GLYCOL | 0 | 0.2 | 0.8 | 0 | 0 | 0 | 1 | 0 | 0 | 338.15 | 1.6864 | C[P+](C1=CC=CC=C1)(C2=CC=CC=C2)C3=CC=CC=C3.[Br-] | C(CO)O |  | 101.731 | -12.6609 | 0 | 2 | 0.8 | 0.0020723 | 0.53458 | 0 | 0 | 5.4 | 0 | 1.6 | 0 | 0 | 0 | 0.2 | 0 | 0 | 0 | 0 | 0 | 0 | 0 | 0 | 0.2 | 240
925 | Methyltriphenylphosphonium bromide | ETHYLENE GLYCOL | 0 | 0.2 | 0.8 | 0 | 0 | 0 | 1 | 0 | 0 | 348.15 | 0.58779 | C[P+](C1=CC=CC=C1)(C2=CC=CC=C2)C3=CC=CC=C3.[Br-] | C(CO)O |  | 101.731 | -12.6609 | 0 | 2 | 0.8 | 0.0020723 | 0.53458 | 0 | 0 | 5.4 | 0 | 1.6 | 0 | 0 | 0 | 0.2 | 0 | 0 | 0 | 0 | 0 | 0 | 0 | 0 | 0.2 | 240
926 | Methyltriphenylphosphonium bromide | Trifluoroacetamide | 0 | 0.111 | 0.889 | 0 | 0 | 0 | 1 | 0 | 0 | 278.15 | 5.8435 | C[P+](C1=CC=CC=C1)(C2=CC=CC=C2)C3=CC=CC=C3.[Br-] | C(=O)(C(F)(F)F)N |  | 101.731 | -6.6809 | 0 | 2 | 0 | 0.0025572 | 0.57927 | 0 | 0 | 3.887 | 0.889 | 0.889 | 2.667 | 0 | 0 | 0.111 | 0 | 0 | 0 | 0 | 0 | 0 | 0 | 0 | 0.111 | 244
927 | Methyltriphenylphosphonium bromide | Trifluoroacetamide | 0 | 0.111 | 0.889 | 0 | 0 | 0 | 1 | 0 | 0 | 288.15 | 5.2263 | C[P+](C1=CC=CC=C1)(C2=CC=CC=C2)C3=CC=CC=C3.[Br-] | C(=O)(C(F)(F)F)N |  | 101.731 | -6.6809 | 0 | 2 | 0 | 0.0025572 | 0.57927 | 0 | 0 | 3.887 | 0.889 | 0.889 | 2.667 | 0 | 0 | 0.111 | 0 | 0 | 0 | 0 | 0 | 0 | 0 | 0 | 0.111 | 244
928 | Methyltriphenylphosphonium bromide | Trifluoroacetamide | 0 | 0.111 | 0.889 | 0 | 0 | 0 | 1 | 0 | 0 | 298.15 | 4.6987 | C[P+](C1=CC=CC=C1)(C2=CC=CC=C2)C3=CC=CC=C3.[Br-] | C(=O)(C(F)(F)F)N |  | 101.731 | -6.6809 | 0 | 2 | 0 | 0.0025572 | 0.57927 | 0 | 0 | 3.887 | 0.889 | 0.889 | 2.667 | 0 | 0 | 0.111 | 0 | 0 | 0 | 0 | 0 | 0 | 0 | 0 | 0.111 | 244
929 | Methyltriphenylphosphonium bromide | Trifluoroacetamide | 0 | 0.111 | 0.889 | 0 | 0 | 0 | 1 | 0 | 0 | 308.15 | 4.2283 | C[P+](C1=CC=CC=C1)(C2=CC=CC=C2)C3=CC=CC=C3.[Br-] | C(=O)(C(F)(F)F)N |  | 101.731 | -6.6809 | 0 | 2 | 0 | 0.0025572 | 0.57927 | 0 | 0 | 3.887 | 0.889 | 0.889 | 2.667 | 0 | 0 | 0.111 | 0 | 0 | 0 | 0 | 0 | 0 | 0 | 0 | 0.111 | 244
930 | Methyltriphenylphosphonium bromide | Trifluoroacetamide | 0 | 0.111 | 0.889 | 0 | 0 | 0 | 1 | 0 | 0 | 318.15 | 3.6763 | C[P+](C1=CC=CC=C1)(C2=CC=CC=C2)C3=CC=CC=C3.[Br-] | C(=O)(C(F)(F)F)N |  | 101.731 | -6.6809 | 0 | 2 | 0 | 0.0025572 | 0.57927 | 0 | 0 | 3.887 | 0.889 | 0.889 | 2.667 | 0 | 0 | 0.111 | 0 | 0 | 0 | 0 | 0 | 0 | 0 | 0 | 0.111 | 244
931 | Methyltriphenylphosphonium bromide | Trifluoroacetamide | 0 | 0.111 | 0.889 | 0 | 0 | 0 | 1 | 0 | 0 | 328.15 | 2.9806 | C[P+](C1=CC=CC=C1)(C2=CC=CC=C2)C3=CC=CC=C3.[Br-] | C(=O)(C(F)(F)F)N |  | 101.731 | -6.6809 | 0 | 2 | 0 | 0.0025572 | 0.57927 | 0 | 0 | 3.887 | 0.889 | 0.889 | 2.667 | 0 | 0 | 0.111 | 0 | 0 | 0 | 0 | 0 | 0 | 0 | 0 | 0.111 | 244
932 | Methyltriphenylphosphonium bromide | Trifluoroacetamide | 0 | 0.111 | 0.889 | 0 | 0 | 0 | 1 | 0 | 0 | 338.15 | 1.6864 | C[P+](C1=CC=CC=C1)(C2=CC=CC=C2)C3=CC=CC=C3.[Br-] | C(=O)(C(F)(F)F)N |  | 101.731 | -6.6809 | 0 | 2 | 0 | 0.0025572 | 0.57927 | 0 | 0 | 3.887 | 0.889 | 0.889 | 2.667 | 0 | 0 | 0.111 | 0 | 0 | 0 | 0 | 0 | 0 | 0 | 0 | 0.111 | 244
933 | Methyltriphenylphosphonium bromide | Trifluoroacetamide | 0 | 0.111 | 0.889 | 0 | 0 | 0 | 1 | 0 | 0 | 348.15 | 0.58779 | C[P+](C1=CC=CC=C1)(C2=CC=CC=C2)C3=CC=CC=C3.[Br-] | C(=O)(C(F)(F)F)N |  | 101.731 | -6.6809 | 0 | 2 | 0 | 0.0025572 | 0.57927 | 0 | 0 | 3.887 | 0.889 | 0.889 | 2.667 | 0 | 0 | 0.111 | 0 | 0 | 0 | 0 | 0 | 0 | 0 | 0 | 0.111 | 244
934 | Benzyltriphenylphosphonium chloride | glycerol | 0 | 0.167 | 0.833 | 0 | 0 | 0 | 1 | 0 | 0 | 328.15 | 6.3166 | C1=CC=C(C=C1)C[P+](C2=CC=CC=C2)(C3=CC=CC=C3)C4=CC=CC=C4.[Cl-] | C(C(CO)O)O |  | 144.7282 | -16.0014 | 0 | 3.666 | 0 | 0.0013431 | 0.76191 | 0 | 0 | 6.674 | 0 | 2.499 | 0 | 0 | 0 | 0.167 | 0 | 0.167 | 0 | 0 | 0 | 0 | 0 | 0 | 0 | 58
935 | Benzyltriphenylphosphonium chloride | glycerol | 0 | 0.167 | 0.833 | 0 | 0 | 0 | 1 | 0 | 0 | 338.15 | 5.8269 | C1=CC=C(C=C1)C[P+](C2=CC=CC=C2)(C3=CC=CC=C3)C4=CC=CC=C4.[Cl-] | C(C(CO)O)O |  | 144.7282 | -16.0014 | 0 | 3.666 | 0 | 0.0013431 | 0.76191 | 0 | 0 | 6.674 | 0 | 2.499 | 0 | 0 | 0 | 0.167 | 0 | 0.167 | 0 | 0 | 0 | 0 | 0 | 0 | 0 | 58
936 | Benzyltriphenylphosphonium chloride | glycerol | 0 | 0.167 | 0.833 | 0 | 0 | 0 | 1 | 0 | 0 | 348.15 | 4.7758 | C1=CC=C(C=C1)C[P+](C2=CC=CC=C2)(C3=CC=CC=C3)C4=CC=CC=C4.[Cl-] | C(C(CO)O)O |  | 144.7282 | -16.0014 | 0 | 3.666 | 0 | 0.0013431 | 0.76191 | 0 | 0 | 6.674 | 0 | 2.499 | 0 | 0 | 0 | 0.167 | 0 | 0.167 | 0 | 0 | 0 | 0 | 0 | 0 | 0 | 58
937 | Benzyltriphenylphosphonium chloride | glycerol | 0 | 0.167 | 0.833 | 0 | 0 | 0 | 1 | 0 | 0 | 358.15 | 4.3241 | C1=CC=C(C=C1)C[P+](C2=CC=CC=C2)(C3=CC=CC=C3)C4=CC=CC=C4.[Cl-] | C(C(CO)O)O |  | 144.7282 | -16.0014 | 0 | 3.666 | 0 | 0.0013431 | 0.76191 | 0 | 0 | 6.674 | 0 | 2.499 | 0 | 0 | 0 | 0.167 | 0 | 0.167 | 0 | 0 | 0 | 0 | 0 | 0 | 0 | 58
938 | Benzyltriphenylphosphonium chloride | glycerol | 0 | 0.167 | 0.833 | 0 | 0 | 0 | 1 | 0 | 0 | 368.15 | 3.6558 | C1=CC=C(C=C1)C[P+](C2=CC=CC=C2)(C3=CC=CC=C3)C4=CC=CC=C4.[Cl-] | C(C(CO)O)O |  | 144.7282 | -16.0014 | 0 | 3.666 | 0 | 0.0013431 | 0.76191 | 0 | 0 | 6.674 | 0 | 2.499 | 0 | 0 | 0 | 0.167 | 0 | 0.167 | 0 | 0 | 0 | 0 | 0 | 0 | 0 | 58
939 | Benzyltriphenylphosphonium chloride | ETHYLENE GLYCOL | 0 | 0.25 | 0.75 | 0 | 0 | 0 | 1 | 0 | 0 | 328.15 | 5.3078 | C1=CC=C(C=C1)C[P+](C2=CC=CC=C2)(C3=CC=CC=C3)C4=CC=CC=C4.[Cl-] | C(CO)O |  | 144.7282 | -12.6609 | 0 | 2 | 0.75 | 0.0010562 | 0.74185 | 0 | 0 | 7.75 | 0 | 1.5 | 0 | 0 | 0 | 0.25 | 0 | 0.25 | 0 | 0 | 0 | 0 | 0 | 0 | 0 | 57
940 | Benzyltriphenylphosphonium chloride | ETHYLENE GLYCOL | 0 | 0.25 | 0.75 | 0 | 0 | 0 | 1 | 0 | 0 | 338.15 | 4.4485 | C1=CC=C(C=C1)C[P+](C2=CC=CC=C2)(C3=CC=CC=C3)C4=CC=CC=C4.[Cl-] | C(CO)O |  | 144.7282 | -12.6609 | 0 | 2 | 0.75 | 0.0010562 | 0.74185 | 0 | 0 | 7.75 | 0 | 1.5 | 0 | 0 | 0 | 0.25 | 0 | 0.25 | 0 | 0 | 0 | 0 | 0 | 0 | 0 | 57
941 | Benzyltriphenylphosphonium chloride | ETHYLENE GLYCOL | 0 | 0.25 | 0.75 | 0 | 0 | 0 | 1 | 0 | 0 | 348.15 | 4.0826 | C1=CC=C(C=C1)C[P+](C2=CC=CC=C2)(C3=CC=CC=C3)C4=CC=CC=C4.[Cl-] | C(CO)O |  | 144.7282 | -12.6609 | 0 | 2 | 0.75 | 0.0010562 | 0.74185 | 0 | 0 | 7.75 | 0 | 1.5 | 0 | 0 | 0 | 0.25 | 0 | 0.25 | 0 | 0 | 0 | 0 | 0 | 0 | 0 | 57
942 | Benzyltriphenylphosphonium chloride | ETHYLENE GLYCOL | 0 | 0.25 | 0.75 | 0 | 0 | 0 | 1 | 0 | 0 | 358.15 | 3.922 | C1=CC=C(C=C1)C[P+](C2=CC=CC=C2)(C3=CC=CC=C3)C4=CC=CC=C4.[Cl-] | C(CO)O |  | 144.7282 | -12.6609 | 0 | 2 | 0.75 | 0.0010562 | 0.74185 | 0 | 0 | 7.75 | 0 | 1.5 | 0 | 0 | 0 | 0.25 | 0 | 0.25 | 0 | 0 | 0 | 0 | 0 | 0 | 0 | 57
943 | Benzyltriphenylphosphonium chloride | ETHYLENE GLYCOL | 0 | 0.25 | 0.75 | 0 | 0 | 0 | 1 | 0 | 0 | 368.15 | 3.5807 | C1=CC=C(C=C1)C[P+](C2=CC=CC=C2)(C3=CC=CC=C3)C4=CC=CC=C4.[Cl-] | C(CO)O |  | 144.7282 | -12.6609 | 0 | 2 | 0.75 | 0.0010562 | 0.74185 | 0 | 0 | 7.75 | 0 | 1.5 | 0 | 0 | 0 | 0.25 | 0 | 0.25 | 0 | 0 | 0 | 0 | 0 | 0 | 0 | 57
944 | Ethylamine hydrochloride | glycolic acid | 0 | 0.25 | 0.75 | 0 | 0 | 0 | 1 | 0 | 0 | 298.15 | 6.6593 | CC[NH3+].[Cl-] | C(C(=O)O)O |  | -24.6209 | -6.6809 | 0 | 4.25 | 0 | 0.017446 | 0.20553 | 0 | 0 | 2 | 0.25 | 2.25 | 0 | 0 | 0 | 0 | 0 | 0.25 | 0 | 0 | 0 | 0 | 0 | 0 | 0 | 167
945 | Ethylamine hydrochloride | glycolic acid | 0 | 0.25 | 0.75 | 0 | 0 | 0 | 1 | 0 | 0 | 313.15 | 4.9904 | CC[NH3+].[Cl-] | C(C(=O)O)O |  | -24.6209 | -6.6809 | 0 | 4.25 | 0 | 0.017446 | 0.20553 | 0 | 0 | 2 | 0.25 | 2.25 | 0 | 0 | 0 | 0 | 0 | 0.25 | 0 | 0 | 0 | 0 | 0 | 0 | 0 | 167
946 | Ethylamine hydrochloride | glycolic acid | 0 | 0.25 | 0.75 | 0 | 0 | 0 | 1 | 0 | 0 | 323.15 | 4.9558 | CC[NH3+].[Cl-] | C(C(=O)O)O |  | -24.6209 | -6.6809 | 0 | 4.25 | 0 | 0.017446 | 0.20553 | 0 | 0 | 2 | 0.25 | 2.25 | 0 | 0 | 0 | 0 | 0 | 0.25 | 0 | 0 | 0 | 0 | 0 | 0 | 0 | 167
947 | Ethylamine hydrochloride | glycolic acid | 0 | 0.25 | 0.75 | 0 | 0 | 0 | 1 | 0 | 0 | 333.15 | 4.804 | CC[NH3+].[Cl-] | C(C(=O)O)O |  | -24.6209 | -6.6809 | 0 | 4.25 | 0 | 0.017446 | 0.20553 | 0 | 0 | 2 | 0.25 | 2.25 | 0 | 0 | 0 | 0 | 0 | 0.25 | 0 | 0 | 0 | 0 | 0 | 0 | 0 | 167
948 | Ethylamine hydrochloride | glycolic acid | 0 | 0.25 | 0.75 | 0 | 0 | 0 | 1 | 0 | 0 | 353.15 | 4.6102 | CC[NH3+].[Cl-] | C(C(=O)O)O |  | -24.6209 | -6.6809 | 0 | 4.25 | 0 | 0.017446 | 0.20553 | 0 | 0 | 2 | 0.25 | 2.25 | 0 | 0 | 0 | 0 | 0 | 0.25 | 0 | 0 | 0 | 0 | 0 | 0 | 0 | 167
949 | Diethylammonium chloride | glycolic acid | 0 | 0.25 | 0.75 | 0 | 0 | 0 | 1 | 0 | 0 | 298.15 | 6.6631 | CC[NH2+]CC.[Cl-] | C(C(=O)O)O |  | -19.3419 | -6.6809 | 0 | 3.5 | 0 | 0.010894 | 0.31292 | 0 | 0 | 2.5 | 0.25 | 2.25 | 0 | 0 | 0 | 0 | 0 | 0.25 | 0 | 0 | 0 | 0 | 0 | 0 | 0 | 140
950 | Diethylammonium chloride | glycolic acid | 0 | 0.25 | 0.75 | 0 | 0 | 0 | 1 | 0 | 0 | 313.15 | 5.4848 | CC[NH2+]CC.[Cl-] | C(C(=O)O)O |  | -19.3419 | -6.6809 | 0 | 3.5 | 0 | 0.010894 | 0.31292 | 0 | 0 | 2.5 | 0.25 | 2.25 | 0 | 0 | 0 | 0 | 0 | 0.25 | 0 | 0 | 0 | 0 | 0 | 0 | 0 | 140
951 | Diethylammonium chloride | glycolic acid | 0 | 0.25 | 0.75 | 0 | 0 | 0 | 1 | 0 | 0 | 323.15 | 5.124 | CC[NH2+]CC.[Cl-] | C(C(=O)O)O |  | -19.3419 | -6.6809 | 0 | 3.5 | 0 | 0.010894 | 0.31292 | 0 | 0 | 2.5 | 0.25 | 2.25 | 0 | 0 | 0 | 0 | 0 | 0.25 | 0 | 0 | 0 | 0 | 0 | 0 | 0 | 140
952 | Diethylammonium chloride | glycolic acid | 0 | 0.25 | 0.75 | 0 | 0 | 0 | 1 | 0 | 0 | 333.15 | 4.2341 | CC[NH2+]CC.[Cl-] | C(C(=O)O)O |  | -19.3419 | -6.6809 | 0 | 3.5 | 0 | 0.010894 | 0.31292 | 0 | 0 | 2.5 | 0.25 | 2.25 | 0 | 0 | 0 | 0 | 0 | 0.25 | 0 | 0 | 0 | 0 | 0 | 0 | 0 | 140
953 | Diethylammonium chloride | glycolic acid | 0 | 0.25 | 0.75 | 0 | 0 | 0 | 1 | 0 | 0 | 353.15 | 4.0073 | CC[NH2+]CC.[Cl-] | C(C(=O)O)O |  | -19.3419 | -6.6809 | 0 | 3.5 | 0 | 0.010894 | 0.31292 | 0 | 0 | 2.5 | 0.25 | 2.25 | 0 | 0 | 0 | 0 | 0 | 0.25 | 0 | 0 | 0 | 0 | 0 | 0 | 0 | 140
954 | TRIETHYLAMINE HYDROCHLORIDE | glycolic acid | 0 | 0.25 | 0.75 | 0 | 0 | 0 | 1 | 0 | 0 | 298.15 | 6.7464 | CC[NH+](CC)CC.[Cl-] | C(C(=O)O)O |  | -14.0628 | -6.6809 | 0 | 3.25 | 0.25 | 0.01001 | 0.2633 | 0 | 0 | 3 | 0.25 | 2.25 | 0 | 0 | 0 | 0 | 0 | 0.25 | 0 | 0 | 0 | 0 | 0 | 0 | 0 | 292
955 | TRIETHYLAMINE HYDROCHLORIDE | glycolic acid | 0 | 0.25 | 0.75 | 0 | 0 | 0 | 1 | 0 | 0 | 313.15 | 5.6454 | CC[NH+](CC)CC.[Cl-] | C(C(=O)O)O |  | -14.0628 | -6.6809 | 0 | 3.25 | 0.25 | 0.01001 | 0.2633 | 0 | 0 | 3 | 0.25 | 2.25 | 0 | 0 | 0 | 0 | 0 | 0.25 | 0 | 0 | 0 | 0 | 0 | 0 | 0 | 292
956 | TRIETHYLAMINE HYDROCHLORIDE | glycolic acid | 0 | 0.25 | 0.75 | 0 | 0 | 0 | 1 | 0 | 0 | 323.15 | 5.1761 | CC[NH+](CC)CC.[Cl-] | C(C(=O)O)O |  | -14.0628 | -6.6809 | 0 | 3.25 | 0.25 | 0.01001 | 0.2633 | 0 | 0 | 3 | 0.25 | 2.25 | 0 | 0 | 0 | 0 | 0 | 0.25 | 0 | 0 | 0 | 0 | 0 | 0 | 0 | 292
957 | TRIETHYLAMINE HYDROCHLORIDE | glycolic acid | 0 | 0.25 | 0.75 | 0 | 0 | 0 | 1 | 0 | 0 | 333.15 | 4.2268 | CC[NH+](CC)CC.[Cl-] | C(C(=O)O)O |  | -14.0628 | -6.6809 | 0 | 3.25 | 0.25 | 0.01001 | 0.2633 | 0 | 0 | 3 | 0.25 | 2.25 | 0 | 0 | 0 | 0 | 0 | 0.25 | 0 | 0 | 0 | 0 | 0 | 0 | 0 | 292
958 | TRIETHYLAMINE HYDROCHLORIDE | glycolic acid | 0 | 0.25 | 0.75 | 0 | 0 | 0 | 1 | 0 | 0 | 353.15 | 4.0775 | CC[NH+](CC)CC.[Cl-] | C(C(=O)O)O |  | -14.0628 | -6.6809 | 0 | 3.25 | 0.25 | 0.01001 | 0.2633 | 0 | 0 | 3 | 0.25 | 2.25 | 0 | 0 | 0 | 0 | 0 | 0.25 | 0 | 0 | 0 | 0 | 0 | 0 | 0 | 292
959 | Ethylamine hydrochloride | phenol | 0 | 0.25 | 0.75 | 0 | 0 | 0 | 1 | 0 | 0 | 298.15 | 3.3534 | CC[NH3+].[Cl-] | C1=CC=C(C=C1)O |  | -24.6209 | 31.0372 | 0 | 3.5 | 0.75 | 0.010213 | 0.26877 | 0 | 0 | 5 | 0.25 | 0.75 | 0 | 0 | 0 | 0 | 0 | 0.25 | 0 | 0 | 0 | 0 | 0 | 0 | 0 | 168
960 | Ethylamine hydrochloride | phenol | 0 | 0.25 | 0.75 | 0 | 0 | 0 | 1 | 0 | 0 | 313.15 | 2.7973 | CC[NH3+].[Cl-] | C1=CC=C(C=C1)O |  | -24.6209 | 31.0372 | 0 | 3.5 | 0.75 | 0.010213 | 0.26877 | 0 | 0 | 5 | 0.25 | 0.75 | 0 | 0 | 0 | 0 | 0 | 0.25 | 0 | 0 | 0 | 0 | 0 | 0 | 0 | 168
961 | Ethylamine hydrochloride | phenol | 0 | 0.25 | 0.75 | 0 | 0 | 0 | 1 | 0 | 0 | 323.15 | 2.6391 | CC[NH3+].[Cl-] | C1=CC=C(C=C1)O |  | -24.6209 | 31.0372 | 0 | 3.5 | 0.75 | 0.010213 | 0.26877 | 0 | 0 | 5 | 0.25 | 0.75 | 0 | 0 | 0 | 0 | 0 | 0.25 | 0 | 0 | 0 | 0 | 0 | 0 | 0 | 168
962 | Ethylamine hydrochloride | phenol | 0 | 0.25 | 0.75 | 0 | 0 | 0 | 1 | 0 | 0 | 333.15 | 2.5096 | CC[NH3+].[Cl-] | C1=CC=C(C=C1)O |  | -24.6209 | 31.0372 | 0 | 3.5 | 0.75 | 0.010213 | 0.26877 | 0 | 0 | 5 | 0.25 | 0.75 | 0 | 0 | 0 | 0 | 0 | 0.25 | 0 | 0 | 0 | 0 | 0 | 0 | 0 | 168
963 | Ethylamine hydrochloride | phenol | 0 | 0.25 | 0.75 | 0 | 0 | 0 | 1 | 0 | 0 | 353.15 | 2.3979 | CC[NH3+].[Cl-] | C1=CC=C(C=C1)O |  | -24.6209 | 31.0372 | 0 | 3.5 | 0.75 | 0.010213 | 0.26877 | 0 | 0 | 5 | 0.25 | 0.75 | 0 | 0 | 0 | 0 | 0 | 0.25 | 0 | 0 | 0 | 0 | 0 | 0 | 0 | 168
964 | Diethylammonium chloride | phenol | 0 | 0.25 | 0.75 | 0 | 0 | 0 | 1 | 0 | 0 | 298.15 | 3.1905 | CC[NH2+]CC.[Cl-] | C1=CC=C(C=C1)O |  | -19.3419 | 31.0372 | 0 | 2.75 | 0.75 | 0.0073356 | 0.35735 | 0 | 0 | 5.5 | 0.25 | 0.75 | 0 | 0 | 0 | 0 | 0 | 0.25 | 0 | 0 | 0 | 0 | 0 | 0 | 0 | 141
965 | Diethylammonium chloride | phenol | 0 | 0.25 | 0.75 | 0 | 0 | 0 | 1 | 0 | 0 | 313.15 | 2.9285 | CC[NH2+]CC.[Cl-] | C1=CC=C(C=C1)O |  | -19.3419 | 31.0372 | 0 | 2.75 | 0.75 | 0.0073356 | 0.35735 | 0 | 0 | 5.5 | 0.25 | 0.75 | 0 | 0 | 0 | 0 | 0 | 0.25 | 0 | 0 | 0 | 0 | 0 | 0 | 0 | 141
966 | Diethylammonium chloride | phenol | 0 | 0.25 | 0.75 | 0 | 0 | 0 | 1 | 0 | 0 | 323.15 | 2.681 | CC[NH2+]CC.[Cl-] | C1=CC=C(C=C1)O |  | -19.3419 | 31.0372 | 0 | 2.75 | 0.75 | 0.0073356 | 0.35735 | 0 | 0 | 5.5 | 0.25 | 0.75 | 0 | 0 | 0 | 0 | 0 | 0.25 | 0 | 0 | 0 | 0 | 0 | 0 | 0 | 141
967 | Diethylammonium chloride | phenol | 0 | 0.25 | 0.75 | 0 | 0 | 0 | 1 | 0 | 0 | 333.15 | 2.5572 | CC[NH2+]CC.[Cl-] | C1=CC=C(C=C1)O |  | -19.3419 | 31.0372 | 0 | 2.75 | 0.75 | 0.0073356 | 0.35735 | 0 | 0 | 5.5 | 0.25 | 0.75 | 0 | 0 | 0 | 0 | 0 | 0.25 | 0 | 0 | 0 | 0 | 0 | 0 | 0 | 141
968 | Diethylammonium chloride | phenol | 0 | 0.25 | 0.75 | 0 | 0 | 0 | 1 | 0 | 0 | 353.15 | 2.3609 | CC[NH2+]CC.[Cl-] | C1=CC=C(C=C1)O |  | -19.3419 | 31.0372 | 0 | 2.75 | 0.75 | 0.0073356 | 0.35735 | 0 | 0 | 5.5 | 0.25 | 0.75 | 0 | 0 | 0 | 0 | 0 | 0.25 | 0 | 0 | 0 | 0 | 0 | 0 | 0 | 141
969 | TRIETHYLAMINE HYDROCHLORIDE | phenol | 0 | 0.25 | 0.75 | 0 | 0 | 0 | 1 | 0 | 0 | 298.15 | 3.2995 | CC[NH+](CC)CC.[Cl-] | C1=CC=C(C=C1)O |  | -14.0628 | 31.0372 | 0 | 2.5 | 1 | 0.0070454 | 0.30482 | 0 | 0 | 6 | 0.25 | 0.75 | 0 | 0 | 0 | 0 | 0 | 0.25 | 0 | 0 | 0 | 0 | 0 | 0 | 0 | 293
970 | TRIETHYLAMINE HYDROCHLORIDE | phenol | 0 | 0.25 | 0.75 | 0 | 0 | 0 | 1 | 0 | 0 | 313.15 | 3.0493 | CC[NH+](CC)CC.[Cl-] | C1=CC=C(C=C1)O |  | -14.0628 | 31.0372 | 0 | 2.5 | 1 | 0.0070454 | 0.30482 | 0 | 0 | 6 | 0.25 | 0.75 | 0 | 0 | 0 | 0 | 0 | 0.25 | 0 | 0 | 0 | 0 | 0 | 0 | 0 | 293
971 | TRIETHYLAMINE HYDROCHLORIDE | phenol | 0 | 0.25 | 0.75 | 0 | 0 | 0 | 1 | 0 | 0 | 323.15 | 2.8034 | CC[NH+](CC)CC.[Cl-] | C1=CC=C(C=C1)O |  | -14.0628 | 31.0372 | 0 | 2.5 | 1 | 0.0070454 | 0.30482 | 0 | 0 | 6 | 0.25 | 0.75 | 0 | 0 | 0 | 0 | 0 | 0.25 | 0 | 0 | 0 | 0 | 0 | 0 | 0 | 293
972 | TRIETHYLAMINE HYDROCHLORIDE | phenol | 0 | 0.25 | 0.75 | 0 | 0 | 0 | 1 | 0 | 0 | 333.15 | 2.6391 | CC[NH+](CC)CC.[Cl-] | C1=CC=C(C=C1)O |  | -14.0628 | 31.0372 | 0 | 2.5 | 1 | 0.0070454 | 0.30482 | 0 | 0 | 6 | 0.25 | 0.75 | 0 | 0 | 0 | 0 | 0 | 0.25 | 0 | 0 | 0 | 0 | 0 | 0 | 0 | 293
973 | TRIETHYLAMINE HYDROCHLORIDE | phenol | 0 | 0.25 | 0.75 | 0 | 0 | 0 | 1 | 0 | 0 | 353.15 | 2.4069 | CC[NH+](CC)CC.[Cl-] | C1=CC=C(C=C1)O |  | -14.0628 | 31.0372 | 0 | 2.5 | 1 | 0.0070454 | 0.30482 | 0 | 0 | 6 | 0.25 | 0.75 | 0 | 0 | 0 | 0 | 0 | 0.25 | 0 | 0 | 0 | 0 | 0 | 0 | 0 | 293
974 | Ethylamine hydrochloride | P-CRESOL | 0 | 0.25 | 0.75 | 0 | 0 | 0 | 1 | 0 | 0 | 298.15 | 3.4111 | CC[NH3+].[Cl-] | CC1=CC=C(C=C1)O |  | -24.6209 | 33.6767 | 0 | 4.25 | 0 | 0.010348 | 0.22059 | 0 | 0 | 5.75 | 0.25 | 0.75 | 0 | 0 | 0 | 0 | 0 | 0.25 | 0 | 0 | 0 | 0 | 0 | 0 | 0 | 161
975 | Ethylamine hydrochloride | P-CRESOL | 0 | 0.25 | 0.75 | 0 | 0 | 0 | 1 | 0 | 0 | 313.15 | 3.1527 | CC[NH3+].[Cl-] | CC1=CC=C(C=C1)O |  | -24.6209 | 33.6767 | 0 | 4.25 | 0 | 0.010348 | 0.22059 | 0 | 0 | 5.75 | 0.25 | 0.75 | 0 | 0 | 0 | 0 | 0 | 0.25 | 0 | 0 | 0 | 0 | 0 | 0 | 0 | 161
976 | Ethylamine hydrochloride | P-CRESOL | 0 | 0.25 | 0.75 | 0 | 0 | 0 | 1 | 0 | 0 | 323.15 | 2.7788 | CC[NH3+].[Cl-] | CC1=CC=C(C=C1)O |  | -24.6209 | 33.6767 | 0 | 4.25 | 0 | 0.010348 | 0.22059 | 0 | 0 | 5.75 | 0.25 | 0.75 | 0 | 0 | 0 | 0 | 0 | 0.25 | 0 | 0 | 0 | 0 | 0 | 0 | 0 | 161
977 | Ethylamine hydrochloride | P-CRESOL | 0 | 0.25 | 0.75 | 0 | 0 | 0 | 1 | 0 | 0 | 333.15 | 2.6247 | CC[NH3+].[Cl-] | CC1=CC=C(C=C1)O |  | -24.6209 | 33.6767 | 0 | 4.25 | 0 | 0.010348 | 0.22059 | 0 | 0 | 5.75 | 0.25 | 0.75 | 0 | 0 | 0 | 0 | 0 | 0.25 | 0 | 0 | 0 | 0 | 0 | 0 | 0 | 161
978 | Ethylamine hydrochloride | P-CRESOL | 0 | 0.25 | 0.75 | 0 | 0 | 0 | 1 | 0 | 0 | 353.15 | 2.0412 | CC[NH3+].[Cl-] | CC1=CC=C(C=C1)O |  | -24.6209 | 33.6767 | 0 | 4.25 | 0 | 0.010348 | 0.22059 | 0 | 0 | 5.75 | 0.25 | 0.75 | 0 | 0 | 0 | 0 | 0 | 0.25 | 0 | 0 | 0 | 0 | 0 | 0 | 0 | 161
979 | Diethylammonium chloride | P-CRESOL | 0 | 0.25 | 0.75 | 0 | 0 | 0 | 1 | 0 | 0 | 298.15 | 3.4782 | CC[NH2+]CC.[Cl-] | CC1=CC=C(C=C1)O |  | -19.3419 | 33.6767 | 0 | 3.5 | 0 | 0.007615 | 0.29002 | 0 | 0 | 6.25 | 0.25 | 0.75 | 0 | 0 | 0 | 0 | 0 | 0.25 | 0 | 0 | 0 | 0 | 0 | 0 | 0 | 139
980 | Diethylammonium chloride | P-CRESOL | 0 | 0.25 | 0.75 | 0 | 0 | 0 | 1 | 0 | 0 | 313.15 | 3.1311 | CC[NH2+]CC.[Cl-] | CC1=CC=C(C=C1)O |  | -19.3419 | 33.6767 | 0 | 3.5 | 0 | 0.007615 | 0.29002 | 0 | 0 | 6.25 | 0.25 | 0.75 | 0 | 0 | 0 | 0 | 0 | 0.25 | 0 | 0 | 0 | 0 | 0 | 0 | 0 | 139
981 | Diethylammonium chloride | P-CRESOL | 0 | 0.25 | 0.75 | 0 | 0 | 0 | 1 | 0 | 0 | 323.15 | 2.8565 | CC[NH2+]CC.[Cl-] | CC1=CC=C(C=C1)O |  | -19.3419 | 33.6767 | 0 | 3.5 | 0 | 0.007615 | 0.29002 | 0 | 0 | 6.25 | 0.25 | 0.75 | 0 | 0 | 0 | 0 | 0 | 0.25 | 0 | 0 | 0 | 0 | 0 | 0 | 0 | 139
982 | Diethylammonium chloride | P-CRESOL | 0 | 0.25 | 0.75 | 0 | 0 | 0 | 1 | 0 | 0 | 333.15 | 2.6946 | CC[NH2+]CC.[Cl-] | CC1=CC=C(C=C1)O |  | -19.3419 | 33.6767 | 0 | 3.5 | 0 | 0.007615 | 0.29002 | 0 | 0 | 6.25 | 0.25 | 0.75 | 0 | 0 | 0 | 0 | 0 | 0.25 | 0 | 0 | 0 | 0 | 0 | 0 | 0 | 139
983 | Diethylammonium chloride | P-CRESOL | 0 | 0.25 | 0.75 | 0 | 0 | 0 | 1 | 0 | 0 | 353.15 | 2.4336 | CC[NH2+]CC.[Cl-] | CC1=CC=C(C=C1)O |  | -19.3419 | 33.6767 | 0 | 3.5 | 0 | 0.007615 | 0.29002 | 0 | 0 | 6.25 | 0.25 | 0.75 | 0 | 0 | 0 | 0 | 0 | 0.25 | 0 | 0 | 0 | 0 | 0 | 0 | 0 | 139
984 | TRIETHYLAMINE HYDROCHLORIDE | P-CRESOL | 0 | 0.25 | 0.75 | 0 | 0 | 0 | 1 | 0 | 0 | 298.15 | 3.627 | CC[NH+](CC)CC.[Cl-] | CC1=CC=C(C=C1)O |  | -14.0628 | 33.6767 | 0 | 3.25 | 0.25 | 0.0071634 | 0.25907 | 0 | 0 | 6.75 | 0.25 | 0.75 | 0 | 0 | 0 | 0 | 0 | 0.25 | 0 | 0 | 0 | 0 | 0 | 0 | 0 | 291
985 | TRIETHYLAMINE HYDROCHLORIDE | P-CRESOL | 0 | 0.25 | 0.75 | 0 | 0 | 0 | 1 | 0 | 0 | 313.15 | 3.1527 | CC[NH+](CC)CC.[Cl-] | CC1=CC=C(C=C1)O |  | -14.0628 | 33.6767 | 0 | 3.25 | 0.25 | 0.0071634 | 0.25907 | 0 | 0 | 6.75 | 0.25 | 0.75 | 0 | 0 | 0 | 0 | 0 | 0.25 | 0 | 0 | 0 | 0 | 0 | 0 | 0 | 291
986 | TRIETHYLAMINE HYDROCHLORIDE | P-CRESOL | 0 | 0.25 | 0.75 | 0 | 0 | 0 | 1 | 0 | 0 | 323.15 | 2.9124 | CC[NH+](CC)CC.[Cl-] | CC1=CC=C(C=C1)O |  | -14.0628 | 33.6767 | 0 | 3.25 | 0.25 | 0.0071634 | 0.25907 | 0 | 0 | 6.75 | 0.25 | 0.75 | 0 | 0 | 0 | 0 | 0 | 0.25 | 0 | 0 | 0 | 0 | 0 | 0 | 0 | 291
987 | TRIETHYLAMINE HYDROCHLORIDE | P-CRESOL | 0 | 0.25 | 0.75 | 0 | 0 | 0 | 1 | 0 | 0 | 333.15 | 2.7537 | CC[NH+](CC)CC.[Cl-] | CC1=CC=C(C=C1)O |  | -14.0628 | 33.6767 | 0 | 3.25 | 0.25 | 0.0071634 | 0.25907 | 0 | 0 | 6.75 | 0.25 | 0.75 | 0 | 0 | 0 | 0 | 0 | 0.25 | 0 | 0 | 0 | 0 | 0 | 0 | 0 | 291
988 | TRIETHYLAMINE HYDROCHLORIDE | P-CRESOL | 0 | 0.25 | 0.75 | 0 | 0 | 0 | 1 | 0 | 0 | 353.15 | 2.5416 | CC[NH+](CC)CC.[Cl-] | CC1=CC=C(C=C1)O |  | -14.0628 | 33.6767 | 0 | 3.25 | 0.25 | 0.0071634 | 0.25907 | 0 | 0 | 6.75 | 0.25 | 0.75 | 0 | 0 | 0 | 0 | 0 | 0.25 | 0 | 0 | 0 | 0 | 0 | 0 | 0 | 291
992 | CHOLINE CHLORIDE | oxalic acid | 0 | 0.5 | 0.5 | 0 | 0 | 0 | 1 | 0 | 0 | 323.2 | 7.013 | C[N+](C)(C)CCO.[Cl-] | C(=O)(C(=O)O)O |  | -22.6824 | -0.70095 | 0 | 2.5 | 1.5 | 0.0037793 | 0.43761 | 0 | 0 | 3.5 | 0.5 | 2.5 | 0 | 0 | 0 | 0 | 0 | 0.5 | 0 | 0 | 0 | 0 | 0 | 0 | 0 | 108
993 | CHOLINE CHLORIDE | oxalic acid | 0 | 0.5 | 0.5 | 0 | 0 | 0 | 1 | 0 | 0 | 333.2 | 6.4297 | C[N+](C)(C)CCO.[Cl-] | C(=O)(C(=O)O)O |  | -22.6824 | -0.70095 | 0 | 2.5 | 1.5 | 0.0037793 | 0.43761 | 0 | 0 | 3.5 | 0.5 | 2.5 | 0 | 0 | 0 | 0 | 0 | 0.5 | 0 | 0 | 0 | 0 | 0 | 0 | 0 | 108
994 | CHOLINE CHLORIDE | oxalic acid | 0 | 0.5 | 0.5 | 0 | 0 | 0 | 1 | 0 | 0 | 343.2 | 5.8693 | C[N+](C)(C)CCO.[Cl-] | C(=O)(C(=O)O)O |  | -22.6824 | -0.70095 | 0 | 2.5 | 1.5 | 0.0037793 | 0.43761 | 0 | 0 | 3.5 | 0.5 | 2.5 | 0 | 0 | 0 | 0 | 0 | 0.5 | 0 | 0 | 0 | 0 | 0 | 0 | 0 | 108
995 | CHOLINE CHLORIDE | oxalic acid | 0 | 0.5 | 0.5 | 0 | 0 | 0 | 1 | 0 | 0 | 353.2 | 5.3375 | C[N+](C)(C)CCO.[Cl-] | C(=O)(C(=O)O)O |  | -22.6824 | -0.70095 | 0 | 2.5 | 1.5 | 0.0037793 | 0.43761 | 0 | 0 | 3.5 | 0.5 | 2.5 | 0 | 0 | 0 | 0 | 0 | 0.5 | 0 | 0 | 0 | 0 | 0 | 0 | 0 | 108
997 | CHOLINE CHLORIDE | malonic acid | 0 | 0.5 | 0.5 | 0 | 0 | 0 | 1 | 0 | 0 | 303.2 | 6.9363 | C[N+](C)(C)CCO.[Cl-] | C(C(=O)O)C(=O)O |  | -22.6824 | 1.9386 | 0 | 3.5 | 0 | 0.0040086 | 0.41336 | 0 | 0 | 4 | 0.5 | 2.5 | 0 | 0 | 0 | 0 | 0 | 0.5 | 0 | 0 | 0 | 0 | 0 | 0 | 0 | 106
998 | CHOLINE CHLORIDE | malonic acid | 0 | 0.5 | 0.5 | 0 | 0 | 0 | 1 | 0 | 0 | 313.2 | 6.4216 | C[N+](C)(C)CCO.[Cl-] | C(C(=O)O)C(=O)O |  | -22.6824 | 1.9386 | 0 | 3.5 | 0 | 0.0040086 | 0.41336 | 0 | 0 | 4 | 0.5 | 2.5 | 0 | 0 | 0 | 0 | 0 | 0.5 | 0 | 0 | 0 | 0 | 0 | 0 | 0 | 106
999 | CHOLINE CHLORIDE | malonic acid | 0 | 0.5 | 0.5 | 0 | 0 | 0 | 1 | 0 | 0 | 323.2 | 5.9402 | C[N+](C)(C)CCO.[Cl-] | C(C(=O)O)C(=O)O |  | -22.6824 | 1.9386 | 0 | 3.5 | 0 | 0.0040086 | 0.41336 | 0 | 0 | 4 | 0.5 | 2.5 | 0 | 0 | 0 | 0 | 0 | 0.5 | 0 | 0 | 0 | 0 | 0 | 0 | 0 | 106
1000 | CHOLINE CHLORIDE | malonic acid | 0 | 0.5 | 0.5 | 0 | 0 | 0 | 1 | 0 | 0 | 333.2 | 5.5094 | C[N+](C)(C)CCO.[Cl-] | C(C(=O)O)C(=O)O |  | -22.6824 | 1.9386 | 0 | 3.5 | 0 | 0.0040086 | 0.41336 | 0 | 0 | 4 | 0.5 | 2.5 | 0 | 0 | 0 | 0 | 0 | 0.5 | 0 | 0 | 0 | 0 | 0 | 0 | 0 | 106
1001 | CHOLINE CHLORIDE | malonic acid | 0 | 0.5 | 0.5 | 0 | 0 | 0 | 1 | 0 | 0 | 343.2 | 5.1648 | C[N+](C)(C)CCO.[Cl-] | C(C(=O)O)C(=O)O |  | -22.6824 | 1.9386 | 0 | 3.5 | 0 | 0.0040086 | 0.41336 | 0 | 0 | 4 | 0.5 | 2.5 | 0 | 0 | 0 | 0 | 0 | 0.5 | 0 | 0 | 0 | 0 | 0 | 0 | 0 | 106
1002 | CHOLINE CHLORIDE | malonic acid | 0 | 0.5 | 0.5 | 0 | 0 | 0 | 1 | 0 | 0 | 353.2 | 4.852 | C[N+](C)(C)CCO.[Cl-] | C(C(=O)O)C(=O)O |  | -22.6824 | 1.9386 | 0 | 3.5 | 0 | 0.0040086 | 0.41336 | 0 | 0 | 4 | 0.5 | 2.5 | 0 | 0 | 0 | 0 | 0 | 0.5 | 0 | 0 | 0 | 0 | 0 | 0 | 0 | 106
1006 | CHOLINE CHLORIDE | maleic acid | 0 | 0.5 | 0.5 | 0 | 0 | 0 | 1 | 0 | 0 | 333.2 | 7.1907 | C[N+](C)(C)CCO.[Cl-] | C(=C\C(=O)O)\C(=O)O |  | -22.6824 | 16.5381 | 0 | 4.5 | 0 | 0.0037588 | 0.40442 | 0 | 0 | 4.5 | 0.5 | 2.5 | 0 | 0 | 0 | 0 | 0 | 0.5 | 0 | 0 | 0 | 0 | 0 | 0 | 0 | 102
1007 | CHOLINE CHLORIDE | maleic acid | 0 | 0.5 | 0.5 | 0 | 0 | 0 | 1 | 0 | 0 | 343.2 | 6.6995 | C[N+](C)(C)CCO.[Cl-] | C(=C\C(=O)O)\C(=O)O |  | -22.6824 | 16.5381 | 0 | 4.5 | 0 | 0.0037588 | 0.40442 | 0 | 0 | 4.5 | 0.5 | 2.5 | 0 | 0 | 0 | 0 | 0 | 0.5 | 0 | 0 | 0 | 0 | 0 | 0 | 0 | 102
1008 | CHOLINE CHLORIDE | maleic acid | 0 | 0.5 | 0.5 | 0 | 0 | 0 | 1 | 0 | 0 | 353.2 | 6.2841 | C[N+](C)(C)CCO.[Cl-] | C(=C\C(=O)O)\C(=O)O |  | -22.6824 | 16.5381 | 0 | 4.5 | 0 | 0.0037588 | 0.40442 | 0 | 0 | 4.5 | 0.5 | 2.5 | 0 | 0 | 0 | 0 | 0 | 0.5 | 0 | 0 | 0 | 0 | 0 | 0 | 0 | 102
1012 | CHOLINE CHLORIDE | malic acid | 0 | 0.5 | 0.5 | 0 | 0 | 0 | 1 | 0 | 0 | 343.2 | 6.8178 | C[N+](C)(C)CCO.[Cl-] | C(C(C(=O)O)O)C(=O)O |  | -22.6824 | -1.4019 | 0 | 4.5 | 0.5 | 0.0031254 | 0.45833 | 0 | 0 | 4.5 | 0.5 | 3 | 0 | 0 | 0 | 0 | 0 | 0.5 | 0 | 0 | 0 | 0 | 0 | 0 | 0 | 103
1013 | CHOLINE CHLORIDE | malic acid | 0 | 0.5 | 0.5 | 0 | 0 | 0 | 1 | 0 | 0 | 353.2 | 6.3008 | C[N+](C)(C)CCO.[Cl-] | C(C(C(=O)O)O)C(=O)O |  | -22.6824 | -1.4019 | 0 | 4.5 | 0.5 | 0.0031254 | 0.45833 | 0 | 0 | 4.5 | 0.5 | 3 | 0 | 0 | 0 | 0 | 0 | 0.5 | 0 | 0 | 0 | 0 | 0 | 0 | 0 | 103
1022 | CHOLINE CHLORIDE | maleic acid | 0 | 0.6 | 0.4 | 0 | 0 | 0 | 1 | 0 | 0 | 333.2 | 6.702 | C[N+](C)(C)CCO.[Cl-] | C(=C\C(=O)O)\C(=O)O |  | -22.6824 | 16.5381 | 0 | 4.2 | 0 | 0.0033908 | 0.40863 | 0 | 0 | 4.6 | 0.6 | 2.2 | 0 | 0 | 0 | 0 | 0 | 0.6 | 0 | 0 | 0 | 0 | 0 | 0 | 0 | 102
1023 | CHOLINE CHLORIDE | maleic acid | 0 | 0.6 | 0.4 | 0 | 0 | 0 | 1 | 0 | 0 | 343.2 | 6.2086 | C[N+](C)(C)CCO.[Cl-] | C(=C\C(=O)O)\C(=O)O |  | -22.6824 | 16.5381 | 0 | 4.2 | 0 | 0.0033908 | 0.40863 | 0 | 0 | 4.6 | 0.6 | 2.2 | 0 | 0 | 0 | 0 | 0 | 0.6 | 0 | 0 | 0 | 0 | 0 | 0 | 0 | 102
1024 | CHOLINE CHLORIDE | maleic acid | 0 | 0.6 | 0.4 | 0 | 0 | 0 | 1 | 0 | 0 | 353.2 | 5.7652 | C[N+](C)(C)CCO.[Cl-] | C(=C\C(=O)O)\C(=O)O |  | -22.6824 | 16.5381 | 0 | 4.2 | 0 | 0.0033908 | 0.40863 | 0 | 0 | 4.6 | 0.6 | 2.2 | 0 | 0 | 0 | 0 | 0 | 0.6 | 0 | 0 | 0 | 0 | 0 | 0 | 0 | 102
1028 | CHOLINE CHLORIDE | maleic acid | 0 | 0.667 | 0.333 | 0 | 0 | 0 | 1 | 0 | 0 | 323.2 | 6.7346 | C[N+](C)(C)CCO.[Cl-] | C(=C\C(=O)O)\C(=O)O |  | -22.6824 | 16.5381 | 0 | 3.999 | 0 | 0.0031818 | 0.41109 | 0 | 0 | 4.667 | 0.667 | 1.999 | 0 | 0 | 0 | 0 | 0 | 0.667 | 0 | 0 | 0 | 0 | 0 | 0 | 0 | 102
1029 | CHOLINE CHLORIDE | maleic acid | 0 | 0.667 | 0.333 | 0 | 0 | 0 | 1 | 0 | 0 | 333.2 | 6.2206 | C[N+](C)(C)CCO.[Cl-] | C(=C\C(=O)O)\C(=O)O |  | -22.6824 | 16.5381 | 0 | 3.999 | 0 | 0.0031818 | 0.41109 | 0 | 0 | 4.667 | 0.667 | 1.999 | 0 | 0 | 0 | 0 | 0 | 0.667 | 0 | 0 | 0 | 0 | 0 | 0 | 0 | 102
1030 | CHOLINE CHLORIDE | maleic acid | 0 | 0.667 | 0.333 | 0 | 0 | 0 | 1 | 0 | 0 | 343.2 | 5.7621 | C[N+](C)(C)CCO.[Cl-] | C(=C\C(=O)O)\C(=O)O |  | -22.6824 | 16.5381 | 0 | 3.999 | 0 | 0.0031818 | 0.41109 | 0 | 0 | 4.667 | 0.667 | 1.999 | 0 | 0 | 0 | 0 | 0 | 0.667 | 0 | 0 | 0 | 0 | 0 | 0 | 0 | 102
1031 | CHOLINE CHLORIDE | maleic acid | 0 | 0.667 | 0.333 | 0 | 0 | 0 | 1 | 0 | 0 | 353.2 | 5.3613 | C[N+](C)(C)CCO.[Cl-] | C(=C\C(=O)O)\C(=O)O |  | -22.6824 | 16.5381 | 0 | 3.999 | 0 | 0.0031818 | 0.41109 | 0 | 0 | 4.667 | 0.667 | 1.999 | 0 | 0 | 0 | 0 | 0 | 0.667 | 0 | 0 | 0 | 0 | 0 | 0 | 0 | 102
1036 | CHOLINE CHLORIDE | malic acid | 0 | 0.6 | 0.4 | 0 | 0 | 0 | 1 | 0 | 0 | 333.2 | 6.7393 | C[N+](C)(C)CCO.[Cl-] | C(C(C(=O)O)O)C(=O)O |  | -22.6824 | -1.4019 | 0 | 4.2 | 0.4 | 0.0029564 | 0.44862 | 0 | 0 | 4.6 | 0.6 | 2.6 | 0 | 0 | 0 | 0 | 0 | 0.6 | 0 | 0 | 0 | 0 | 0 | 0 | 0 | 103
1037 | CHOLINE CHLORIDE | malic acid | 0 | 0.6 | 0.4 | 0 | 0 | 0 | 1 | 0 | 0 | 343.2 | 6.2265 | C[N+](C)(C)CCO.[Cl-] | C(C(C(=O)O)O)C(=O)O |  | -22.6824 | -1.4019 | 0 | 4.2 | 0.4 | 0.0029564 | 0.44862 | 0 | 0 | 4.6 | 0.6 | 2.6 | 0 | 0 | 0 | 0 | 0 | 0.6 | 0 | 0 | 0 | 0 | 0 | 0 | 0 | 103
1038 | CHOLINE CHLORIDE | malic acid | 0 | 0.6 | 0.4 | 0 | 0 | 0 | 1 | 0 | 0 | 353.2 | 5.7652 | C[N+](C)(C)CCO.[Cl-] | C(C(C(=O)O)O)C(=O)O |  | -22.6824 | -1.4019 | 0 | 4.2 | 0.4 | 0.0029564 | 0.44862 | 0 | 0 | 4.6 | 0.6 | 2.6 | 0 | 0 | 0 | 0 | 0 | 0.6 | 0 | 0 | 0 | 0 | 0 | 0 | 0 | 103
1042 | CHOLINE CHLORIDE | malic acid | 0 | 0.667 | 0.333 | 0 | 0 | 0 | 1 | 0 | 0 | 323.2 | 6.8947 | C[N+](C)(C)CCO.[Cl-] | C(C(C(=O)O)O)C(=O)O |  | -22.6824 | -1.4019 | 0 | 3.999 | 0.333 | 0.0028533 | 0.44283 | 0 | 0 | 4.667 | 0.667 | 2.332 | 0 | 0 | 0 | 0 | 0 | 0.667 | 0 | 0 | 0 | 0 | 0 | 0 | 0 | 103
1043 | CHOLINE CHLORIDE | malic acid | 0 | 0.667 | 0.333 | 0 | 0 | 0 | 1 | 0 | 0 | 333.2 | 6.3953 | C[N+](C)(C)CCO.[Cl-] | C(C(C(=O)O)O)C(=O)O |  | -22.6824 | -1.4019 | 0 | 3.999 | 0.333 | 0.0028533 | 0.44283 | 0 | 0 | 4.667 | 0.667 | 2.332 | 0 | 0 | 0 | 0 | 0 | 0.667 | 0 | 0 | 0 | 0 | 0 | 0 | 0 | 103
1044 | CHOLINE CHLORIDE | malic acid | 0 | 0.667 | 0.333 | 0 | 0 | 0 | 1 | 0 | 0 | 343.2 | 5.9428 | C[N+](C)(C)CCO.[Cl-] | C(C(C(=O)O)O)C(=O)O |  | -22.6824 | -1.4019 | 0 | 3.999 | 0.333 | 0.0028533 | 0.44283 | 0 | 0 | 4.667 | 0.667 | 2.332 | 0 | 0 | 0 | 0 | 0 | 0.667 | 0 | 0 | 0 | 0 | 0 | 0 | 0 | 103
1045 | CHOLINE CHLORIDE | malic acid | 0 | 0.667 | 0.333 | 0 | 0 | 0 | 1 | 0 | 0 | 353.2 | 5.5215 | C[N+](C)(C)CCO.[Cl-] | C(C(C(=O)O)O)C(=O)O |  | -22.6824 | -1.4019 | 0 | 3.999 | 0.333 | 0.0028533 | 0.44283 | 0 | 0 | 4.667 | 0.667 | 2.332 | 0 | 0 | 0 | 0 | 0 | 0.667 | 0 | 0 | 0 | 0 | 0 | 0 | 0 | 103
1049 | CHOLINE CHLORIDE | 2,3-Dihydroxysuccinic acid | 0 | 0.6 | 0.4 | 0 | 0 | 0 | 1 | 0 | 0 | 353.2 | 6.9363 | C[N+](C)(C)CCO.[Cl-] | C(C(C(=O)O)O)(C(=O)O)O |  | -22.6824 | -7.3819 | 0 | 2.2 | 0 | 0.0026705 | 0.46934 | 0 | 0 | 4.6 | 0.6 | 3 | 0 | 0 | 0 | 0 | 0 | 0.6 | 0 | 0 | 0 | 0 | 0 | 0 | 0 | 66
1053 | CHOLINE CHLORIDE | 2,3-Dihydroxysuccinic acid | 0 | 0.667 | 0.333 | 0 | 0 | 0 | 1 | 0 | 0 | 343.2 | 7.1793 | C[N+](C)(C)CCO.[Cl-] | C(C(C(=O)O)O)(C(=O)O)O |  | -22.6824 | -7.3819 | 0 | 2.334 | 0 | 0.0026276 | 0.45966 | 0 | 0 | 4.667 | 0.667 | 2.665 | 0 | 0 | 0 | 0 | 0 | 0.667 | 0 | 0 | 0 | 0 | 0 | 0 | 0 | 66
1054 | CHOLINE CHLORIDE | 2,3-Dihydroxysuccinic acid | 0 | 0.667 | 0.333 | 0 | 0 | 0 | 1 | 0 | 0 | 353.2 | 6.7322 | C[N+](C)(C)CCO.[Cl-] | C(C(C(=O)O)O)(C(=O)O)O |  | -22.6824 | -7.3819 | 0 | 2.334 | 0 | 0.0026276 | 0.45966 | 0 | 0 | 4.667 | 0.667 | 2.665 | 0 | 0 | 0 | 0 | 0 | 0.667 | 0 | 0 | 0 | 0 | 0 | 0 | 0 | 66
1055 | Tetrabutylammonium bromide | 1-octanol | 0 | 0.333 | 0.667 | 0 | 0 | 0 | 1 | 0 | 0 | 298.15 | 5.7605 | CCCC[N+](CCCC)(CCCC)CCCC.[Br-] | CCCCCCCCO |  | 12.3324 | 9.1562 | 0 | 1.333 | 0 | 0.0012809 | 0.44506 | 0 | 0 | 10.664 | 0.333 | 0.667 | 0 | 0 | 0 | 0 | 0 | 0 | 0 | 0 | 0 | 0 | 0 | 0 | 0.333 | 297
1056 | Tetrabutylammonium bromide | 1-DODECANOL | 0 | 0.333 | 0.667 | 0 | 0 | 0 | 1 | 0 | 0 | 298.15 | 5.904 | CCCC[N+](CCCC)(CCCC)CCCC.[Br-] | CCCCCCCCCCCCO |  | 12.3324 | 19.7143 | 0 | 1.333 | 0 | 0.00097978 | 0.43491 | 0 | 0 | 13.332 | 0.333 | 0.667 | 0 | 0 | 0 | 0 | 0 | 0 | 0 | 0 | 0 | 0 | 0 | 0 | 0.333 | 294
1057 | Tetrabutylammonium bromide | 1-butanol | 0 | 0.2 | 0.8 | 0 | 0 | 0 | 1 | 0 | 0 | 298.15 | 3.091 | CCCC[N+](CCCC)(CCCC)CCCC.[Br-] | CCCCO |  | 12.3324 | -1.4019 | 0 | 1.2 | 0 | 0.0027049 | 0.40215 | 0 | 0 | 6.4 | 0.2 | 0.8 | 0 | 0 | 0 | 0 | 0 | 0 | 0 | 0 | 0 | 0 | 0 | 0 | 0.2 | 296
1058 | Tetrabutylammonium bromide | 1-Hexanol | 0 | 0.2 | 0.8 | 0 | 0 | 0 | 1 | 0 | 0 | 298.15 | 3.3776 | CCCC[N+](CCCC)(CCCC)CCCC.[Br-] | CCCCCCO |  | 12.3324 | 3.8772 | 0 | 2 | 0 | 0.0021646 | 0.42717 | 0 | 0 | 8 | 0.2 | 0.8 | 0 | 0 | 0 | 0 | 0 | 0 | 0 | 0 | 0 | 0 | 0 | 0 | 0.2 | 295
1059 | Methyltrioctylammonium chloride | 1-octanol | 0 | 0.333 | 0.667 | 0 | 0 | 0 | 1 | 0 | 0 | 298.15 | 6.204 | CCCCCCCC[N+](C)(CCCCCCCC)CCCCCCCC.[Cl-] | CCCCCCCCO |  | 36.0882 | 9.1562 | 0 | 1.333 | 0 | 0.00073244 | 0.50249 | 0 | 0 | 13.661 | 0.333 | 0.667 | 0 | 0 | 0 | 0 | 0 | 0.333 | 0 | 0 | 0 | 0 | 0 | 0 | 0 | 237
1060 | Methyltrioctylammonium chloride | Decanoic acid | 0 | 0.333 | 0.667 | 0 | 0 | 0 | 1 | 0 | 0 | 298.15 | 6.0108 | CCCCCCCC[N+](C)(CCCCCCCC)CCCCCCCC.[Cl-] | CCCCCCCCCC(=O)O |  | 36.0882 | 20.4153 | 0 | 2 | 0 | 0.00076778 | 0.42264 | 0 | 0 | 14.995 | 0.333 | 1.334 | 0 | 0 | 0 | 0 | 0 | 0.333 | 0 | 0 | 0 | 0 | 0 | 0 | 0 | 238
1061 | Methyltrioctylammonium chloride | lauric acid | 0 | 0.333 | 0.667 | 0 | 0 | 0 | 1 | 0 | 0 | 298.15 | 6.3523 | CCCCCCCC[N+](C)(CCCCCCCC)CCCCCCCC.[Cl-] | CCCCCCCCCCCC(=O)O |  | 36.0882 | 25.6943 | 0 | 2.667 | 0 | 0.00065532 | 0.43403 | 0 | 0 | 16.329 | 0.333 | 1.334 | 0 | 0 | 0 | 0 | 0 | 0.333 | 0 | 0 | 0 | 0 | 0 | 0 | 0 | 239
1062 | CHOLINE CHLORIDE | propylene glycol | 0 | 0.333 | 0.667 | 0 | 0 | 0 | 1 | 0 | 0 | 298 | 4.2485 | C[N+](C)(C)CCO.[Cl-] | CC(CO)O |  | -22.6824 | -10.0214 | 0 | 2.333 | 0 | 0.0052868 | 0.4334 | 0 | 0 | 3.666 | 0.333 | 1.667 | 0 | 0 | 0 | 0 | 0 | 0.333 | 0 | 0 | 0 | 0 | 0 | 0 | 0 | 113
1063 | CHOLINE CHLORIDE | propylene glycol | 0 | 0.333 | 0.667 | 0 | 0 | 0 | 1 | 0 | 0 | 323 | 2.9444 | C[N+](C)(C)CCO.[Cl-] | CC(CO)O |  | -22.6824 | -10.0214 | 0 | 2.333 | 0 | 0.0052868 | 0.4334 | 0 | 0 | 3.666 | 0.333 | 1.667 | 0 | 0 | 0 | 0 | 0 | 0.333 | 0 | 0 | 0 | 0 | 0 | 0 | 0 | 113
1064 | CHOLINE CHLORIDE | propylene glycol | 0 | 0.333 | 0.667 | 0 | 0 | 0 | 1 | 0 | 0 | 353 | 2.1972 | C[N+](C)(C)CCO.[Cl-] | CC(CO)O |  | -22.6824 | -10.0214 | 0 | 2.333 | 0 | 0.0052868 | 0.4334 | 0 | 0 | 3.666 | 0.333 | 1.667 | 0 | 0 | 0 | 0 | 0 | 0.333 | 0 | 0 | 0 | 0 | 0 | 0 | 0 | 113
1067 | CHOLINE CHLORIDE | citric acid | 0 | 0.5 | 0.5 | 0 | 0 | 0 | 1 | 0 | 0 | 353 | 5.8021 | C[N+](C)(C)CCO.[Cl-] | C(C(=O)O)C(CC(=O)O)(C(=O)O)O |  | -22.6824 | 3.8772 | 0 | 3.5 | 0 | 0.0016238 | 0.59119 | 0 | 0 | 5.5 | 0.5 | 4 | 0 | 0 | 0 | 0 | 0 | 0.5 | 0 | 0 | 0 | 0 | 0 | 0 | 0 | 92
1069 | CHOLINE CHLORIDE | malic acid | 0 | 0.5 | 0.5 | 0 | 0 | 0 | 1 | 0 | 0 | 323 | 6.4135 | C[N+](C)(C)CCO.[Cl-] | C(C(C(=O)O)O)C(=O)O |  | -22.6824 | -1.4019 | 0 | 4.5 | 0.5 | 0.0031254 | 0.45833 | 0 | 0 | 4.5 | 0.5 | 3 | 0 | 0 | 0 | 0 | 0 | 0.5 | 0 | 0 | 0 | 0 | 0 | 0 | 0 | 103
1070 | CHOLINE CHLORIDE | malic acid | 0 | 0.5 | 0.5 | 0 | 0 | 0 | 1 | 0 | 0 | 353 | 4.9836 | C[N+](C)(C)CCO.[Cl-] | C(C(C(=O)O)O)C(=O)O |  | -22.6824 | -1.4019 | 0 | 4.5 | 0.5 | 0.0031254 | 0.45833 | 0 | 0 | 4.5 | 0.5 | 3 | 0 | 0 | 0 | 0 | 0 | 0.5 | 0 | 0 | 0 | 0 | 0 | 0 | 0 | 103
1071 | CHOLINE CHLORIDE | lactic acid | 0 | 0.5 | 0.5 | 0 | 0 | 0 | 1 | 0 | 0 | 293 | 5.7333 | C[N+](C)(C)CCO.[Cl-] | CC(C(=O)O)O |  | -22.6824 | -4.0414 | 0 | 2.5 | 0.5 | 0.0036513 | 0.45063 | 0 | 0 | 4 | 0.5 | 2 | 0 | 0 | 0 | 0 | 0 | 0.5 | 0 | 0 | 0 | 0 | 0 | 0 | 0 | 99
1072 | CHOLINE CHLORIDE | lactic acid | 0 | 0.5 | 0.5 | 0 | 0 | 0 | 1 | 0 | 0 | 303 | 5.0173 | C[N+](C)(C)CCO.[Cl-] | CC(C(=O)O)O |  | -22.6824 | -4.0414 | 0 | 2.5 | 0.5 | 0.0036513 | 0.45063 | 0 | 0 | 4 | 0.5 | 2 | 0 | 0 | 0 | 0 | 0 | 0.5 | 0 | 0 | 0 | 0 | 0 | 0 | 0 | 99
1073 | CHOLINE CHLORIDE | lactic acid | 0 | 0.5 | 0.5 | 0 | 0 | 0 | 1 | 0 | 0 | 313 | 4.6151 | C[N+](C)(C)CCO.[Cl-] | CC(C(=O)O)O |  | -22.6824 | -4.0414 | 0 | 2.5 | 0.5 | 0.0036513 | 0.45063 | 0 | 0 | 4 | 0.5 | 2 | 0 | 0 | 0 | 0 | 0 | 0.5 | 0 | 0 | 0 | 0 | 0 | 0 | 0 | 99
1074 | CHOLINE CHLORIDE | lactic acid | 0 | 0.5 | 0.5 | 0 | 0 | 0 | 1 | 0 | 0 | 323 | 4.0775 | C[N+](C)(C)CCO.[Cl-] | CC(C(=O)O)O |  | -22.6824 | -4.0414 | 0 | 2.5 | 0.5 | 0.0036513 | 0.45063 | 0 | 0 | 4 | 0.5 | 2 | 0 | 0 | 0 | 0 | 0 | 0.5 | 0 | 0 | 0 | 0 | 0 | 0 | 0 | 99
1075 | CHOLINE CHLORIDE | lactic acid | 0 | 0.5 | 0.5 | 0 | 0 | 0 | 1 | 0 | 0 | 333 | 3.5553 | C[N+](C)(C)CCO.[Cl-] | CC(C(=O)O)O |  | -22.6824 | -4.0414 | 0 | 2.5 | 0.5 | 0.0036513 | 0.45063 | 0 | 0 | 4 | 0.5 | 2 | 0 | 0 | 0 | 0 | 0 | 0.5 | 0 | 0 | 0 | 0 | 0 | 0 | 0 | 99
1076 | CHOLINE CHLORIDE | lactic acid | 0 | 0.5 | 0.5 | 0 | 0 | 0 | 1 | 0 | 0 | 343 | 3.5264 | C[N+](C)(C)CCO.[Cl-] | CC(C(=O)O)O |  | -22.6824 | -4.0414 | 0 | 2.5 | 0.5 | 0.0036513 | 0.45063 | 0 | 0 | 4 | 0.5 | 2 | 0 | 0 | 0 | 0 | 0 | 0.5 | 0 | 0 | 0 | 0 | 0 | 0 | 0 | 99
1077 | CHOLINE CHLORIDE | lactic acid | 0 | 0.5 | 0.5 | 0 | 0 | 0 | 1 | 0 | 0 | 353 | 3.2189 | C[N+](C)(C)CCO.[Cl-] | CC(C(=O)O)O |  | -22.6824 | -4.0414 | 0 | 2.5 | 0.5 | 0.0036513 | 0.45063 | 0 | 0 | 4 | 0.5 | 2 | 0 | 0 | 0 | 0 | 0 | 0.5 | 0 | 0 | 0 | 0 | 0 | 0 | 0 | 99
1078 | CHOLINE CHLORIDE | ETHYLENE GLYCOL | 0 | 0.5 | 0.5 | 0 | 0 | 0 | 1 | 0 | 0 | 298.15 | 3.635 | C[N+](C)(C)CCO.[Cl-] | C(CO)O |  | -22.6824 | -12.6609 | 0 | 2.5 | 0.5 | 0.0044351 | 0.42068 | 0 | 0 | 3.5 | 0.5 | 1.5 | 0 | 0 | 0 | 0 | 0 | 0.5 | 0 | 0 | 0 | 0 | 0 | 0 | 0 | 78
1079 | 2-(Diethylamino)ethanol hydrochloride | ETHYLENE GLYCOL | 0 | 0.25 | 0.75 | 0 | 0 | 0 | 1 | 0 | 0 | 298.15 | 3.1822 | CC[NH+](CC)CCO.[Cl-] | C(CO)O |  | -20.0428 | -12.6609 | 0 | 2.75 | 0.75 | 0.0059097 | 0.52595 | 0 | 0 | 3 | 0.25 | 1.75 | 0 | 0 | 0 | 0 | 0 | 0.25 | 0 | 0 | 0 | 0 | 0 | 0 | 0 | 23
1080 | 2-(Diethylamino)ethanol hydrochloride | ETHYLENE GLYCOL | 0 | 0.333 | 0.667 | 0 | 0 | 0 | 1 | 0 | 0 | 298.15 | 3.4078 | CC[NH+](CC)CCO.[Cl-] | C(CO)O |  | -20.0428 | -12.6609 | 0 | 2.999 | 0.667 | 0.0047155 | 0.53391 | 0 | 0 | 3.332 | 0.333 | 1.667 | 0 | 0 | 0 | 0 | 0 | 0.333 | 0 | 0 | 0 | 0 | 0 | 0 | 0 | 23
1081 | 1-Butyl-3-methylimidazolium chloride | ETHYLENE GLYCOL | 0 | 0.5 | 0.5 | 0 | 0 | 0 | 1 | 0 | 0 | 298.15 | 2.9178 | CCCCN1C=C[N+](=C1)C.[Cl-] | C(CO)O |  | -5.5438 | -12.6609 | 0 | 2.5 | 1 | 0.0022918 | 0.57013 | 0 | 0 | 5 | 1 | 1 | 0 | 0 | 0 | 0 | 0 | 0.5 | 0 | 0 | 0 | 0 | 0 | 0 | 0 | 1
1082 | 1-Butyl-3-methylimidazolium chloride | ETHYLENE GLYCOL | 0 | 0.333 | 0.667 | 0 | 0 | 0 | 1 | 0 | 0 | 298.15 | 3.1946 | CCCCN1C=C[N+](=C1)C.[Cl-] | C(CO)O |  | -5.5438 | -12.6609 | 0 | 2.333 | 1 | 0.0032952 | 0.56099 | 0 | 0 | 3.998 | 0.666 | 1.334 | 0 | 0 | 0 | 0 | 0 | 0.333 | 0 | 0 | 0 | 0 | 0 | 0 | 0 | 1
1083 | AMMONIUM THIOCYANATE | acetamide | 0 | 0.75 | 0.25 | 0 | 0 | 0 | 1 | 0 | 0 | 313.15 | 3.0101 | C(#N)[S-].[NH4+] | CC(=O)N |  | 7.6724 | -6.6809 | 0 | 2.25 | 0.75 | 0.014349 | 0.31433 | 0 | 0 | 1.25 | 1.75 | 0.25 | 0 | 0 | 0 | 0 | 0.75 | 0 | 0 | 0 | 0 | 0 | 0 | 0 | 0 | 39
1084 | AMMONIUM THIOCYANATE | azepan-2-one | 0 | 0.76 | 0.26 | 0 | 0 | 0 | 1 | 0 | 0 | 313.15 | 5.6846 | C(#N)[S-].[NH4+] | C1CCC(=O)NCC1 |  | 7.6724 | 6.0572 | 0 | 2.04 | 0.76 | 0.0090199 | 0.38488 | 0 | 0 | 2.32 | 1.78 | 0.26 | 0 | 0 | 0 | 0 | 0.76 | 0 | 0 | 0 | 0 | 0 | 0 | 0 | 0 | 40
1085 | AMMONIUM THIOCYANATE | urea | 0 | 0.77 | 0.27 | 0 | 0 | 0 | 1 | 0 | 0 | 313.15 | 3.3236 | C(#N)[S-].[NH4+] | C(=O)(N)N |  | 7.6724 | 7.6724 | 0 | 2.08 | 1.58 | 0.013896 | 0.31615 | 0 | 0 | 1.04 | 2.08 | 0.27 | 0 | 0 | 0 | 0 | 0.77 | 0 | 0 | 0 | 0 | 0 | 0 | 0 | 0 | 42
1086 | AMMONIUM THIOCYANATE | glycerol | 0 | 0.4 | 0.6 | 0 | 0 | 0 | 1 | 0 | 0 | 313.07 | 4.2652 | C(#N)[S-].[NH4+] | C(C(CO)O)O |  | 7.6724 | -16.0014 | 0 | 3.2 | 0.4 | 0.0082166 | 0.53485 | 0 | 0 | 2.2 | 0.8 | 1.8 | 0 | 0 | 0 | 0 | 0.4 | 0 | 0 | 0 | 0 | 0 | 0 | 0 | 0 | 41
1087 | AMMONIUM THIOCYANATE | glycerol | 0 | 0.333 | 0.667 | 0 | 0 | 0 | 1 | 0 | 0 | 313.08 | 4.4846 | C(#N)[S-].[NH4+] | C(C(CO)O)O |  | 7.6724 | -16.0014 | 0 | 3.334 | 0.333 | 0.0078243 | 0.5703 | 0 | 0 | 2.334 | 0.666 | 2.001 | 0 | 0 | 0 | 0 | 0.333 | 0 | 0 | 0 | 0 | 0 | 0 | 0 | 0 | 41
1088 | AMMONIUM THIOCYANATE | glycerol | 0 | 0.25 | 0.75 | 0 | 0 | 0 | 1 | 0 | 0 | 313.09 | 4.6806 | C(#N)[S-].[NH4+] | C(C(CO)O)O |  | 7.6724 | -16.0014 | 0 | 3.5 | 0.25 | 0.0073765 | 0.61643 | 0 | 0 | 2.5 | 0.5 | 2.25 | 0 | 0 | 0 | 0 | 0.25 | 0 | 0 | 0 | 0 | 0 | 0 | 0 | 0 | 41
1089 | AMMONIUM THIOCYANATE | glycerol | 0 | 0.2 | 0.8 | 0 | 0 | 0 | 1 | 0 | 0 | 313.1 | 4.9139 | C(#N)[S-].[NH4+] | C(C(CO)O)O |  | 7.6724 | -16.0014 | 0 | 3.6 | 0.2 | 0.0071247 | 0.64549 | 0 | 0 | 2.6 | 0.4 | 2.4 | 0 | 0 | 0 | 0 | 0.2 | 0 | 0 | 0 | 0 | 0 | 0 | 0 | 0 | 41
1090 | AMMONIUM THIOCYANATE | ETHYLENE GLYCOL | 0 | 0.25 | 0.75 | 0 | 0 | 0 | 1 | 0 | 0 | 313.11 | 2.4389 | C(#N)[S-].[NH4+] | C(CO)O |  | 7.6724 | -12.6609 | 0 | 2 | 1 | 0.020875 | 0.35265 | 0 | 0 | 1.75 | 0.5 | 1.5 | 0 | 0 | 0 | 0 | 0.25 | 0 | 0 | 0 | 0 | 0 | 0 | 0 | 0 | 38
1091 | AMMONIUM THIOCYANATE | urea | 0 | 0.4 | 0.6 | 0 | 0 | 0 | 1 | 0 | 0 | 313.12 | 3.7145 | C(#N)[S-].[NH4+] | C(=O)(N)N |  | 7.6724 | 7.6724 | 0 | 2 | 2.2 | 0.014568 | 0.41275 | 0 | 0 | 1 | 2 | 0.6 | 0 | 0 | 0 | 0 | 0.4 | 0 | 0 | 0 | 0 | 0 | 0 | 0 | 0 | 42
1092 | AMMONIUM THIOCYANATE | acetamide | 0 | 0.4 | 0.6 | 0 | 0 | 0 | 1 | 0 | 0 | 313.13 | 3.2665 | C(#N)[S-].[NH4+] | CC(=O)N |  | 7.6724 | -6.6809 | 0 | 2.6 | 0.4 | 0.014394 | 0.41027 | 0 | 0 | 1.6 | 1.4 | 0.6 | 0 | 0 | 0 | 0 | 0.4 | 0 | 0 | 0 | 0 | 0 | 0 | 0 | 0 | 39
1093 | AMMONIUM THIOCYANATE | azepan-2-one | 0 | 0.25 | 0.75 | 0 | 0 | 0 | 1 | 0 | 0 | 313.14 | 5.947 | C(#N)[S-].[NH4+] | C1CCC(=O)NCC1 |  | 7.6724 | 6.0572 | 0 | 2 | 0.25 | 0.0053319 | 0.57078 | 0 | 0 | 4.75 | 1.25 | 0.75 | 0 | 0 | 0 | 0 | 0.25 | 0 | 0 | 0 | 0 | 0 | 0 | 0 | 0 | 40
1094 | CHOLINE CHLORIDE | urea | 0 | 0.333 | 0.667 | 0 | 0 | 0 | 1 | 0 | 0 | 303.15 | 5.366 | C[N+](C)(C)CCO.[Cl-] | C(=O)(N)N |  | -22.6824 | 7.6724 | 0 | 2.333 | 2.001 | 0.0054763 | 0.46259 | 0 | 0 | 2.332 | 1.667 | 1 | 0 | 0 | 0 | 0 | 0 | 0.333 | 0 | 0 | 0 | 0 | 0 | 0 | 0 | 115
1095 | CHOLINE CHLORIDE | acetamide | 0 | 0.333 | 0.667 | 0 | 0 | 0 | 1 | 0 | 0 | 303.15 | 4.8442 | C[N+](C)(C)CCO.[Cl-] | CC(=O)N |  | -22.6824 | -6.6809 | 0 | 3 | 0 | 0.0054495 | 0.46086 | 0 | 0 | 2.999 | 1 | 1 | 0 | 0 | 0 | 0 | 0 | 0.333 | 0 | 0 | 0 | 0 | 0 | 0 | 0 | 91
1096 | CHOLINE CHLORIDE | ETHYLENE GLYCOL | 0 | 0.333 | 0.667 | 0 | 0 | 0 | 1 | 0 | 0 | 303.15 | 3.2189 | C[N+](C)(C)CCO.[Cl-] | C(CO)O |  | -22.6824 | -12.6609 | 0 | 2.333 | 0.667 | 0.0061135 | 0.42103 | 0 | 0 | 2.999 | 0.333 | 1.667 | 0 | 0 | 0 | 0 | 0 | 0.333 | 0 | 0 | 0 | 0 | 0 | 0 | 0 | 78
1097 | CHOLINE CHLORIDE | TRIETHYLENE GLYCOL | 0 | 0.2 | 0.8 | 0 | 0 | 0 | 1 | 0 | 0 | 303.15 | 3.7842 | C[N+](C)(C)CCO.[Cl-] | C(COCCOCCO)O |  | -22.6824 | -14.0628 | 0 | 3 | 0 | 0.0046522 | 0.23458 | 0 | 0 | 5.8 | 0.2 | 3.4 | 0 | 0 | 0 | 0 | 0 | 0.2 | 0 | 0 | 0 | 0 | 0 | 0 | 0 | 89
1099 | CHOLINE CHLORIDE | P-TOLUENESULFONIC ACID | water | 0.5 | 0.453 | 0.047 | 0 | 0 | 1 | 0 | 1 | 303.15 | 5.2095 | C[N+](C)(C)CCO.[Cl-] | CC1=CC=C(C=C1)S(=O)(=O)O | O | -22.6824 | 15.7367 | 2.5165 | 2.282 | 0 | 0.0033617 | 0.35788 | 0 | 0 | 5.671 | 0.5 | 1.906 | 0 | 0 | 0 | 0 | 0.453 | 0.5 | 0 | 0 | 0 | 0 | 0 | 0 | 0 | 86
1104 | Benzyltriethylammonium chloride | TRIETHYLENE GLYCOL | 0 | 0.333 | 0.667 | 0 | 0 | 0 | 1 | 0 | 0 | 293.15 | 4.3 | CC[N+](CC)(CC)CC1=CC=CC=C1.[Cl-] | C(COCCOCCO)O |  | 31.5738 | -14.0628 | 0 | 3.333 | 0.333 | 0.0017488 | 0.43037 | 0 | 0 | 8.331 | 0.333 | 2.668 | 0 | 0 | 0 | 0 | 0 | 0.333 | 0 | 0 | 0 | 0 | 0 | 0 | 0 | 50
1105 | Benzyltriethylammonium chloride | TRIETHYLENE GLYCOL | 0 | 0.333 | 0.667 | 0 | 0 | 0 | 1 | 0 | 0 | 298.15 | 4.0958 | CC[N+](CC)(CC)CC1=CC=CC=C1.[Cl-] | C(COCCOCCO)O |  | 31.5738 | -14.0628 | 0 | 3.333 | 0.333 | 0.0017488 | 0.43037 | 0 | 0 | 8.331 | 0.333 | 2.668 | 0 | 0 | 0 | 0 | 0 | 0.333 | 0 | 0 | 0 | 0 | 0 | 0 | 0 | 50
1106 | Benzyltriethylammonium chloride | TRIETHYLENE GLYCOL | 0 | 0.333 | 0.667 | 0 | 0 | 0 | 1 | 0 | 0 | 303.15 | 3.9589 | CC[N+](CC)(CC)CC1=CC=CC=C1.[Cl-] | C(COCCOCCO)O |  | 31.5738 | -14.0628 | 0 | 3.333 | 0.333 | 0.0017488 | 0.43037 | 0 | 0 | 8.331 | 0.333 | 2.668 | 0 | 0 | 0 | 0 | 0 | 0.333 | 0 | 0 | 0 | 0 | 0 | 0 | 0 | 50
1107 | Benzyltriethylammonium chloride | TRIETHYLENE GLYCOL | 0 | 0.333 | 0.667 | 0 | 0 | 0 | 1 | 0 | 0 | 308.15 | 3.8197 | CC[N+](CC)(CC)CC1=CC=CC=C1.[Cl-] | C(COCCOCCO)O |  | 31.5738 | -14.0628 | 0 | 3.333 | 0.333 | 0.0017488 | 0.43037 | 0 | 0 | 8.331 | 0.333 | 2.668 | 0 | 0 | 0 | 0 | 0 | 0.333 | 0 | 0 | 0 | 0 | 0 | 0 | 0 | 50
1108 | Benzyltriethylammonium chloride | TRIETHYLENE GLYCOL | 0 | 0.333 | 0.667 | 0 | 0 | 0 | 1 | 0 | 0 | 313.15 | 3.6916 | CC[N+](CC)(CC)CC1=CC=CC=C1.[Cl-] | C(COCCOCCO)O |  | 31.5738 | -14.0628 | 0 | 3.333 | 0.333 | 0.0017488 | 0.43037 | 0 | 0 | 8.331 | 0.333 | 2.668 | 0 | 0 | 0 | 0 | 0 | 0.333 | 0 | 0 | 0 | 0 | 0 | 0 | 0 | 50
1109 | Benzyltriethylammonium chloride | TRIETHYLENE GLYCOL | 0 | 0.25 | 0.75 | 0 | 0 | 0 | 1 | 0 | 0 | 293.15 | 3.6998 | CC[N+](CC)(CC)CC1=CC=CC=C1.[Cl-] | C(COCCOCCO)O |  | 31.5738 | -14.0628 | 0 | 3.25 | 0.25 | 0.0021499 | 0.38149 | 0 | 0 | 7.75 | 0.25 | 3 | 0 | 0 | 0 | 0 | 0 | 0.25 | 0 | 0 | 0 | 0 | 0 | 0 | 0 | 50
1110 | Benzyltriethylammonium chloride | TRIETHYLENE GLYCOL | 0 | 0.25 | 0.75 | 0 | 0 | 0 | 1 | 0 | 0 | 298.15 | 3.4682 | CC[N+](CC)(CC)CC1=CC=CC=C1.[Cl-] | C(COCCOCCO)O |  | 31.5738 | -14.0628 | 0 | 3.25 | 0.25 | 0.0021499 | 0.38149 | 0 | 0 | 7.75 | 0.25 | 3 | 0 | 0 | 0 | 0 | 0 | 0.25 | 0 | 0 | 0 | 0 | 0 | 0 | 0 | 50
1111 | Benzyltriethylammonium chloride | TRIETHYLENE GLYCOL | 0 | 0.25 | 0.75 | 0 | 0 | 0 | 1 | 0 | 0 | 303.15 | 3.3492 | CC[N+](CC)(CC)CC1=CC=CC=C1.[Cl-] | C(COCCOCCO)O |  | 31.5738 | -14.0628 | 0 | 3.25 | 0.25 | 0.0021499 | 0.38149 | 0 | 0 | 7.75 | 0.25 | 3 | 0 | 0 | 0 | 0 | 0 | 0.25 | 0 | 0 | 0 | 0 | 0 | 0 | 0 | 50
1112 | Benzyltriethylammonium chloride | TRIETHYLENE GLYCOL | 0 | 0.25 | 0.75 | 0 | 0 | 0 | 1 | 0 | 0 | 308.15 | 3.2217 | CC[N+](CC)(CC)CC1=CC=CC=C1.[Cl-] | C(COCCOCCO)O |  | 31.5738 | -14.0628 | 0 | 3.25 | 0.25 | 0.0021499 | 0.38149 | 0 | 0 | 7.75 | 0.25 | 3 | 0 | 0 | 0 | 0 | 0 | 0.25 | 0 | 0 | 0 | 0 | 0 | 0 | 0 | 50
1113 | Benzyltriethylammonium chloride | TRIETHYLENE GLYCOL | 0 | 0.25 | 0.75 | 0 | 0 | 0 | 1 | 0 | 0 | 313.15 | 3.1068 | CC[N+](CC)(CC)CC1=CC=CC=C1.[Cl-] | C(COCCOCCO)O |  | 31.5738 | -14.0628 | 0 | 3.25 | 0.25 | 0.0021499 | 0.38149 | 0 | 0 | 7.75 | 0.25 | 3 | 0 | 0 | 0 | 0 | 0 | 0.25 | 0 | 0 | 0 | 0 | 0 | 0 | 0 | 50
1114 | Benzyltriethylammonium chloride | TRIETHYLENE GLYCOL | 0 | 0.2 | 0.8 | 0 | 0 | 0 | 1 | 0 | 0 | 293.15 | 3.3207 | CC[N+](CC)(CC)CC1=CC=CC=C1.[Cl-] | C(COCCOCCO)O |  | 31.5738 | -14.0628 | 0 | 3.2 | 0.2 | 0.0024799 | 0.34924 | 0 | 0 | 7.4 | 0.2 | 3.2 | 0 | 0 | 0 | 0 | 0 | 0.2 | 0 | 0 | 0 | 0 | 0 | 0 | 0 | 50
1115 | Benzyltriethylammonium chloride | TRIETHYLENE GLYCOL | 0 | 0.2 | 0.8 | 0 | 0 | 0 | 1 | 0 | 0 | 298.15 | 3.1905 | CC[N+](CC)(CC)CC1=CC=CC=C1.[Cl-] | C(COCCOCCO)O |  | 31.5738 | -14.0628 | 0 | 3.2 | 0.2 | 0.0024799 | 0.34924 | 0 | 0 | 7.4 | 0.2 | 3.2 | 0 | 0 | 0 | 0 | 0 | 0.2 | 0 | 0 | 0 | 0 | 0 | 0 | 0 | 50
1116 | Benzyltriethylammonium chloride | TRIETHYLENE GLYCOL | 0 | 0.2 | 0.8 | 0 | 0 | 0 | 1 | 0 | 0 | 303.15 | 3.0713 | CC[N+](CC)(CC)CC1=CC=CC=C1.[Cl-] | C(COCCOCCO)O |  | 31.5738 | -14.0628 | 0 | 3.2 | 0.2 | 0.0024799 | 0.34924 | 0 | 0 | 7.4 | 0.2 | 3.2 | 0 | 0 | 0 | 0 | 0 | 0.2 | 0 | 0 | 0 | 0 | 0 | 0 | 0 | 50
1117 | Benzyltriethylammonium chloride | TRIETHYLENE GLYCOL | 0 | 0.2 | 0.8 | 0 | 0 | 0 | 1 | 0 | 0 | 308.15 | 2.9413 | CC[N+](CC)(CC)CC1=CC=CC=C1.[Cl-] | C(COCCOCCO)O |  | 31.5738 | -14.0628 | 0 | 3.2 | 0.2 | 0.0024799 | 0.34924 | 0 | 0 | 7.4 | 0.2 | 3.2 | 0 | 0 | 0 | 0 | 0 | 0.2 | 0 | 0 | 0 | 0 | 0 | 0 | 0 | 50
1118 | Benzyltriethylammonium chloride | TRIETHYLENE GLYCOL | 0 | 0.2 | 0.8 | 0 | 0 | 0 | 1 | 0 | 0 | 313.15 | 2.8106 | CC[N+](CC)(CC)CC1=CC=CC=C1.[Cl-] | C(COCCOCCO)O |  | 31.5738 | -14.0628 | 0 | 3.2 | 0.2 | 0.0024799 | 0.34924 | 0 | 0 | 7.4 | 0.2 | 3.2 | 0 | 0 | 0 | 0 | 0 | 0.2 | 0 | 0 | 0 | 0 | 0 | 0 | 0 | 50
1119 | TETRAETHYLAMMONIUM BROMIDE | chloroacetic acid | 0 | 0.333 | 0.667 | 0 | 0 | 0 | 1 | 0 | 0 | 293.15 | 4.6071 | CC[N+](CC)(CC)CC.[Br-] | C(C(=O)O)Cl |  | -8.7838 | -0.70095 | 0 | 2 | 0 | 0.0067167 | 0.17012 | 0 | 0 | 3.998 | 0.333 | 1.334 | 0 | 0 | 0 | 0 | 0 | 0.667 | 0 | 0 | 0 | 0 | 0 | 0 | 0.333 | 263
1120 | TETRAETHYLAMMONIUM BROMIDE | chloroacetic acid | 0 | 0.333 | 0.667 | 0 | 0 | 0 | 1 | 0 | 0 | 298.15 | 4.3069 | CC[N+](CC)(CC)CC.[Br-] | C(C(=O)O)Cl |  | -8.7838 | -0.70095 | 0 | 2 | 0 | 0.0067167 | 0.17012 | 0 | 0 | 3.998 | 0.333 | 1.334 | 0 | 0 | 0 | 0 | 0 | 0.667 | 0 | 0 | 0 | 0 | 0 | 0 | 0.333 | 263
1121 | TETRAETHYLAMMONIUM BROMIDE | chloroacetic acid | 0 | 0.333 | 0.667 | 0 | 0 | 0 | 1 | 0 | 0 | 303.15 | 4.0543 | CC[N+](CC)(CC)CC.[Br-] | C(C(=O)O)Cl |  | -8.7838 | -0.70095 | 0 | 2 | 0 | 0.0067167 | 0.17012 | 0 | 0 | 3.998 | 0.333 | 1.334 | 0 | 0 | 0 | 0 | 0 | 0.667 | 0 | 0 | 0 | 0 | 0 | 0 | 0.333 | 263
1122 | TETRAETHYLAMMONIUM BROMIDE | chloroacetic acid | 0 | 0.333 | 0.667 | 0 | 0 | 0 | 1 | 0 | 0 | 308.15 | 3.81 | CC[N+](CC)(CC)CC.[Br-] | C(C(=O)O)Cl |  | -8.7838 | -0.70095 | 0 | 2 | 0 | 0.0067167 | 0.17012 | 0 | 0 | 3.998 | 0.333 | 1.334 | 0 | 0 | 0 | 0 | 0 | 0.667 | 0 | 0 | 0 | 0 | 0 | 0 | 0.333 | 263
1123 | TETRAETHYLAMMONIUM BROMIDE | chloroacetic acid | 0 | 0.333 | 0.667 | 0 | 0 | 0 | 1 | 0 | 0 | 313.15 | 3.5906 | CC[N+](CC)(CC)CC.[Br-] | C(C(=O)O)Cl |  | -8.7838 | -0.70095 | 0 | 2 | 0 | 0.0067167 | 0.17012 | 0 | 0 | 3.998 | 0.333 | 1.334 | 0 | 0 | 0 | 0 | 0 | 0.667 | 0 | 0 | 0 | 0 | 0 | 0 | 0.333 | 263
1124 | TETRAETHYLAMMONIUM BROMIDE | chloroacetic acid | 0 | 0.333 | 0.667 | 0 | 0 | 0 | 1 | 0 | 0 | 318.15 | 3.3685 | CC[N+](CC)(CC)CC.[Br-] | C(C(=O)O)Cl |  | -8.7838 | -0.70095 | 0 | 2 | 0 | 0.0067167 | 0.17012 | 0 | 0 | 3.998 | 0.333 | 1.334 | 0 | 0 | 0 | 0 | 0 | 0.667 | 0 | 0 | 0 | 0 | 0 | 0 | 0.333 | 263
1125 | TETRAETHYLAMMONIUM BROMIDE | chloroacetic acid | 0 | 0.333 | 0.667 | 0 | 0 | 0 | 1 | 0 | 0 | 323.15 | 3.1754 | CC[N+](CC)(CC)CC.[Br-] | C(C(=O)O)Cl |  | -8.7838 | -0.70095 | 0 | 2 | 0 | 0.0067167 | 0.17012 | 0 | 0 | 3.998 | 0.333 | 1.334 | 0 | 0 | 0 | 0 | 0 | 0.667 | 0 | 0 | 0 | 0 | 0 | 0 | 0.333 | 263
1126 | TETRAETHYLAMMONIUM BROMIDE | chloroacetic acid | 0 | 0.333 | 0.667 | 0 | 0 | 0 | 1 | 0 | 0 | 328.15 | 3.0044 | CC[N+](CC)(CC)CC.[Br-] | C(C(=O)O)Cl |  | -8.7838 | -0.70095 | 0 | 2 | 0 | 0.0067167 | 0.17012 | 0 | 0 | 3.998 | 0.333 | 1.334 | 0 | 0 | 0 | 0 | 0 | 0.667 | 0 | 0 | 0 | 0 | 0 | 0 | 0.333 | 263
1127 | TETRAETHYLAMMONIUM BROMIDE | chloroacetic acid | 0 | 0.333 | 0.667 | 0 | 0 | 0 | 1 | 0 | 0 | 333.15 | 2.8305 | CC[N+](CC)(CC)CC.[Br-] | C(C(=O)O)Cl |  | -8.7838 | -0.70095 | 0 | 2 | 0 | 0.0067167 | 0.17012 | 0 | 0 | 3.998 | 0.333 | 1.334 | 0 | 0 | 0 | 0 | 0 | 0.667 | 0 | 0 | 0 | 0 | 0 | 0 | 0.333 | 263
1128 | Tetrapropylammonium bromide | chloroacetic acid | 0 | 0.333 | 0.667 | 0 | 0 | 0 | 1 | 0 | 0 | 293.15 | 5.1849 | CCC[N+](CCC)(CCC)CCC.[Br-] | C(C(=O)O)Cl |  | 1.7743 | -0.70095 | 0 | 3.332 | 0 | 0.0026893 | 0.31409 | 0 | 0 | 5.33 | 0.333 | 1.334 | 0 | 0 | 0 | 0 | 0 | 0.667 | 0 | 0 | 0 | 0 | 0 | 0 | 0.333 | 315
1129 | Tetrapropylammonium bromide | chloroacetic acid | 0 | 0.333 | 0.667 | 0 | 0 | 0 | 1 | 0 | 0 | 298.15 | 4.7821 | CCC[N+](CCC)(CCC)CCC.[Br-] | C(C(=O)O)Cl |  | 1.7743 | -0.70095 | 0 | 3.332 | 0 | 0.0026893 | 0.31409 | 0 | 0 | 5.33 | 0.333 | 1.334 | 0 | 0 | 0 | 0 | 0 | 0.667 | 0 | 0 | 0 | 0 | 0 | 0 | 0.333 | 315
1130 | Tetrapropylammonium bromide | chloroacetic acid | 0 | 0.333 | 0.667 | 0 | 0 | 0 | 1 | 0 | 0 | 303.15 | 4.435 | CCC[N+](CCC)(CCC)CCC.[Br-] | C(C(=O)O)Cl |  | 1.7743 | -0.70095 | 0 | 3.332 | 0 | 0.0026893 | 0.31409 | 0 | 0 | 5.33 | 0.333 | 1.334 | 0 | 0 | 0 | 0 | 0 | 0.667 | 0 | 0 | 0 | 0 | 0 | 0 | 0.333 | 315
1131 | Tetrapropylammonium bromide | chloroacetic acid | 0 | 0.333 | 0.667 | 0 | 0 | 0 | 1 | 0 | 0 | 308.15 | 4.113 | CCC[N+](CCC)(CCC)CCC.[Br-] | C(C(=O)O)Cl |  | 1.7743 | -0.70095 | 0 | 3.332 | 0 | 0.0026893 | 0.31409 | 0 | 0 | 5.33 | 0.333 | 1.334 | 0 | 0 | 0 | 0 | 0 | 0.667 | 0 | 0 | 0 | 0 | 0 | 0 | 0.333 | 315
1132 | Tetrapropylammonium bromide | chloroacetic acid | 0 | 0.333 | 0.667 | 0 | 0 | 0 | 1 | 0 | 0 | 313.15 | 3.8234 | CCC[N+](CCC)(CCC)CCC.[Br-] | C(C(=O)O)Cl |  | 1.7743 | -0.70095 | 0 | 3.332 | 0 | 0.0026893 | 0.31409 | 0 | 0 | 5.33 | 0.333 | 1.334 | 0 | 0 | 0 | 0 | 0 | 0.667 | 0 | 0 | 0 | 0 | 0 | 0 | 0.333 | 315
1133 | Tetrapropylammonium bromide | chloroacetic acid | 0 | 0.333 | 0.667 | 0 | 0 | 0 | 1 | 0 | 0 | 318.15 | 3.5519 | CCC[N+](CCC)(CCC)CCC.[Br-] | C(C(=O)O)Cl |  | 1.7743 | -0.70095 | 0 | 3.332 | 0 | 0.0026893 | 0.31409 | 0 | 0 | 5.33 | 0.333 | 1.334 | 0 | 0 | 0 | 0 | 0 | 0.667 | 0 | 0 | 0 | 0 | 0 | 0 | 0.333 | 315
1134 | Tetrapropylammonium bromide | chloroacetic acid | 0 | 0.333 | 0.667 | 0 | 0 | 0 | 1 | 0 | 0 | 323.15 | 3.3026 | CCC[N+](CCC)(CCC)CCC.[Br-] | C(C(=O)O)Cl |  | 1.7743 | -0.70095 | 0 | 3.332 | 0 | 0.0026893 | 0.31409 | 0 | 0 | 5.33 | 0.333 | 1.334 | 0 | 0 | 0 | 0 | 0 | 0.667 | 0 | 0 | 0 | 0 | 0 | 0 | 0.333 | 315
1135 | Tetrapropylammonium bromide | chloroacetic acid | 0 | 0.333 | 0.667 | 0 | 0 | 0 | 1 | 0 | 0 | 328.15 | 3.0714 | CCC[N+](CCC)(CCC)CCC.[Br-] | C(C(=O)O)Cl |  | 1.7743 | -0.70095 | 0 | 3.332 | 0 | 0.0026893 | 0.31409 | 0 | 0 | 5.33 | 0.333 | 1.334 | 0 | 0 | 0 | 0 | 0 | 0.667 | 0 | 0 | 0 | 0 | 0 | 0 | 0.333 | 315
1136 | Tetrapropylammonium bromide | chloroacetic acid | 0 | 0.333 | 0.667 | 0 | 0 | 0 | 1 | 0 | 0 | 333.15 | 2.872 | CCC[N+](CCC)(CCC)CCC.[Br-] | C(C(=O)O)Cl |  | 1.7743 | -0.70095 | 0 | 3.332 | 0 | 0.0026893 | 0.31409 | 0 | 0 | 5.33 | 0.333 | 1.334 | 0 | 0 | 0 | 0 | 0 | 0.667 | 0 | 0 | 0 | 0 | 0 | 0 | 0.333 | 315
1137 | Tetrabutylammonium bromide | chloroacetic acid | 0 | 0.5 | 0.5 | 0 | 0 | 0 | 1 | 0 | 0 | 313.15 | 6.0323 | CCCC[N+](CCCC)(CCCC)CCCC.[Br-] | C(C(=O)O)Cl |  | 12.3324 | -0.70095 | 0 | 2 | 0 | 0.0011458 | 0.42732 | 0 | 0 | 9 | 0.5 | 1 | 0 | 0 | 0 | 0 | 0 | 0.5 | 0 | 0 | 0 | 0 | 0 | 0 | 0.5 | 303
1138 | Tetrabutylammonium bromide | chloroacetic acid | 0 | 0.5 | 0.5 | 0 | 0 | 0 | 1 | 0 | 0 | 318.15 | 5.6119 | CCCC[N+](CCCC)(CCCC)CCCC.[Br-] | C(C(=O)O)Cl |  | 12.3324 | -0.70095 | 0 | 2 | 0 | 0.0011458 | 0.42732 | 0 | 0 | 9 | 0.5 | 1 | 0 | 0 | 0 | 0 | 0 | 0.5 | 0 | 0 | 0 | 0 | 0 | 0 | 0.5 | 303
1139 | Tetrabutylammonium bromide | chloroacetic acid | 0 | 0.5 | 0.5 | 0 | 0 | 0 | 1 | 0 | 0 | 323.15 | 5.261 | CCCC[N+](CCCC)(CCCC)CCCC.[Br-] | C(C(=O)O)Cl |  | 12.3324 | -0.70095 | 0 | 2 | 0 | 0.0011458 | 0.42732 | 0 | 0 | 9 | 0.5 | 1 | 0 | 0 | 0 | 0 | 0 | 0.5 | 0 | 0 | 0 | 0 | 0 | 0 | 0.5 | 303
1140 | Tetrabutylammonium bromide | chloroacetic acid | 0 | 0.5 | 0.5 | 0 | 0 | 0 | 1 | 0 | 0 | 328.15 | 4.9659 | CCCC[N+](CCCC)(CCCC)CCCC.[Br-] | C(C(=O)O)Cl |  | 12.3324 | -0.70095 | 0 | 2 | 0 | 0.0011458 | 0.42732 | 0 | 0 | 9 | 0.5 | 1 | 0 | 0 | 0 | 0 | 0 | 0.5 | 0 | 0 | 0 | 0 | 0 | 0 | 0.5 | 303
1141 | Tetrabutylammonium bromide | chloroacetic acid | 0 | 0.5 | 0.5 | 0 | 0 | 0 | 1 | 0 | 0 | 333.15 | 4.7375 | CCCC[N+](CCCC)(CCCC)CCCC.[Br-] | C(C(=O)O)Cl |  | 12.3324 | -0.70095 | 0 | 2 | 0 | 0.0011458 | 0.42732 | 0 | 0 | 9 | 0.5 | 1 | 0 | 0 | 0 | 0 | 0 | 0.5 | 0 | 0 | 0 | 0 | 0 | 0 | 0.5 | 303
1142 | Tetrabutylammonium bromide | chloroacetic acid | 0 | 0.333 | 0.667 | 0 | 0 | 0 | 1 | 0 | 0 | 313.15 | 4.5319 | CCCC[N+](CCCC)(CCCC)CCCC.[Br-] | C(C(=O)O)Cl |  | 12.3324 | -0.70095 | 0 | 2 | 0 | 0.0016558 | 0.42449 | 0 | 0 | 6.662 | 0.333 | 1.334 | 0 | 0 | 0 | 0 | 0 | 0.667 | 0 | 0 | 0 | 0 | 0 | 0 | 0.333 | 303
1143 | Tetrabutylammonium bromide | chloroacetic acid | 0 | 0.333 | 0.667 | 0 | 0 | 0 | 1 | 0 | 0 | 318.15 | 4.2494 | CCCC[N+](CCCC)(CCCC)CCCC.[Br-] | C(C(=O)O)Cl |  | 12.3324 | -0.70095 | 0 | 2 | 0 | 0.0016558 | 0.42449 | 0 | 0 | 6.662 | 0.333 | 1.334 | 0 | 0 | 0 | 0 | 0 | 0.667 | 0 | 0 | 0 | 0 | 0 | 0 | 0.333 | 303
1144 | Tetrabutylammonium bromide | chloroacetic acid | 0 | 0.333 | 0.667 | 0 | 0 | 0 | 1 | 0 | 0 | 323.15 | 4.0046 | CCCC[N+](CCCC)(CCCC)CCCC.[Br-] | C(C(=O)O)Cl |  | 12.3324 | -0.70095 | 0 | 2 | 0 | 0.0016558 | 0.42449 | 0 | 0 | 6.662 | 0.333 | 1.334 | 0 | 0 | 0 | 0 | 0 | 0.667 | 0 | 0 | 0 | 0 | 0 | 0 | 0.333 | 303
1145 | Tetrabutylammonium bromide | chloroacetic acid | 0 | 0.333 | 0.667 | 0 | 0 | 0 | 1 | 0 | 0 | 328.15 | 3.7854 | CCCC[N+](CCCC)(CCCC)CCCC.[Br-] | C(C(=O)O)Cl |  | 12.3324 | -0.70095 | 0 | 2 | 0 | 0.0016558 | 0.42449 | 0 | 0 | 6.662 | 0.333 | 1.334 | 0 | 0 | 0 | 0 | 0 | 0.667 | 0 | 0 | 0 | 0 | 0 | 0 | 0.333 | 303
1146 | Tetrabutylammonium bromide | chloroacetic acid | 0 | 0.333 | 0.667 | 0 | 0 | 0 | 1 | 0 | 0 | 333.15 | 3.5594 | CCCC[N+](CCCC)(CCCC)CCCC.[Br-] | C(C(=O)O)Cl |  | 12.3324 | -0.70095 | 0 | 2 | 0 | 0.0016558 | 0.42449 | 0 | 0 | 6.662 | 0.333 | 1.334 | 0 | 0 | 0 | 0 | 0 | 0.667 | 0 | 0 | 0 | 0 | 0 | 0 | 0.333 | 303
1147 | Tetrabutylammonium hydrogen sulfate | chloroacetic acid | 0 | 0.5 | 0.5 | 0 | 0 | 0 | 1 | 0 | 0 | 313.15 | 7.0234 | CCCC[N+](CCCC)(CCCC)CCCC.OS(=O)(=O)[O-] | C(C(=O)O)Cl |  | -17.5676 | -0.70095 | 0 | 3 | 0 | 0.0010057 | 0.54697 | 0 | 0 | 9 | 0.5 | 3 | 0 | 0 | 0 | 0 | 0.5 | 0.5 | 0 | 0 | 0 | 0 | 0 | 0 | 0 | 311
1148 | Tetrabutylammonium hydrogen sulfate | chloroacetic acid | 0 | 0.5 | 0.5 | 0 | 0 | 0 | 1 | 0 | 0 | 318.15 | 6.6445 | CCCC[N+](CCCC)(CCCC)CCCC.OS(=O)(=O)[O-] | C(C(=O)O)Cl |  | -17.5676 | -0.70095 | 0 | 3 | 0 | 0.0010057 | 0.54697 | 0 | 0 | 9 | 0.5 | 3 | 0 | 0 | 0 | 0 | 0.5 | 0.5 | 0 | 0 | 0 | 0 | 0 | 0 | 0 | 311
1149 | Tetrabutylammonium hydrogen sulfate | chloroacetic acid | 0 | 0.5 | 0.5 | 0 | 0 | 0 | 1 | 0 | 0 | 323.15 | 6.3021 | CCCC[N+](CCCC)(CCCC)CCCC.OS(=O)(=O)[O-] | C(C(=O)O)Cl |  | -17.5676 | -0.70095 | 0 | 3 | 0 | 0.0010057 | 0.54697 | 0 | 0 | 9 | 0.5 | 3 | 0 | 0 | 0 | 0 | 0.5 | 0.5 | 0 | 0 | 0 | 0 | 0 | 0 | 0 | 311
1150 | Tetrabutylammonium hydrogen sulfate | chloroacetic acid | 0 | 0.5 | 0.5 | 0 | 0 | 0 | 1 | 0 | 0 | 328.15 | 5.9802 | CCCC[N+](CCCC)(CCCC)CCCC.OS(=O)(=O)[O-] | C(C(=O)O)Cl |  | -17.5676 | -0.70095 | 0 | 3 | 0 | 0.0010057 | 0.54697 | 0 | 0 | 9 | 0.5 | 3 | 0 | 0 | 0 | 0 | 0.5 | 0.5 | 0 | 0 | 0 | 0 | 0 | 0 | 0 | 311
1151 | Tetrabutylammonium hydrogen sulfate | chloroacetic acid | 0 | 0.5 | 0.5 | 0 | 0 | 0 | 1 | 0 | 0 | 333.15 | 5.6844 | CCCC[N+](CCCC)(CCCC)CCCC.OS(=O)(=O)[O-] | C(C(=O)O)Cl |  | -17.5676 | -0.70095 | 0 | 3 | 0 | 0.0010057 | 0.54697 | 0 | 0 | 9 | 0.5 | 3 | 0 | 0 | 0 | 0 | 0.5 | 0.5 | 0 | 0 | 0 | 0 | 0 | 0 | 0 | 311
1152 | Tetrabutylammonium hydrogen sulfate | chloroacetic acid | 0 | 0.333 | 0.667 | 0 | 0 | 0 | 1 | 0 | 0 | 313.15 | 5.1722 | CCCC[N+](CCCC)(CCCC)CCCC.OS(=O)(=O)[O-] | C(C(=O)O)Cl |  | -17.5676 | -0.70095 | 0 | 2.666 | 0 | 0.0014592 | 0.53821 | 0 | 0 | 6.662 | 0.333 | 2.666 | 0 | 0 | 0 | 0 | 0.333 | 0.667 | 0 | 0 | 0 | 0 | 0 | 0 | 0 | 311
1153 | Tetrabutylammonium hydrogen sulfate | chloroacetic acid | 0 | 0.333 | 0.667 | 0 | 0 | 0 | 1 | 0 | 0 | 318.15 | 4.8845 | CCCC[N+](CCCC)(CCCC)CCCC.OS(=O)(=O)[O-] | C(C(=O)O)Cl |  | -17.5676 | -0.70095 | 0 | 2.666 | 0 | 0.0014592 | 0.53821 | 0 | 0 | 6.662 | 0.333 | 2.666 | 0 | 0 | 0 | 0 | 0.333 | 0.667 | 0 | 0 | 0 | 0 | 0 | 0 | 0 | 311
1154 | Tetrabutylammonium hydrogen sulfate | chloroacetic acid | 0 | 0.333 | 0.667 | 0 | 0 | 0 | 1 | 0 | 0 | 323.15 | 4.6242 | CCCC[N+](CCCC)(CCCC)CCCC.OS(=O)(=O)[O-] | C(C(=O)O)Cl |  | -17.5676 | -0.70095 | 0 | 2.666 | 0 | 0.0014592 | 0.53821 | 0 | 0 | 6.662 | 0.333 | 2.666 | 0 | 0 | 0 | 0 | 0.333 | 0.667 | 0 | 0 | 0 | 0 | 0 | 0 | 0 | 311
1155 | Tetrabutylammonium hydrogen sulfate | chloroacetic acid | 0 | 0.333 | 0.667 | 0 | 0 | 0 | 1 | 0 | 0 | 328.15 | 4.4009 | CCCC[N+](CCCC)(CCCC)CCCC.OS(=O)(=O)[O-] | C(C(=O)O)Cl |  | -17.5676 | -0.70095 | 0 | 2.666 | 0 | 0.0014592 | 0.53821 | 0 | 0 | 6.662 | 0.333 | 2.666 | 0 | 0 | 0 | 0 | 0.333 | 0.667 | 0 | 0 | 0 | 0 | 0 | 0 | 0 | 311
1156 | Tetrabutylammonium hydrogen sulfate | chloroacetic acid | 0 | 0.333 | 0.667 | 0 | 0 | 0 | 1 | 0 | 0 | 333.15 | 4.1634 | CCCC[N+](CCCC)(CCCC)CCCC.OS(=O)(=O)[O-] | C(C(=O)O)Cl |  | -17.5676 | -0.70095 | 0 | 2.666 | 0 | 0.0014592 | 0.53821 | 0 | 0 | 6.662 | 0.333 | 2.666 | 0 | 0 | 0 | 0 | 0.333 | 0.667 | 0 | 0 | 0 | 0 | 0 | 0 | 0 | 311
1157 | Bis(2-hydroxyethyl)dimethylammonium chloride | ETHYLENE GLYCOL | 0 | 0.333 | 0.667 | 0 | 0 | 0 | 1 | 0 | 0 | 283.15 | 5.1739 | C[N+](C)(CCO)CCO.[Cl-] | C(CO)O |  | -26.0228 | -12.6609 | 0 | 2.999 | 0.667 | 0.0034731 | 0.41148 | 0 | 0 | 3.332 | 0.333 | 2 | 0 | 0 | 0 | 0 | 0 | 0.333 | 0 | 0 | 0 | 0 | 0 | 0 | 0 | 59
1158 | Bis(2-hydroxyethyl)dimethylammonium chloride | ETHYLENE GLYCOL | 0 | 0.333 | 0.667 | 0 | 0 | 0 | 1 | 0 | 0 | 288.15 | 4.8934 | C[N+](C)(CCO)CCO.[Cl-] | C(CO)O |  | -26.0228 | -12.6609 | 0 | 2.999 | 0.667 | 0.0034731 | 0.41148 | 0 | 0 | 3.332 | 0.333 | 2 | 0 | 0 | 0 | 0 | 0 | 0.333 | 0 | 0 | 0 | 0 | 0 | 0 | 0 | 59
1159 | Bis(2-hydroxyethyl)dimethylammonium chloride | ETHYLENE GLYCOL | 0 | 0.333 | 0.667 | 0 | 0 | 0 | 1 | 0 | 0 | 293.15 | 4.623 | C[N+](C)(CCO)CCO.[Cl-] | C(CO)O |  | -26.0228 | -12.6609 | 0 | 2.999 | 0.667 | 0.0034731 | 0.41148 | 0 | 0 | 3.332 | 0.333 | 2 | 0 | 0 | 0 | 0 | 0 | 0.333 | 0 | 0 | 0 | 0 | 0 | 0 | 0 | 59
1160 | Bis(2-hydroxyethyl)dimethylammonium chloride | ETHYLENE GLYCOL | 0 | 0.333 | 0.667 | 0 | 0 | 0 | 1 | 0 | 0 | 298.15 | 4.3786 | C[N+](C)(CCO)CCO.[Cl-] | C(CO)O |  | -26.0228 | -12.6609 | 0 | 2.999 | 0.667 | 0.0034731 | 0.41148 | 0 | 0 | 3.332 | 0.333 | 2 | 0 | 0 | 0 | 0 | 0 | 0.333 | 0 | 0 | 0 | 0 | 0 | 0 | 0 | 59
1161 | Bis(2-hydroxyethyl)dimethylammonium chloride | ETHYLENE GLYCOL | 0 | 0.333 | 0.667 | 0 | 0 | 0 | 1 | 0 | 0 | 303.15 | 4.1537 | C[N+](C)(CCO)CCO.[Cl-] | C(CO)O |  | -26.0228 | -12.6609 | 0 | 2.999 | 0.667 | 0.0034731 | 0.41148 | 0 | 0 | 3.332 | 0.333 | 2 | 0 | 0 | 0 | 0 | 0 | 0.333 | 0 | 0 | 0 | 0 | 0 | 0 | 0 | 59
1162 | Bis(2-hydroxyethyl)dimethylammonium chloride | ETHYLENE GLYCOL | 0 | 0.333 | 0.667 | 0 | 0 | 0 | 1 | 0 | 0 | 308.15 | 3.9379 | C[N+](C)(CCO)CCO.[Cl-] | C(CO)O |  | -26.0228 | -12.6609 | 0 | 2.999 | 0.667 | 0.0034731 | 0.41148 | 0 | 0 | 3.332 | 0.333 | 2 | 0 | 0 | 0 | 0 | 0 | 0.333 | 0 | 0 | 0 | 0 | 0 | 0 | 0 | 59
1163 | Bis(2-hydroxyethyl)dimethylammonium chloride | ETHYLENE GLYCOL | 0 | 0.333 | 0.667 | 0 | 0 | 0 | 1 | 0 | 0 | 313.15 | 3.7339 | C[N+](C)(CCO)CCO.[Cl-] | C(CO)O |  | -26.0228 | -12.6609 | 0 | 2.999 | 0.667 | 0.0034731 | 0.41148 | 0 | 0 | 3.332 | 0.333 | 2 | 0 | 0 | 0 | 0 | 0 | 0.333 | 0 | 0 | 0 | 0 | 0 | 0 | 0 | 59
1164 | Bis(2-hydroxyethyl)dimethylammonium chloride | ETHYLENE GLYCOL | 0 | 0.333 | 0.667 | 0 | 0 | 0 | 1 | 0 | 0 | 318.15 | 3.545 | C[N+](C)(CCO)CCO.[Cl-] | C(CO)O |  | -26.0228 | -12.6609 | 0 | 2.999 | 0.667 | 0.0034731 | 0.41148 | 0 | 0 | 3.332 | 0.333 | 2 | 0 | 0 | 0 | 0 | 0 | 0.333 | 0 | 0 | 0 | 0 | 0 | 0 | 0 | 59
1165 | Bis(2-hydroxyethyl)dimethylammonium chloride | ETHYLENE GLYCOL | 0 | 0.333 | 0.667 | 0 | 0 | 0 | 1 | 0 | 0 | 323.15 | 3.3659 | C[N+](C)(CCO)CCO.[Cl-] | C(CO)O |  | -26.0228 | -12.6609 | 0 | 2.999 | 0.667 | 0.0034731 | 0.41148 | 0 | 0 | 3.332 | 0.333 | 2 | 0 | 0 | 0 | 0 | 0 | 0.333 | 0 | 0 | 0 | 0 | 0 | 0 | 0 | 59
1166 | Bis(2-hydroxyethyl)dimethylammonium chloride | ETHYLENE GLYCOL | 0 | 0.333 | 0.667 | 0 | 0 | 0 | 1 | 0 | 0 | 328.15 | 3.1979 | C[N+](C)(CCO)CCO.[Cl-] | C(CO)O |  | -26.0228 | -12.6609 | 0 | 2.999 | 0.667 | 0.0034731 | 0.41148 | 0 | 0 | 3.332 | 0.333 | 2 | 0 | 0 | 0 | 0 | 0 | 0.333 | 0 | 0 | 0 | 0 | 0 | 0 | 0 | 59
1167 | Bis(2-hydroxyethyl)dimethylammonium chloride | ETHYLENE GLYCOL | 0 | 0.333 | 0.667 | 0 | 0 | 0 | 1 | 0 | 0 | 333.15 | 3.0407 | C[N+](C)(CCO)CCO.[Cl-] | C(CO)O |  | -26.0228 | -12.6609 | 0 | 2.999 | 0.667 | 0.0034731 | 0.41148 | 0 | 0 | 3.332 | 0.333 | 2 | 0 | 0 | 0 | 0 | 0 | 0.333 | 0 | 0 | 0 | 0 | 0 | 0 | 0 | 59
1168 | Bis(2-hydroxyethyl)dimethylammonium chloride | ETHYLENE GLYCOL | 0 | 0.333 | 0.667 | 0 | 0 | 0 | 1 | 0 | 0 | 338.15 | 2.8881 | C[N+](C)(CCO)CCO.[Cl-] | C(CO)O |  | -26.0228 | -12.6609 | 0 | 2.999 | 0.667 | 0.0034731 | 0.41148 | 0 | 0 | 3.332 | 0.333 | 2 | 0 | 0 | 0 | 0 | 0 | 0.333 | 0 | 0 | 0 | 0 | 0 | 0 | 0 | 59
1169 | Bis(2-hydroxyethyl)dimethylammonium chloride | ETHYLENE GLYCOL | 0 | 0.333 | 0.667 | 0 | 0 | 0 | 1 | 0 | 0 | 343.15 | 2.7479 | C[N+](C)(CCO)CCO.[Cl-] | C(CO)O |  | -26.0228 | -12.6609 | 0 | 2.999 | 0.667 | 0.0034731 | 0.41148 | 0 | 0 | 3.332 | 0.333 | 2 | 0 | 0 | 0 | 0 | 0 | 0.333 | 0 | 0 | 0 | 0 | 0 | 0 | 0 | 59
1170 | Bis(2-hydroxyethyl)dimethylammonium chloride | ETHYLENE GLYCOL | 0 | 0.333 | 0.667 | 0 | 0 | 0 | 1 | 0 | 0 | 348.15 | 2.6145 | C[N+](C)(CCO)CCO.[Cl-] | C(CO)O |  | -26.0228 | -12.6609 | 0 | 2.999 | 0.667 | 0.0034731 | 0.41148 | 0 | 0 | 3.332 | 0.333 | 2 | 0 | 0 | 0 | 0 | 0 | 0.333 | 0 | 0 | 0 | 0 | 0 | 0 | 0 | 59
1171 | Bis(2-hydroxyethyl)dimethylammonium chloride | ETHYLENE GLYCOL | 0 | 0.333 | 0.667 | 0 | 0 | 0 | 1 | 0 | 0 | 353.15 | 2.4891 | C[N+](C)(CCO)CCO.[Cl-] | C(CO)O |  | -26.0228 | -12.6609 | 0 | 2.999 | 0.667 | 0.0034731 | 0.41148 | 0 | 0 | 3.332 | 0.333 | 2 | 0 | 0 | 0 | 0 | 0 | 0.333 | 0 | 0 | 0 | 0 | 0 | 0 | 0 | 59
1172 | Ethanaminium, 2-hydroxy-N,N-bis(2-hydroxyethyl)-N-methyl-, chloride | ETHYLENE GLYCOL | 0 | 0.333 | 0.667 | 0 | 0 | 0 | 1 | 0 | 0 | 283.15 | 5.7838 | C[N+](CCO)(CCO)CCO.[Cl-] | C(CO)O |  | -29.3633 | -12.6609 | 0 | 1.667 | 1 | 0.0034957 | 0.49849 | 0 | 0 | 3.665 | 0.333 | 2.333 | 0 | 0 | 0 | 0 | 0 | 0.333 | 0 | 0 | 0 | 0 | 0 | 0 | 0 | 143
1173 | Ethanaminium, 2-hydroxy-N,N-bis(2-hydroxyethyl)-N-methyl-, chloride | ETHYLENE GLYCOL | 0 | 0.333 | 0.667 | 0 | 0 | 0 | 1 | 0 | 0 | 288.15 | 5.4664 | C[N+](CCO)(CCO)CCO.[Cl-] | C(CO)O |  | -29.3633 | -12.6609 | 0 | 1.667 | 1 | 0.0034957 | 0.49849 | 0 | 0 | 3.665 | 0.333 | 2.333 | 0 | 0 | 0 | 0 | 0 | 0.333 | 0 | 0 | 0 | 0 | 0 | 0 | 0 | 143
1174 | Ethanaminium, 2-hydroxy-N,N-bis(2-hydroxyethyl)-N-methyl-, chloride | ETHYLENE GLYCOL | 0 | 0.333 | 0.667 | 0 | 0 | 0 | 1 | 0 | 0 | 293.15 | 5.1625 | C[N+](CCO)(CCO)CCO.[Cl-] | C(CO)O |  | -29.3633 | -12.6609 | 0 | 1.667 | 1 | 0.0034957 | 0.49849 | 0 | 0 | 3.665 | 0.333 | 2.333 | 0 | 0 | 0 | 0 | 0 | 0.333 | 0 | 0 | 0 | 0 | 0 | 0 | 0 | 143
1175 | Ethanaminium, 2-hydroxy-N,N-bis(2-hydroxyethyl)-N-methyl-, chloride | ETHYLENE GLYCOL | 0 | 0.333 | 0.667 | 0 | 0 | 0 | 1 | 0 | 0 | 298.15 | 4.8873 | C[N+](CCO)(CCO)CCO.[Cl-] | C(CO)O |  | -29.3633 | -12.6609 | 0 | 1.667 | 1 | 0.0034957 | 0.49849 | 0 | 0 | 3.665 | 0.333 | 2.333 | 0 | 0 | 0 | 0 | 0 | 0.333 | 0 | 0 | 0 | 0 | 0 | 0 | 0 | 143
1176 | Ethanaminium, 2-hydroxy-N,N-bis(2-hydroxyethyl)-N-methyl-, chloride | ETHYLENE GLYCOL | 0 | 0.333 | 0.667 | 0 | 0 | 0 | 1 | 0 | 0 | 303.15 | 4.6338 | C[N+](CCO)(CCO)CCO.[Cl-] | C(CO)O |  | -29.3633 | -12.6609 | 0 | 1.667 | 1 | 0.0034957 | 0.49849 | 0 | 0 | 3.665 | 0.333 | 2.333 | 0 | 0 | 0 | 0 | 0 | 0.333 | 0 | 0 | 0 | 0 | 0 | 0 | 0 | 143
1177 | Ethanaminium, 2-hydroxy-N,N-bis(2-hydroxyethyl)-N-methyl-, chloride | ETHYLENE GLYCOL | 0 | 0.333 | 0.667 | 0 | 0 | 0 | 1 | 0 | 0 | 308.15 | 4.3916 | C[N+](CCO)(CCO)CCO.[Cl-] | C(CO)O |  | -29.3633 | -12.6609 | 0 | 1.667 | 1 | 0.0034957 | 0.49849 | 0 | 0 | 3.665 | 0.333 | 2.333 | 0 | 0 | 0 | 0 | 0 | 0.333 | 0 | 0 | 0 | 0 | 0 | 0 | 0 | 143
1178 | Ethanaminium, 2-hydroxy-N,N-bis(2-hydroxyethyl)-N-methyl-, chloride | ETHYLENE GLYCOL | 0 | 0.333 | 0.667 | 0 | 0 | 0 | 1 | 0 | 0 | 313.15 | 4.1628 | C[N+](CCO)(CCO)CCO.[Cl-] | C(CO)O |  | -29.3633 | -12.6609 | 0 | 1.667 | 1 | 0.0034957 | 0.49849 | 0 | 0 | 3.665 | 0.333 | 2.333 | 0 | 0 | 0 | 0 | 0 | 0.333 | 0 | 0 | 0 | 0 | 0 | 0 | 0 | 143
1179 | Ethanaminium, 2-hydroxy-N,N-bis(2-hydroxyethyl)-N-methyl-, chloride | ETHYLENE GLYCOL | 0 | 0.333 | 0.667 | 0 | 0 | 0 | 1 | 0 | 0 | 318.15 | 3.9509 | C[N+](CCO)(CCO)CCO.[Cl-] | C(CO)O |  | -29.3633 | -12.6609 | 0 | 1.667 | 1 | 0.0034957 | 0.49849 | 0 | 0 | 3.665 | 0.333 | 2.333 | 0 | 0 | 0 | 0 | 0 | 0.333 | 0 | 0 | 0 | 0 | 0 | 0 | 0 | 143
1180 | Ethanaminium, 2-hydroxy-N,N-bis(2-hydroxyethyl)-N-methyl-, chloride | ETHYLENE GLYCOL | 0 | 0.333 | 0.667 | 0 | 0 | 0 | 1 | 0 | 0 | 323.15 | 3.7502 | C[N+](CCO)(CCO)CCO.[Cl-] | C(CO)O |  | -29.3633 | -12.6609 | 0 | 1.667 | 1 | 0.0034957 | 0.49849 | 0 | 0 | 3.665 | 0.333 | 2.333 | 0 | 0 | 0 | 0 | 0 | 0.333 | 0 | 0 | 0 | 0 | 0 | 0 | 0 | 143
1181 | Ethanaminium, 2-hydroxy-N,N-bis(2-hydroxyethyl)-N-methyl-, chloride | ETHYLENE GLYCOL | 0 | 0.333 | 0.667 | 0 | 0 | 0 | 1 | 0 | 0 | 328.15 | 3.5616 | C[N+](CCO)(CCO)CCO.[Cl-] | C(CO)O |  | -29.3633 | -12.6609 | 0 | 1.667 | 1 | 0.0034957 | 0.49849 | 0 | 0 | 3.665 | 0.333 | 2.333 | 0 | 0 | 0 | 0 | 0 | 0.333 | 0 | 0 | 0 | 0 | 0 | 0 | 0 | 143
1182 | Ethanaminium, 2-hydroxy-N,N-bis(2-hydroxyethyl)-N-methyl-, chloride | ETHYLENE GLYCOL | 0 | 0.333 | 0.667 | 0 | 0 | 0 | 1 | 0 | 0 | 333.15 | 3.3868 | C[N+](CCO)(CCO)CCO.[Cl-] | C(CO)O |  | -29.3633 | -12.6609 | 0 | 1.667 | 1 | 0.0034957 | 0.49849 | 0 | 0 | 3.665 | 0.333 | 2.333 | 0 | 0 | 0 | 0 | 0 | 0.333 | 0 | 0 | 0 | 0 | 0 | 0 | 0 | 143
1183 | Ethanaminium, 2-hydroxy-N,N-bis(2-hydroxyethyl)-N-methyl-, chloride | ETHYLENE GLYCOL | 0 | 0.333 | 0.667 | 0 | 0 | 0 | 1 | 0 | 0 | 338.15 | 3.2169 | C[N+](CCO)(CCO)CCO.[Cl-] | C(CO)O |  | -29.3633 | -12.6609 | 0 | 1.667 | 1 | 0.0034957 | 0.49849 | 0 | 0 | 3.665 | 0.333 | 2.333 | 0 | 0 | 0 | 0 | 0 | 0.333 | 0 | 0 | 0 | 0 | 0 | 0 | 0 | 143
1184 | Ethanaminium, 2-hydroxy-N,N-bis(2-hydroxyethyl)-N-methyl-, chloride | ETHYLENE GLYCOL | 0 | 0.333 | 0.667 | 0 | 0 | 0 | 1 | 0 | 0 | 343.15 | 3.0587 | C[N+](CCO)(CCO)CCO.[Cl-] | C(CO)O |  | -29.3633 | -12.6609 | 0 | 1.667 | 1 | 0.0034957 | 0.49849 | 0 | 0 | 3.665 | 0.333 | 2.333 | 0 | 0 | 0 | 0 | 0 | 0.333 | 0 | 0 | 0 | 0 | 0 | 0 | 0 | 143
1185 | Ethanaminium, 2-hydroxy-N,N-bis(2-hydroxyethyl)-N-methyl-, chloride | ETHYLENE GLYCOL | 0 | 0.333 | 0.667 | 0 | 0 | 0 | 1 | 0 | 0 | 348.15 | 2.9096 | C[N+](CCO)(CCO)CCO.[Cl-] | C(CO)O |  | -29.3633 | -12.6609 | 0 | 1.667 | 1 | 0.0034957 | 0.49849 | 0 | 0 | 3.665 | 0.333 | 2.333 | 0 | 0 | 0 | 0 | 0 | 0.333 | 0 | 0 | 0 | 0 | 0 | 0 | 0 | 143
1186 | Ethanaminium, 2-hydroxy-N,N-bis(2-hydroxyethyl)-N-methyl-, chloride | ETHYLENE GLYCOL | 0 | 0.333 | 0.667 | 0 | 0 | 0 | 1 | 0 | 0 | 353.15 | 2.7707 | C[N+](CCO)(CCO)CCO.[Cl-] | C(CO)O |  | -29.3633 | -12.6609 | 0 | 1.667 | 1 | 0.0034957 | 0.49849 | 0 | 0 | 3.665 | 0.333 | 2.333 | 0 | 0 | 0 | 0 | 0 | 0.333 | 0 | 0 | 0 | 0 | 0 | 0 | 0 | 143
1187 | CHOLINE CHLORIDE | o-cresol | 0 | 0.333 | 0.667 | 0 | 0 | 0 | 1 | 0 | 0 | 298.15 | 5.285 | C[N+](C)(C)CCO.[Cl-] | CC1=CC=CC=C1O |  | -22.6824 | 33.6767 | 0 | 4.334 | 0 | 0.0033541 | 0.49726 | 0 | 0 | 6.334 | 0.333 | 1 | 0 | 0 | 0 | 0 | 0 | 0.333 | 0 | 0 | 0 | 0 | 0 | 0 | 0 | 107
1188 | CHOLINE CHLORIDE | o-cresol | 0 | 0.333 | 0.667 | 0 | 0 | 0 | 1 | 0 | 0 | 303.15 | 4.97 | C[N+](C)(C)CCO.[Cl-] | CC1=CC=CC=C1O |  | -22.6824 | 33.6767 | 0 | 4.334 | 0 | 0.0033541 | 0.49726 | 0 | 0 | 6.334 | 0.333 | 1 | 0 | 0 | 0 | 0 | 0 | 0.333 | 0 | 0 | 0 | 0 | 0 | 0 | 0 | 107
1189 | CHOLINE CHLORIDE | o-cresol | 0 | 0.333 | 0.667 | 0 | 0 | 0 | 1 | 0 | 0 | 308.15 | 4.6537 | C[N+](C)(C)CCO.[Cl-] | CC1=CC=CC=C1O |  | -22.6824 | 33.6767 | 0 | 4.334 | 0 | 0.0033541 | 0.49726 | 0 | 0 | 6.334 | 0.333 | 1 | 0 | 0 | 0 | 0 | 0 | 0.333 | 0 | 0 | 0 | 0 | 0 | 0 | 0 | 107
1190 | CHOLINE CHLORIDE | o-cresol | 0 | 0.333 | 0.667 | 0 | 0 | 0 | 1 | 0 | 0 | 313.15 | 4.3745 | C[N+](C)(C)CCO.[Cl-] | CC1=CC=CC=C1O |  | -22.6824 | 33.6767 | 0 | 4.334 | 0 | 0.0033541 | 0.49726 | 0 | 0 | 6.334 | 0.333 | 1 | 0 | 0 | 0 | 0 | 0 | 0.333 | 0 | 0 | 0 | 0 | 0 | 0 | 0 | 107
1191 | CHOLINE CHLORIDE | o-cresol | 0 | 0.333 | 0.667 | 0 | 0 | 0 | 1 | 0 | 0 | 318.15 | 4.1321 | C[N+](C)(C)CCO.[Cl-] | CC1=CC=CC=C1O |  | -22.6824 | 33.6767 | 0 | 4.334 | 0 | 0.0033541 | 0.49726 | 0 | 0 | 6.334 | 0.333 | 1 | 0 | 0 | 0 | 0 | 0 | 0.333 | 0 | 0 | 0 | 0 | 0 | 0 | 0 | 107
1192 | CHOLINE CHLORIDE | o-cresol | 0 | 0.333 | 0.667 | 0 | 0 | 0 | 1 | 0 | 0 | 323.15 | 3.9056 | C[N+](C)(C)CCO.[Cl-] | CC1=CC=CC=C1O |  | -22.6824 | 33.6767 | 0 | 4.334 | 0 | 0.0033541 | 0.49726 | 0 | 0 | 6.334 | 0.333 | 1 | 0 | 0 | 0 | 0 | 0 | 0.333 | 0 | 0 | 0 | 0 | 0 | 0 | 0 | 107
1193 | CHOLINE CHLORIDE | o-cresol | 0 | 0.333 | 0.667 | 0 | 0 | 0 | 1 | 0 | 0 | 328.15 | 3.6829 | C[N+](C)(C)CCO.[Cl-] | CC1=CC=CC=C1O |  | -22.6824 | 33.6767 | 0 | 4.334 | 0 | 0.0033541 | 0.49726 | 0 | 0 | 6.334 | 0.333 | 1 | 0 | 0 | 0 | 0 | 0 | 0.333 | 0 | 0 | 0 | 0 | 0 | 0 | 0 | 107
1194 | CHOLINE CHLORIDE | o-cresol | 0 | 0.333 | 0.667 | 0 | 0 | 0 | 1 | 0 | 0 | 333.15 | 3.4834 | C[N+](C)(C)CCO.[Cl-] | CC1=CC=CC=C1O |  | -22.6824 | 33.6767 | 0 | 4.334 | 0 | 0.0033541 | 0.49726 | 0 | 0 | 6.334 | 0.333 | 1 | 0 | 0 | 0 | 0 | 0 | 0.333 | 0 | 0 | 0 | 0 | 0 | 0 | 0 | 107
1195 | CHOLINE CHLORIDE | o-cresol | 0 | 0.333 | 0.667 | 0 | 0 | 0 | 1 | 0 | 0 | 338.15 | 3.2929 | C[N+](C)(C)CCO.[Cl-] | CC1=CC=CC=C1O |  | -22.6824 | 33.6767 | 0 | 4.334 | 0 | 0.0033541 | 0.49726 | 0 | 0 | 6.334 | 0.333 | 1 | 0 | 0 | 0 | 0 | 0 | 0.333 | 0 | 0 | 0 | 0 | 0 | 0 | 0 | 107
1196 | CHOLINE CHLORIDE | o-cresol | 0 | 0.333 | 0.667 | 0 | 0 | 0 | 1 | 0 | 0 | 343.15 | 3.1179 | C[N+](C)(C)CCO.[Cl-] | CC1=CC=CC=C1O |  | -22.6824 | 33.6767 | 0 | 4.334 | 0 | 0.0033541 | 0.49726 | 0 | 0 | 6.334 | 0.333 | 1 | 0 | 0 | 0 | 0 | 0 | 0.333 | 0 | 0 | 0 | 0 | 0 | 0 | 0 | 107
1197 | CHOLINE CHLORIDE | o-cresol | 0 | 0.333 | 0.667 | 0 | 0 | 0 | 1 | 0 | 0 | 348.15 | 2.9481 | C[N+](C)(C)CCO.[Cl-] | CC1=CC=CC=C1O |  | -22.6824 | 33.6767 | 0 | 4.334 | 0 | 0.0033541 | 0.49726 | 0 | 0 | 6.334 | 0.333 | 1 | 0 | 0 | 0 | 0 | 0 | 0.333 | 0 | 0 | 0 | 0 | 0 | 0 | 0 | 107
1198 | CHOLINE CHLORIDE | o-cresol | 0 | 0.333 | 0.667 | 0 | 0 | 0 | 1 | 0 | 0 | 353.15 | 2.7973 | C[N+](C)(C)CCO.[Cl-] | CC1=CC=CC=C1O |  | -22.6824 | 33.6767 | 0 | 4.334 | 0 | 0.0033541 | 0.49726 | 0 | 0 | 6.334 | 0.333 | 1 | 0 | 0 | 0 | 0 | 0 | 0.333 | 0 | 0 | 0 | 0 | 0 | 0 | 0 | 107
1199 | CHOLINE CHLORIDE | o-cresol | 0 | 0.25 | 0.75 | 0 | 0 | 0 | 1 | 0 | 0 | 293.15 | 4.7965 | C[N+](C)(C)CCO.[Cl-] | CC1=CC=CC=C1O |  | -22.6824 | 33.6767 | 0 | 4.5 | 0 | 0.0034901 | 0.51679 | 0 | 0 | 6.5 | 0.25 | 1 | 0 | 0 | 0 | 0 | 0 | 0.25 | 0 | 0 | 0 | 0 | 0 | 0 | 0 | 107
1200 | CHOLINE CHLORIDE | o-cresol | 0 | 0.25 | 0.75 | 0 | 0 | 0 | 1 | 0 | 0 | 298.15 | 4.4816 | C[N+](C)(C)CCO.[Cl-] | CC1=CC=CC=C1O |  | -22.6824 | 33.6767 | 0 | 4.5 | 0 | 0.0034901 | 0.51679 | 0 | 0 | 6.5 | 0.25 | 1 | 0 | 0 | 0 | 0 | 0 | 0.25 | 0 | 0 | 0 | 0 | 0 | 0 | 0 | 107
1201 | CHOLINE CHLORIDE | o-cresol | 0 | 0.25 | 0.75 | 0 | 0 | 0 | 1 | 0 | 0 | 303.15 | 4.2211 | C[N+](C)(C)CCO.[Cl-] | CC1=CC=CC=C1O |  | -22.6824 | 33.6767 | 0 | 4.5 | 0 | 0.0034901 | 0.51679 | 0 | 0 | 6.5 | 0.25 | 1 | 0 | 0 | 0 | 0 | 0 | 0.25 | 0 | 0 | 0 | 0 | 0 | 0 | 0 | 107
1202 | CHOLINE CHLORIDE | o-cresol | 0 | 0.25 | 0.75 | 0 | 0 | 0 | 1 | 0 | 0 | 308.15 | 3.9522 | C[N+](C)(C)CCO.[Cl-] | CC1=CC=CC=C1O |  | -22.6824 | 33.6767 | 0 | 4.5 | 0 | 0.0034901 | 0.51679 | 0 | 0 | 6.5 | 0.25 | 1 | 0 | 0 | 0 | 0 | 0 | 0.25 | 0 | 0 | 0 | 0 | 0 | 0 | 0 | 107
1203 | CHOLINE CHLORIDE | o-cresol | 0 | 0.25 | 0.75 | 0 | 0 | 0 | 1 | 0 | 0 | 313.15 | 3.6941 | C[N+](C)(C)CCO.[Cl-] | CC1=CC=CC=C1O |  | -22.6824 | 33.6767 | 0 | 4.5 | 0 | 0.0034901 | 0.51679 | 0 | 0 | 6.5 | 0.25 | 1 | 0 | 0 | 0 | 0 | 0 | 0.25 | 0 | 0 | 0 | 0 | 0 | 0 | 0 | 107
1204 | CHOLINE CHLORIDE | o-cresol | 0 | 0.25 | 0.75 | 0 | 0 | 0 | 1 | 0 | 0 | 318.15 | 3.4701 | C[N+](C)(C)CCO.[Cl-] | CC1=CC=CC=C1O |  | -22.6824 | 33.6767 | 0 | 4.5 | 0 | 0.0034901 | 0.51679 | 0 | 0 | 6.5 | 0.25 | 1 | 0 | 0 | 0 | 0 | 0 | 0.25 | 0 | 0 | 0 | 0 | 0 | 0 | 0 | 107
1205 | CHOLINE CHLORIDE | o-cresol | 0 | 0.25 | 0.75 | 0 | 0 | 0 | 1 | 0 | 0 | 323.15 | 3.2642 | C[N+](C)(C)CCO.[Cl-] | CC1=CC=CC=C1O |  | -22.6824 | 33.6767 | 0 | 4.5 | 0 | 0.0034901 | 0.51679 | 0 | 0 | 6.5 | 0.25 | 1 | 0 | 0 | 0 | 0 | 0 | 0.25 | 0 | 0 | 0 | 0 | 0 | 0 | 0 | 107
1206 | CHOLINE CHLORIDE | o-cresol | 0 | 0.25 | 0.75 | 0 | 0 | 0 | 1 | 0 | 0 | 328.15 | 3.0879 | C[N+](C)(C)CCO.[Cl-] | CC1=CC=CC=C1O |  | -22.6824 | 33.6767 | 0 | 4.5 | 0 | 0.0034901 | 0.51679 | 0 | 0 | 6.5 | 0.25 | 1 | 0 | 0 | 0 | 0 | 0 | 0.25 | 0 | 0 | 0 | 0 | 0 | 0 | 0 | 107
1207 | CHOLINE CHLORIDE | o-cresol | 0 | 0.25 | 0.75 | 0 | 0 | 0 | 1 | 0 | 0 | 333.15 | 2.9009 | C[N+](C)(C)CCO.[Cl-] | CC1=CC=CC=C1O |  | -22.6824 | 33.6767 | 0 | 4.5 | 0 | 0.0034901 | 0.51679 | 0 | 0 | 6.5 | 0.25 | 1 | 0 | 0 | 0 | 0 | 0 | 0.25 | 0 | 0 | 0 | 0 | 0 | 0 | 0 | 107
1208 | CHOLINE CHLORIDE | o-cresol | 0 | 0.25 | 0.75 | 0 | 0 | 0 | 1 | 0 | 0 | 338.15 | 2.735 | C[N+](C)(C)CCO.[Cl-] | CC1=CC=CC=C1O |  | -22.6824 | 33.6767 | 0 | 4.5 | 0 | 0.0034901 | 0.51679 | 0 | 0 | 6.5 | 0.25 | 1 | 0 | 0 | 0 | 0 | 0 | 0.25 | 0 | 0 | 0 | 0 | 0 | 0 | 0 | 107
1209 | CHOLINE CHLORIDE | o-cresol | 0 | 0.25 | 0.75 | 0 | 0 | 0 | 1 | 0 | 0 | 343.15 | 2.5779 | C[N+](C)(C)CCO.[Cl-] | CC1=CC=CC=C1O |  | -22.6824 | 33.6767 | 0 | 4.5 | 0 | 0.0034901 | 0.51679 | 0 | 0 | 6.5 | 0.25 | 1 | 0 | 0 | 0 | 0 | 0 | 0.25 | 0 | 0 | 0 | 0 | 0 | 0 | 0 | 107
1210 | CHOLINE CHLORIDE | o-cresol | 0 | 0.25 | 0.75 | 0 | 0 | 0 | 1 | 0 | 0 | 348.15 | 2.4257 | C[N+](C)(C)CCO.[Cl-] | CC1=CC=CC=C1O |  | -22.6824 | 33.6767 | 0 | 4.5 | 0 | 0.0034901 | 0.51679 | 0 | 0 | 6.5 | 0.25 | 1 | 0 | 0 | 0 | 0 | 0 | 0.25 | 0 | 0 | 0 | 0 | 0 | 0 | 0 | 107
1211 | CHOLINE CHLORIDE | o-cresol | 0 | 0.25 | 0.75 | 0 | 0 | 0 | 1 | 0 | 0 | 353.15 | 2.2824 | C[N+](C)(C)CCO.[Cl-] | CC1=CC=CC=C1O |  | -22.6824 | 33.6767 | 0 | 4.5 | 0 | 0.0034901 | 0.51679 | 0 | 0 | 6.5 | 0.25 | 1 | 0 | 0 | 0 | 0 | 0 | 0.25 | 0 | 0 | 0 | 0 | 0 | 0 | 0 | 107
1212 | CHOLINE CHLORIDE | o-cresol | 0 | 0.2 | 0.8 | 0 | 0 | 0 | 1 | 0 | 0 | 293.15 | 4.3231 | C[N+](C)(C)CCO.[Cl-] | CC1=CC=CC=C1O |  | -22.6824 | 33.6767 | 0 | 4.6 | 0 | 0.0035693 | 0.53088 | 0 | 0 | 6.6 | 0.2 | 1 | 0 | 0 | 0 | 0 | 0 | 0.2 | 0 | 0 | 0 | 0 | 0 | 0 | 0 | 107
1213 | CHOLINE CHLORIDE | o-cresol | 0 | 0.2 | 0.8 | 0 | 0 | 0 | 1 | 0 | 0 | 298.15 | 4.0268 | C[N+](C)(C)CCO.[Cl-] | CC1=CC=CC=C1O |  | -22.6824 | 33.6767 | 0 | 4.6 | 0 | 0.0035693 | 0.53088 | 0 | 0 | 6.6 | 0.2 | 1 | 0 | 0 | 0 | 0 | 0 | 0.2 | 0 | 0 | 0 | 0 | 0 | 0 | 0 | 107
1214 | CHOLINE CHLORIDE | o-cresol | 0 | 0.2 | 0.8 | 0 | 0 | 0 | 1 | 0 | 0 | 303.15 | 3.7558 | C[N+](C)(C)CCO.[Cl-] | CC1=CC=CC=C1O |  | -22.6824 | 33.6767 | 0 | 4.6 | 0 | 0.0035693 | 0.53088 | 0 | 0 | 6.6 | 0.2 | 1 | 0 | 0 | 0 | 0 | 0 | 0.2 | 0 | 0 | 0 | 0 | 0 | 0 | 0 | 107
1215 | CHOLINE CHLORIDE | o-cresol | 0 | 0.2 | 0.8 | 0 | 0 | 0 | 1 | 0 | 0 | 308.15 | 3.5098 | C[N+](C)(C)CCO.[Cl-] | CC1=CC=CC=C1O |  | -22.6824 | 33.6767 | 0 | 4.6 | 0 | 0.0035693 | 0.53088 | 0 | 0 | 6.6 | 0.2 | 1 | 0 | 0 | 0 | 0 | 0 | 0.2 | 0 | 0 | 0 | 0 | 0 | 0 | 0 | 107
1216 | CHOLINE CHLORIDE | o-cresol | 0 | 0.2 | 0.8 | 0 | 0 | 0 | 1 | 0 | 0 | 313.15 | 3.2835 | C[N+](C)(C)CCO.[Cl-] | CC1=CC=CC=C1O |  | -22.6824 | 33.6767 | 0 | 4.6 | 0 | 0.0035693 | 0.53088 | 0 | 0 | 6.6 | 0.2 | 1 | 0 | 0 | 0 | 0 | 0 | 0.2 | 0 | 0 | 0 | 0 | 0 | 0 | 0 | 107
1217 | CHOLINE CHLORIDE | o-cresol | 0 | 0.2 | 0.8 | 0 | 0 | 0 | 1 | 0 | 0 | 318.15 | 3.075 | C[N+](C)(C)CCO.[Cl-] | CC1=CC=CC=C1O |  | -22.6824 | 33.6767 | 0 | 4.6 | 0 | 0.0035693 | 0.53088 | 0 | 0 | 6.6 | 0.2 | 1 | 0 | 0 | 0 | 0 | 0 | 0.2 | 0 | 0 | 0 | 0 | 0 | 0 | 0 | 107
1218 | CHOLINE CHLORIDE | o-cresol | 0 | 0.2 | 0.8 | 0 | 0 | 0 | 1 | 0 | 0 | 323.15 | 2.882 | C[N+](C)(C)CCO.[Cl-] | CC1=CC=CC=C1O |  | -22.6824 | 33.6767 | 0 | 4.6 | 0 | 0.0035693 | 0.53088 | 0 | 0 | 6.6 | 0.2 | 1 | 0 | 0 | 0 | 0 | 0 | 0.2 | 0 | 0 | 0 | 0 | 0 | 0 | 0 | 107
1219 | CHOLINE CHLORIDE | o-cresol | 0 | 0.2 | 0.8 | 0 | 0 | 0 | 1 | 0 | 0 | 328.15 | 2.704 | C[N+](C)(C)CCO.[Cl-] | CC1=CC=CC=C1O |  | -22.6824 | 33.6767 | 0 | 4.6 | 0 | 0.0035693 | 0.53088 | 0 | 0 | 6.6 | 0.2 | 1 | 0 | 0 | 0 | 0 | 0 | 0.2 | 0 | 0 | 0 | 0 | 0 | 0 | 0 | 107
1220 | CHOLINE CHLORIDE | o-cresol | 0 | 0.2 | 0.8 | 0 | 0 | 0 | 1 | 0 | 0 | 333.15 | 2.5384 | C[N+](C)(C)CCO.[Cl-] | CC1=CC=CC=C1O |  | -22.6824 | 33.6767 | 0 | 4.6 | 0 | 0.0035693 | 0.53088 | 0 | 0 | 6.6 | 0.2 | 1 | 0 | 0 | 0 | 0 | 0 | 0.2 | 0 | 0 | 0 | 0 | 0 | 0 | 0 | 107
1221 | CHOLINE CHLORIDE | o-cresol | 0 | 0.2 | 0.8 | 0 | 0 | 0 | 1 | 0 | 0 | 338.15 | 2.3777 | C[N+](C)(C)CCO.[Cl-] | CC1=CC=CC=C1O |  | -22.6824 | 33.6767 | 0 | 4.6 | 0 | 0.0035693 | 0.53088 | 0 | 0 | 6.6 | 0.2 | 1 | 0 | 0 | 0 | 0 | 0 | 0.2 | 0 | 0 | 0 | 0 | 0 | 0 | 0 | 107
1222 | CHOLINE CHLORIDE | o-cresol | 0 | 0.2 | 0.8 | 0 | 0 | 0 | 1 | 0 | 0 | 343.15 | 2.2289 | C[N+](C)(C)CCO.[Cl-] | CC1=CC=CC=C1O |  | -22.6824 | 33.6767 | 0 | 4.6 | 0 | 0.0035693 | 0.53088 | 0 | 0 | 6.6 | 0.2 | 1 | 0 | 0 | 0 | 0 | 0 | 0.2 | 0 | 0 | 0 | 0 | 0 | 0 | 0 | 107
1223 | CHOLINE CHLORIDE | o-cresol | 0 | 0.2 | 0.8 | 0 | 0 | 0 | 1 | 0 | 0 | 348.15 | 2.0844 | C[N+](C)(C)CCO.[Cl-] | CC1=CC=CC=C1O |  | -22.6824 | 33.6767 | 0 | 4.6 | 0 | 0.0035693 | 0.53088 | 0 | 0 | 6.6 | 0.2 | 1 | 0 | 0 | 0 | 0 | 0 | 0.2 | 0 | 0 | 0 | 0 | 0 | 0 | 0 | 107
1224 | CHOLINE CHLORIDE | o-cresol | 0 | 0.2 | 0.8 | 0 | 0 | 0 | 1 | 0 | 0 | 353.15 | 1.953 | C[N+](C)(C)CCO.[Cl-] | CC1=CC=CC=C1O |  | -22.6824 | 33.6767 | 0 | 4.6 | 0 | 0.0035693 | 0.53088 | 0 | 0 | 6.6 | 0.2 | 1 | 0 | 0 | 0 | 0 | 0 | 0.2 | 0 | 0 | 0 | 0 | 0 | 0 | 0 | 107
1225 | CHOLINE CHLORIDE | o-cresol | 0 | 0.167 | 0.833 | 0 | 0 | 0 | 1 | 0 | 0 | 293.15 | 4.0082 | C[N+](C)(C)CCO.[Cl-] | CC1=CC=CC=C1O |  | -22.6824 | 33.6767 | 0 | 4.666 | 0 | 0.0036189 | 0.54139 | 0 | 0 | 6.666 | 0.167 | 1 | 0 | 0 | 0 | 0 | 0 | 0.167 | 0 | 0 | 0 | 0 | 0 | 0 | 0 | 107
1226 | CHOLINE CHLORIDE | o-cresol | 0 | 0.167 | 0.833 | 0 | 0 | 0 | 1 | 0 | 0 | 298.15 | 3.7312 | C[N+](C)(C)CCO.[Cl-] | CC1=CC=CC=C1O |  | -22.6824 | 33.6767 | 0 | 4.666 | 0 | 0.0036189 | 0.54139 | 0 | 0 | 6.666 | 0.167 | 1 | 0 | 0 | 0 | 0 | 0 | 0.167 | 0 | 0 | 0 | 0 | 0 | 0 | 0 | 107
1227 | CHOLINE CHLORIDE | o-cresol | 0 | 0.167 | 0.833 | 0 | 0 | 0 | 1 | 0 | 0 | 303.15 | 3.471 | C[N+](C)(C)CCO.[Cl-] | CC1=CC=CC=C1O |  | -22.6824 | 33.6767 | 0 | 4.666 | 0 | 0.0036189 | 0.54139 | 0 | 0 | 6.666 | 0.167 | 1 | 0 | 0 | 0 | 0 | 0 | 0.167 | 0 | 0 | 0 | 0 | 0 | 0 | 0 | 107
1228 | CHOLINE CHLORIDE | o-cresol | 0 | 0.167 | 0.833 | 0 | 0 | 0 | 1 | 0 | 0 | 308.15 | 3.2092 | C[N+](C)(C)CCO.[Cl-] | CC1=CC=CC=C1O |  | -22.6824 | 33.6767 | 0 | 4.666 | 0 | 0.0036189 | 0.54139 | 0 | 0 | 6.666 | 0.167 | 1 | 0 | 0 | 0 | 0 | 0 | 0.167 | 0 | 0 | 0 | 0 | 0 | 0 | 0 | 107
1229 | CHOLINE CHLORIDE | o-cresol | 0 | 0.167 | 0.833 | 0 | 0 | 0 | 1 | 0 | 0 | 313.15 | 2.9922 | C[N+](C)(C)CCO.[Cl-] | CC1=CC=CC=C1O |  | -22.6824 | 33.6767 | 0 | 4.666 | 0 | 0.0036189 | 0.54139 | 0 | 0 | 6.666 | 0.167 | 1 | 0 | 0 | 0 | 0 | 0 | 0.167 | 0 | 0 | 0 | 0 | 0 | 0 | 0 | 107
1230 | CHOLINE CHLORIDE | o-cresol | 0 | 0.167 | 0.833 | 0 | 0 | 0 | 1 | 0 | 0 | 318.15 | 2.7875 | C[N+](C)(C)CCO.[Cl-] | CC1=CC=CC=C1O |  | -22.6824 | 33.6767 | 0 | 4.666 | 0 | 0.0036189 | 0.54139 | 0 | 0 | 6.666 | 0.167 | 1 | 0 | 0 | 0 | 0 | 0 | 0.167 | 0 | 0 | 0 | 0 | 0 | 0 | 0 | 107
1231 | CHOLINE CHLORIDE | o-cresol | 0 | 0.167 | 0.833 | 0 | 0 | 0 | 1 | 0 | 0 | 323.15 | 2.6019 | C[N+](C)(C)CCO.[Cl-] | CC1=CC=CC=C1O |  | -22.6824 | 33.6767 | 0 | 4.666 | 0 | 0.0036189 | 0.54139 | 0 | 0 | 6.666 | 0.167 | 1 | 0 | 0 | 0 | 0 | 0 | 0.167 | 0 | 0 | 0 | 0 | 0 | 0 | 0 | 107
1232 | CHOLINE CHLORIDE | o-cresol | 0 | 0.167 | 0.833 | 0 | 0 | 0 | 1 | 0 | 0 | 328.15 | 2.4292 | C[N+](C)(C)CCO.[Cl-] | CC1=CC=CC=C1O |  | -22.6824 | 33.6767 | 0 | 4.666 | 0 | 0.0036189 | 0.54139 | 0 | 0 | 6.666 | 0.167 | 1 | 0 | 0 | 0 | 0 | 0 | 0.167 | 0 | 0 | 0 | 0 | 0 | 0 | 0 | 107
1233 | CHOLINE CHLORIDE | o-cresol | 0 | 0.167 | 0.833 | 0 | 0 | 0 | 1 | 0 | 0 | 333.15 | 2.268 | C[N+](C)(C)CCO.[Cl-] | CC1=CC=CC=C1O |  | -22.6824 | 33.6767 | 0 | 4.666 | 0 | 0.0036189 | 0.54139 | 0 | 0 | 6.666 | 0.167 | 1 | 0 | 0 | 0 | 0 | 0 | 0.167 | 0 | 0 | 0 | 0 | 0 | 0 | 0 | 107
1234 | CHOLINE CHLORIDE | o-cresol | 0 | 0.167 | 0.833 | 0 | 0 | 0 | 1 | 0 | 0 | 338.15 | 2.1175 | C[N+](C)(C)CCO.[Cl-] | CC1=CC=CC=C1O |  | -22.6824 | 33.6767 | 0 | 4.666 | 0 | 0.0036189 | 0.54139 | 0 | 0 | 6.666 | 0.167 | 1 | 0 | 0 | 0 | 0 | 0 | 0.167 | 0 | 0 | 0 | 0 | 0 | 0 | 0 | 107
1235 | CHOLINE CHLORIDE | o-cresol | 0 | 0.167 | 0.833 | 0 | 0 | 0 | 1 | 0 | 0 | 343.15 | 1.9755 | C[N+](C)(C)CCO.[Cl-] | CC1=CC=CC=C1O |  | -22.6824 | 33.6767 | 0 | 4.666 | 0 | 0.0036189 | 0.54139 | 0 | 0 | 6.666 | 0.167 | 1 | 0 | 0 | 0 | 0 | 0 | 0.167 | 0 | 0 | 0 | 0 | 0 | 0 | 0 | 107
1236 | CHOLINE CHLORIDE | o-cresol | 0 | 0.167 | 0.833 | 0 | 0 | 0 | 1 | 0 | 0 | 348.15 | 1.839 | C[N+](C)(C)CCO.[Cl-] | CC1=CC=CC=C1O |  | -22.6824 | 33.6767 | 0 | 4.666 | 0 | 0.0036189 | 0.54139 | 0 | 0 | 6.666 | 0.167 | 1 | 0 | 0 | 0 | 0 | 0 | 0.167 | 0 | 0 | 0 | 0 | 0 | 0 | 0 | 107
1237 | CHOLINE CHLORIDE | o-cresol | 0 | 0.167 | 0.833 | 0 | 0 | 0 | 1 | 0 | 0 | 353.15 | 1.7102 | C[N+](C)(C)CCO.[Cl-] | CC1=CC=CC=C1O |  | -22.6824 | 33.6767 | 0 | 4.666 | 0 | 0.0036189 | 0.54139 | 0 | 0 | 6.666 | 0.167 | 1 | 0 | 0 | 0 | 0 | 0 | 0.167 | 0 | 0 | 0 | 0 | 0 | 0 | 0 | 107
1238 | CHOLINE CHLORIDE | o-cresol | 0 | 0.143 | 0.857 | 0 | 0 | 0 | 1 | 0 | 0 | 293.15 | 3.7984 | C[N+](C)(C)CCO.[Cl-] | CC1=CC=CC=C1O |  | -22.6824 | 33.6767 | 0 | 4.714 | 0 | 0.003653 | 0.54974 | 0 | 0 | 6.714 | 0.143 | 1 | 0 | 0 | 0 | 0 | 0 | 0.143 | 0 | 0 | 0 | 0 | 0 | 0 | 0 | 107
1239 | CHOLINE CHLORIDE | o-cresol | 0 | 0.143 | 0.857 | 0 | 0 | 0 | 1 | 0 | 0 | 298.15 | 3.5389 | C[N+](C)(C)CCO.[Cl-] | CC1=CC=CC=C1O |  | -22.6824 | 33.6767 | 0 | 4.714 | 0 | 0.003653 | 0.54974 | 0 | 0 | 6.714 | 0.143 | 1 | 0 | 0 | 0 | 0 | 0 | 0.143 | 0 | 0 | 0 | 0 | 0 | 0 | 0 | 107
1240 | CHOLINE CHLORIDE | o-cresol | 0 | 0.143 | 0.857 | 0 | 0 | 0 | 1 | 0 | 0 | 303.15 | 3.3051 | C[N+](C)(C)CCO.[Cl-] | CC1=CC=CC=C1O |  | -22.6824 | 33.6767 | 0 | 4.714 | 0 | 0.003653 | 0.54974 | 0 | 0 | 6.714 | 0.143 | 1 | 0 | 0 | 0 | 0 | 0 | 0.143 | 0 | 0 | 0 | 0 | 0 | 0 | 0 | 107
1241 | CHOLINE CHLORIDE | o-cresol | 0 | 0.143 | 0.857 | 0 | 0 | 0 | 1 | 0 | 0 | 308.15 | 3.0165 | C[N+](C)(C)CCO.[Cl-] | CC1=CC=CC=C1O |  | -22.6824 | 33.6767 | 0 | 4.714 | 0 | 0.003653 | 0.54974 | 0 | 0 | 6.714 | 0.143 | 1 | 0 | 0 | 0 | 0 | 0 | 0.143 | 0 | 0 | 0 | 0 | 0 | 0 | 0 | 107
1242 | CHOLINE CHLORIDE | o-cresol | 0 | 0.143 | 0.857 | 0 | 0 | 0 | 1 | 0 | 0 | 313.15 | 2.7936 | C[N+](C)(C)CCO.[Cl-] | CC1=CC=CC=C1O |  | -22.6824 | 33.6767 | 0 | 4.714 | 0 | 0.003653 | 0.54974 | 0 | 0 | 6.714 | 0.143 | 1 | 0 | 0 | 0 | 0 | 0 | 0.143 | 0 | 0 | 0 | 0 | 0 | 0 | 0 | 107
1243 | CHOLINE CHLORIDE | o-cresol | 0 | 0.143 | 0.857 | 0 | 0 | 0 | 1 | 0 | 0 | 318.15 | 2.596 | C[N+](C)(C)CCO.[Cl-] | CC1=CC=CC=C1O |  | -22.6824 | 33.6767 | 0 | 4.714 | 0 | 0.003653 | 0.54974 | 0 | 0 | 6.714 | 0.143 | 1 | 0 | 0 | 0 | 0 | 0 | 0.143 | 0 | 0 | 0 | 0 | 0 | 0 | 0 | 107
1244 | CHOLINE CHLORIDE | o-cresol | 0 | 0.143 | 0.857 | 0 | 0 | 0 | 1 | 0 | 0 | 323.15 | 2.4168 | C[N+](C)(C)CCO.[Cl-] | CC1=CC=CC=C1O |  | -22.6824 | 33.6767 | 0 | 4.714 | 0 | 0.003653 | 0.54974 | 0 | 0 | 6.714 | 0.143 | 1 | 0 | 0 | 0 | 0 | 0 | 0.143 | 0 | 0 | 0 | 0 | 0 | 0 | 0 | 107
1245 | CHOLINE CHLORIDE | o-cresol | 0 | 0.143 | 0.857 | 0 | 0 | 0 | 1 | 0 | 0 | 328.15 | 2.2418 | C[N+](C)(C)CCO.[Cl-] | CC1=CC=CC=C1O |  | -22.6824 | 33.6767 | 0 | 4.714 | 0 | 0.003653 | 0.54974 | 0 | 0 | 6.714 | 0.143 | 1 | 0 | 0 | 0 | 0 | 0 | 0.143 | 0 | 0 | 0 | 0 | 0 | 0 | 0 | 107
1246 | CHOLINE CHLORIDE | o-cresol | 0 | 0.143 | 0.857 | 0 | 0 | 0 | 1 | 0 | 0 | 333.15 | 2.0844 | C[N+](C)(C)CCO.[Cl-] | CC1=CC=CC=C1O |  | -22.6824 | 33.6767 | 0 | 4.714 | 0 | 0.003653 | 0.54974 | 0 | 0 | 6.714 | 0.143 | 1 | 0 | 0 | 0 | 0 | 0 | 0.143 | 0 | 0 | 0 | 0 | 0 | 0 | 0 | 107
1247 | CHOLINE CHLORIDE | o-cresol | 0 | 0.143 | 0.857 | 0 | 0 | 0 | 1 | 0 | 0 | 338.15 | 1.9344 | C[N+](C)(C)CCO.[Cl-] | CC1=CC=CC=C1O |  | -22.6824 | 33.6767 | 0 | 4.714 | 0 | 0.003653 | 0.54974 | 0 | 0 | 6.714 | 0.143 | 1 | 0 | 0 | 0 | 0 | 0 | 0.143 | 0 | 0 | 0 | 0 | 0 | 0 | 0 | 107
1248 | CHOLINE CHLORIDE | o-cresol | 0 | 0.143 | 0.857 | 0 | 0 | 0 | 1 | 0 | 0 | 343.15 | 1.7918 | C[N+](C)(C)CCO.[Cl-] | CC1=CC=CC=C1O |  | -22.6824 | 33.6767 | 0 | 4.714 | 0 | 0.003653 | 0.54974 | 0 | 0 | 6.714 | 0.143 | 1 | 0 | 0 | 0 | 0 | 0 | 0.143 | 0 | 0 | 0 | 0 | 0 | 0 | 0 | 107
1249 | CHOLINE CHLORIDE | o-cresol | 0 | 0.143 | 0.857 | 0 | 0 | 0 | 1 | 0 | 0 | 348.15 | 1.6582 | C[N+](C)(C)CCO.[Cl-] | CC1=CC=CC=C1O |  | -22.6824 | 33.6767 | 0 | 4.714 | 0 | 0.003653 | 0.54974 | 0 | 0 | 6.714 | 0.143 | 1 | 0 | 0 | 0 | 0 | 0 | 0.143 | 0 | 0 | 0 | 0 | 0 | 0 | 0 | 107
1250 | CHOLINE CHLORIDE | o-cresol | 0 | 0.143 | 0.857 | 0 | 0 | 0 | 1 | 0 | 0 | 353.15 | 1.5326 | C[N+](C)(C)CCO.[Cl-] | CC1=CC=CC=C1O |  | -22.6824 | 33.6767 | 0 | 4.714 | 0 | 0.003653 | 0.54974 | 0 | 0 | 6.714 | 0.143 | 1 | 0 | 0 | 0 | 0 | 0 | 0.143 | 0 | 0 | 0 | 0 | 0 | 0 | 0 | 107
1251 | CHOLINE CHLORIDE | o-cresol | 0 | 0.125 | 0.875 | 0 | 0 | 0 | 1 | 0 | 0 | 293.15 | 3.5496 | C[N+](C)(C)CCO.[Cl-] | CC1=CC=CC=C1O |  | -22.6824 | 33.6767 | 0 | 4.75 | 0 | 0.003677 | 0.55644 | 0 | 0 | 6.75 | 0.125 | 1 | 0 | 0 | 0 | 0 | 0 | 0.125 | 0 | 0 | 0 | 0 | 0 | 0 | 0 | 107
1252 | CHOLINE CHLORIDE | o-cresol | 0 | 0.125 | 0.875 | 0 | 0 | 0 | 1 | 0 | 0 | 298.15 | 3.273 | C[N+](C)(C)CCO.[Cl-] | CC1=CC=CC=C1O |  | -22.6824 | 33.6767 | 0 | 4.75 | 0 | 0.003677 | 0.55644 | 0 | 0 | 6.75 | 0.125 | 1 | 0 | 0 | 0 | 0 | 0 | 0.125 | 0 | 0 | 0 | 0 | 0 | 0 | 0 | 107
1253 | CHOLINE CHLORIDE | o-cresol | 0 | 0.125 | 0.875 | 0 | 0 | 0 | 1 | 0 | 0 | 303.15 | 3.0204 | C[N+](C)(C)CCO.[Cl-] | CC1=CC=CC=C1O |  | -22.6824 | 33.6767 | 0 | 4.75 | 0 | 0.003677 | 0.55644 | 0 | 0 | 6.75 | 0.125 | 1 | 0 | 0 | 0 | 0 | 0 | 0.125 | 0 | 0 | 0 | 0 | 0 | 0 | 0 | 107
1254 | CHOLINE CHLORIDE | o-cresol | 0 | 0.125 | 0.875 | 0 | 0 | 0 | 1 | 0 | 0 | 308.15 | 2.7899 | C[N+](C)(C)CCO.[Cl-] | CC1=CC=CC=C1O |  | -22.6824 | 33.6767 | 0 | 4.75 | 0 | 0.003677 | 0.55644 | 0 | 0 | 6.75 | 0.125 | 1 | 0 | 0 | 0 | 0 | 0 | 0.125 | 0 | 0 | 0 | 0 | 0 | 0 | 0 | 107
1255 | CHOLINE CHLORIDE | o-cresol | 0 | 0.125 | 0.875 | 0 | 0 | 0 | 1 | 0 | 0 | 313.15 | 2.5787 | C[N+](C)(C)CCO.[Cl-] | CC1=CC=CC=C1O |  | -22.6824 | 33.6767 | 0 | 4.75 | 0 | 0.003677 | 0.55644 | 0 | 0 | 6.75 | 0.125 | 1 | 0 | 0 | 0 | 0 | 0 | 0.125 | 0 | 0 | 0 | 0 | 0 | 0 | 0 | 107
1256 | CHOLINE CHLORIDE | o-cresol | 0 | 0.125 | 0.875 | 0 | 0 | 0 | 1 | 0 | 0 | 318.15 | 2.3842 | C[N+](C)(C)CCO.[Cl-] | CC1=CC=CC=C1O |  | -22.6824 | 33.6767 | 0 | 4.75 | 0 | 0.003677 | 0.55644 | 0 | 0 | 6.75 | 0.125 | 1 | 0 | 0 | 0 | 0 | 0 | 0.125 | 0 | 0 | 0 | 0 | 0 | 0 | 0 | 107
1257 | CHOLINE CHLORIDE | o-cresol | 0 | 0.125 | 0.875 | 0 | 0 | 0 | 1 | 0 | 0 | 323.15 | 2.2039 | C[N+](C)(C)CCO.[Cl-] | CC1=CC=CC=C1O |  | -22.6824 | 33.6767 | 0 | 4.75 | 0 | 0.003677 | 0.55644 | 0 | 0 | 6.75 | 0.125 | 1 | 0 | 0 | 0 | 0 | 0 | 0.125 | 0 | 0 | 0 | 0 | 0 | 0 | 0 | 107
1258 | CHOLINE CHLORIDE | o-cresol | 0 | 0.125 | 0.875 | 0 | 0 | 0 | 1 | 0 | 0 | 328.15 | 2.0373 | C[N+](C)(C)CCO.[Cl-] | CC1=CC=CC=C1O |  | -22.6824 | 33.6767 | 0 | 4.75 | 0 | 0.003677 | 0.55644 | 0 | 0 | 6.75 | 0.125 | 1 | 0 | 0 | 0 | 0 | 0 | 0.125 | 0 | 0 | 0 | 0 | 0 | 0 | 0 | 107
1259 | CHOLINE CHLORIDE | o-cresol | 0 | 0.125 | 0.875 | 0 | 0 | 0 | 1 | 0 | 0 | 333.15 | 1.881 | C[N+](C)(C)CCO.[Cl-] | CC1=CC=CC=C1O |  | -22.6824 | 33.6767 | 0 | 4.75 | 0 | 0.003677 | 0.55644 | 0 | 0 | 6.75 | 0.125 | 1 | 0 | 0 | 0 | 0 | 0 | 0.125 | 0 | 0 | 0 | 0 | 0 | 0 | 0 | 107
1260 | CHOLINE CHLORIDE | o-cresol | 0 | 0.125 | 0.875 | 0 | 0 | 0 | 1 | 0 | 0 | 338.15 | 1.737 | C[N+](C)(C)CCO.[Cl-] | CC1=CC=CC=C1O |  | -22.6824 | 33.6767 | 0 | 4.75 | 0 | 0.003677 | 0.55644 | 0 | 0 | 6.75 | 0.125 | 1 | 0 | 0 | 0 | 0 | 0 | 0.125 | 0 | 0 | 0 | 0 | 0 | 0 | 0 | 107
1261 | CHOLINE CHLORIDE | o-cresol | 0 | 0.125 | 0.875 | 0 | 0 | 0 | 1 | 0 | 0 | 343.15 | 1.5994 | C[N+](C)(C)CCO.[Cl-] | CC1=CC=CC=C1O |  | -22.6824 | 33.6767 | 0 | 4.75 | 0 | 0.003677 | 0.55644 | 0 | 0 | 6.75 | 0.125 | 1 | 0 | 0 | 0 | 0 | 0 | 0.125 | 0 | 0 | 0 | 0 | 0 | 0 | 0 | 107
1262 | CHOLINE CHLORIDE | o-cresol | 0 | 0.125 | 0.875 | 0 | 0 | 0 | 1 | 0 | 0 | 348.15 | 1.4974 | C[N+](C)(C)CCO.[Cl-] | CC1=CC=CC=C1O |  | -22.6824 | 33.6767 | 0 | 4.75 | 0 | 0.003677 | 0.55644 | 0 | 0 | 6.75 | 0.125 | 1 | 0 | 0 | 0 | 0 | 0 | 0.125 | 0 | 0 | 0 | 0 | 0 | 0 | 0 | 107
1263 | CHOLINE CHLORIDE | o-cresol | 0 | 0.125 | 0.875 | 0 | 0 | 0 | 1 | 0 | 0 | 353.15 | 1.361 | C[N+](C)(C)CCO.[Cl-] | CC1=CC=CC=C1O |  | -22.6824 | 33.6767 | 0 | 4.75 | 0 | 0.003677 | 0.55644 | 0 | 0 | 6.75 | 0.125 | 1 | 0 | 0 | 0 | 0 | 0 | 0.125 | 0 | 0 | 0 | 0 | 0 | 0 | 0 | 107
1264 | CHOLINE CHLORIDE | o-cresol | 0 | 0.111 | 0.889 | 0 | 0 | 0 | 1 | 0 | 0 | 293.15 | 3.4059 | C[N+](C)(C)CCO.[Cl-] | CC1=CC=CC=C1O |  | -22.6824 | 33.6767 | 0 | 4.778 | 0 | 0.0036947 | 0.56194 | 0 | 0 | 6.778 | 0.111 | 1 | 0 | 0 | 0 | 0 | 0 | 0.111 | 0 | 0 | 0 | 0 | 0 | 0 | 0 | 107
1265 | CHOLINE CHLORIDE | o-cresol | 0 | 0.111 | 0.889 | 0 | 0 | 0 | 1 | 0 | 0 | 298.15 | 3.1536 | C[N+](C)(C)CCO.[Cl-] | CC1=CC=CC=C1O |  | -22.6824 | 33.6767 | 0 | 4.778 | 0 | 0.0036947 | 0.56194 | 0 | 0 | 6.778 | 0.111 | 1 | 0 | 0 | 0 | 0 | 0 | 0.111 | 0 | 0 | 0 | 0 | 0 | 0 | 0 | 107
1266 | CHOLINE CHLORIDE | o-cresol | 0 | 0.111 | 0.889 | 0 | 0 | 0 | 1 | 0 | 0 | 303.15 | 2.9215 | C[N+](C)(C)CCO.[Cl-] | CC1=CC=CC=C1O |  | -22.6824 | 33.6767 | 0 | 4.778 | 0 | 0.0036947 | 0.56194 | 0 | 0 | 6.778 | 0.111 | 1 | 0 | 0 | 0 | 0 | 0 | 0.111 | 0 | 0 | 0 | 0 | 0 | 0 | 0 | 107
1267 | CHOLINE CHLORIDE | o-cresol | 0 | 0.111 | 0.889 | 0 | 0 | 0 | 1 | 0 | 0 | 308.15 | 2.681 | C[N+](C)(C)CCO.[Cl-] | CC1=CC=CC=C1O |  | -22.6824 | 33.6767 | 0 | 4.778 | 0 | 0.0036947 | 0.56194 | 0 | 0 | 6.778 | 0.111 | 1 | 0 | 0 | 0 | 0 | 0 | 0.111 | 0 | 0 | 0 | 0 | 0 | 0 | 0 | 107
1268 | CHOLINE CHLORIDE | o-cresol | 0 | 0.111 | 0.889 | 0 | 0 | 0 | 1 | 0 | 0 | 313.15 | 2.4639 | C[N+](C)(C)CCO.[Cl-] | CC1=CC=CC=C1O |  | -22.6824 | 33.6767 | 0 | 4.778 | 0 | 0.0036947 | 0.56194 | 0 | 0 | 6.778 | 0.111 | 1 | 0 | 0 | 0 | 0 | 0 | 0.111 | 0 | 0 | 0 | 0 | 0 | 0 | 0 | 107
1269 | CHOLINE CHLORIDE | o-cresol | 0 | 0.111 | 0.889 | 0 | 0 | 0 | 1 | 0 | 0 | 318.15 | 2.2649 | C[N+](C)(C)CCO.[Cl-] | CC1=CC=CC=C1O |  | -22.6824 | 33.6767 | 0 | 4.778 | 0 | 0.0036947 | 0.56194 | 0 | 0 | 6.778 | 0.111 | 1 | 0 | 0 | 0 | 0 | 0 | 0.111 | 0 | 0 | 0 | 0 | 0 | 0 | 0 | 107
1270 | CHOLINE CHLORIDE | o-cresol | 0 | 0.111 | 0.889 | 0 | 0 | 0 | 1 | 0 | 0 | 323.15 | 2.0931 | C[N+](C)(C)CCO.[Cl-] | CC1=CC=CC=C1O |  | -22.6824 | 33.6767 | 0 | 4.778 | 0 | 0.0036947 | 0.56194 | 0 | 0 | 6.778 | 0.111 | 1 | 0 | 0 | 0 | 0 | 0 | 0.111 | 0 | 0 | 0 | 0 | 0 | 0 | 0 | 107
1271 | CHOLINE CHLORIDE | o-cresol | 0 | 0.111 | 0.889 | 0 | 0 | 0 | 1 | 0 | 0 | 328.15 | 1.9315 | C[N+](C)(C)CCO.[Cl-] | CC1=CC=CC=C1O |  | -22.6824 | 33.6767 | 0 | 4.778 | 0 | 0.0036947 | 0.56194 | 0 | 0 | 6.778 | 0.111 | 1 | 0 | 0 | 0 | 0 | 0 | 0.111 | 0 | 0 | 0 | 0 | 0 | 0 | 0 | 107
1272 | CHOLINE CHLORIDE | o-cresol | 0 | 0.111 | 0.889 | 0 | 0 | 0 | 1 | 0 | 0 | 333.15 | 1.78 | C[N+](C)(C)CCO.[Cl-] | CC1=CC=CC=C1O |  | -22.6824 | 33.6767 | 0 | 4.778 | 0 | 0.0036947 | 0.56194 | 0 | 0 | 6.778 | 0.111 | 1 | 0 | 0 | 0 | 0 | 0 | 0.111 | 0 | 0 | 0 | 0 | 0 | 0 | 0 | 107
1273 | CHOLINE CHLORIDE | o-cresol | 0 | 0.111 | 0.889 | 0 | 0 | 0 | 1 | 0 | 0 | 338.15 | 1.6409 | C[N+](C)(C)CCO.[Cl-] | CC1=CC=CC=C1O |  | -22.6824 | 33.6767 | 0 | 4.778 | 0 | 0.0036947 | 0.56194 | 0 | 0 | 6.778 | 0.111 | 1 | 0 | 0 | 0 | 0 | 0 | 0.111 | 0 | 0 | 0 | 0 | 0 | 0 | 0 | 107
1274 | CHOLINE CHLORIDE | o-cresol | 0 | 0.111 | 0.889 | 0 | 0 | 0 | 1 | 0 | 0 | 343.15 | 1.5085 | C[N+](C)(C)CCO.[Cl-] | CC1=CC=CC=C1O |  | -22.6824 | 33.6767 | 0 | 4.778 | 0 | 0.0036947 | 0.56194 | 0 | 0 | 6.778 | 0.111 | 1 | 0 | 0 | 0 | 0 | 0 | 0.111 | 0 | 0 | 0 | 0 | 0 | 0 | 0 | 107
1275 | CHOLINE CHLORIDE | o-cresol | 0 | 0.111 | 0.889 | 0 | 0 | 0 | 1 | 0 | 0 | 348.15 | 1.3987 | C[N+](C)(C)CCO.[Cl-] | CC1=CC=CC=C1O |  | -22.6824 | 33.6767 | 0 | 4.778 | 0 | 0.0036947 | 0.56194 | 0 | 0 | 6.778 | 0.111 | 1 | 0 | 0 | 0 | 0 | 0 | 0.111 | 0 | 0 | 0 | 0 | 0 | 0 | 0 | 107
1276 | CHOLINE CHLORIDE | o-cresol | 0 | 0.111 | 0.889 | 0 | 0 | 0 | 1 | 0 | 0 | 353.15 | 1.2809 | C[N+](C)(C)CCO.[Cl-] | CC1=CC=CC=C1O |  | -22.6824 | 33.6767 | 0 | 4.778 | 0 | 0.0036947 | 0.56194 | 0 | 0 | 6.778 | 0.111 | 1 | 0 | 0 | 0 | 0 | 0 | 0.111 | 0 | 0 | 0 | 0 | 0 | 0 | 0 | 107
1277 | CHOLINE CHLORIDE | o-cresol | 0 | 0.1 | 0.9 | 0 | 0 | 0 | 1 | 0 | 0 | 293.15 | 3.2947 | C[N+](C)(C)CCO.[Cl-] | CC1=CC=CC=C1O |  | -22.6824 | 33.6767 | 0 | 4.8 | 0 | 0.0037078 | 0.56645 | 0 | 0 | 6.8 | 0.1 | 1 | 0 | 0 | 0 | 0 | 0 | 0.1 | 0 | 0 | 0 | 0 | 0 | 0 | 0 | 107
1278 | CHOLINE CHLORIDE | o-cresol | 0 | 0.1 | 0.9 | 0 | 0 | 0 | 1 | 0 | 0 | 298.15 | 3.0233 | C[N+](C)(C)CCO.[Cl-] | CC1=CC=CC=C1O |  | -22.6824 | 33.6767 | 0 | 4.8 | 0 | 0.0037078 | 0.56645 | 0 | 0 | 6.8 | 0.1 | 1 | 0 | 0 | 0 | 0 | 0 | 0.1 | 0 | 0 | 0 | 0 | 0 | 0 | 0 | 107
1279 | CHOLINE CHLORIDE | o-cresol | 0 | 0.1 | 0.9 | 0 | 0 | 0 | 1 | 0 | 0 | 303.15 | 2.7745 | C[N+](C)(C)CCO.[Cl-] | CC1=CC=CC=C1O |  | -22.6824 | 33.6767 | 0 | 4.8 | 0 | 0.0037078 | 0.56645 | 0 | 0 | 6.8 | 0.1 | 1 | 0 | 0 | 0 | 0 | 0 | 0.1 | 0 | 0 | 0 | 0 | 0 | 0 | 0 | 107
1280 | CHOLINE CHLORIDE | o-cresol | 0 | 0.1 | 0.9 | 0 | 0 | 0 | 1 | 0 | 0 | 308.15 | 2.5502 | C[N+](C)(C)CCO.[Cl-] | CC1=CC=CC=C1O |  | -22.6824 | 33.6767 | 0 | 4.8 | 0 | 0.0037078 | 0.56645 | 0 | 0 | 6.8 | 0.1 | 1 | 0 | 0 | 0 | 0 | 0 | 0.1 | 0 | 0 | 0 | 0 | 0 | 0 | 0 | 107
1281 | CHOLINE CHLORIDE | o-cresol | 0 | 0.1 | 0.9 | 0 | 0 | 0 | 1 | 0 | 0 | 313.15 | 2.3428 | C[N+](C)(C)CCO.[Cl-] | CC1=CC=CC=C1O |  | -22.6824 | 33.6767 | 0 | 4.8 | 0 | 0.0037078 | 0.56645 | 0 | 0 | 6.8 | 0.1 | 1 | 0 | 0 | 0 | 0 | 0 | 0.1 | 0 | 0 | 0 | 0 | 0 | 0 | 0 | 107
1282 | CHOLINE CHLORIDE | o-cresol | 0 | 0.1 | 0.9 | 0 | 0 | 0 | 1 | 0 | 0 | 318.15 | 2.1529 | C[N+](C)(C)CCO.[Cl-] | CC1=CC=CC=C1O |  | -22.6824 | 33.6767 | 0 | 4.8 | 0 | 0.0037078 | 0.56645 | 0 | 0 | 6.8 | 0.1 | 1 | 0 | 0 | 0 | 0 | 0 | 0.1 | 0 | 0 | 0 | 0 | 0 | 0 | 0 | 107
1283 | CHOLINE CHLORIDE | o-cresol | 0 | 0.1 | 0.9 | 0 | 0 | 0 | 1 | 0 | 0 | 323.15 | 1.9769 | C[N+](C)(C)CCO.[Cl-] | CC1=CC=CC=C1O |  | -22.6824 | 33.6767 | 0 | 4.8 | 0 | 0.0037078 | 0.56645 | 0 | 0 | 6.8 | 0.1 | 1 | 0 | 0 | 0 | 0 | 0 | 0.1 | 0 | 0 | 0 | 0 | 0 | 0 | 0 | 107
1284 | CHOLINE CHLORIDE | o-cresol | 0 | 0.1 | 0.9 | 0 | 0 | 0 | 1 | 0 | 0 | 328.15 | 1.8132 | C[N+](C)(C)CCO.[Cl-] | CC1=CC=CC=C1O |  | -22.6824 | 33.6767 | 0 | 4.8 | 0 | 0.0037078 | 0.56645 | 0 | 0 | 6.8 | 0.1 | 1 | 0 | 0 | 0 | 0 | 0 | 0.1 | 0 | 0 | 0 | 0 | 0 | 0 | 0 | 107
1285 | CHOLINE CHLORIDE | o-cresol | 0 | 0.1 | 0.9 | 0 | 0 | 0 | 1 | 0 | 0 | 333.15 | 1.662 | C[N+](C)(C)CCO.[Cl-] | CC1=CC=CC=C1O |  | -22.6824 | 33.6767 | 0 | 4.8 | 0 | 0.0037078 | 0.56645 | 0 | 0 | 6.8 | 0.1 | 1 | 0 | 0 | 0 | 0 | 0 | 0.1 | 0 | 0 | 0 | 0 | 0 | 0 | 0 | 107
1286 | CHOLINE CHLORIDE | o-cresol | 0 | 0.1 | 0.9 | 0 | 0 | 0 | 1 | 0 | 0 | 338.15 | 1.5195 | C[N+](C)(C)CCO.[Cl-] | CC1=CC=CC=C1O |  | -22.6824 | 33.6767 | 0 | 4.8 | 0 | 0.0037078 | 0.56645 | 0 | 0 | 6.8 | 0.1 | 1 | 0 | 0 | 0 | 0 | 0 | 0.1 | 0 | 0 | 0 | 0 | 0 | 0 | 0 | 107
1287 | CHOLINE CHLORIDE | o-cresol | 0 | 0.1 | 0.9 | 0 | 0 | 0 | 1 | 0 | 0 | 343.15 | 1.3913 | C[N+](C)(C)CCO.[Cl-] | CC1=CC=CC=C1O |  | -22.6824 | 33.6767 | 0 | 4.8 | 0 | 0.0037078 | 0.56645 | 0 | 0 | 6.8 | 0.1 | 1 | 0 | 0 | 0 | 0 | 0 | 0.1 | 0 | 0 | 0 | 0 | 0 | 0 | 0 | 107
1288 | CHOLINE CHLORIDE | o-cresol | 0 | 0.1 | 0.9 | 0 | 0 | 0 | 1 | 0 | 0 | 348.15 | 1.2641 | C[N+](C)(C)CCO.[Cl-] | CC1=CC=CC=C1O |  | -22.6824 | 33.6767 | 0 | 4.8 | 0 | 0.0037078 | 0.56645 | 0 | 0 | 6.8 | 0.1 | 1 | 0 | 0 | 0 | 0 | 0 | 0.1 | 0 | 0 | 0 | 0 | 0 | 0 | 0 | 107
1289 | CHOLINE CHLORIDE | o-cresol | 0 | 0.1 | 0.9 | 0 | 0 | 0 | 1 | 0 | 0 | 353.15 | 1.1663 | C[N+](C)(C)CCO.[Cl-] | CC1=CC=CC=C1O |  | -22.6824 | 33.6767 | 0 | 4.8 | 0 | 0.0037078 | 0.56645 | 0 | 0 | 6.8 | 0.1 | 1 | 0 | 0 | 0 | 0 | 0 | 0.1 | 0 | 0 | 0 | 0 | 0 | 0 | 0 | 107
1290 | CHOLINE CHLORIDE | m-cresol | 0 | 0.373 | 0.627 | 0 | 0 | 0 | 1 | 0 | 0 | 293.15 | 5.5963 | C[N+](C)(C)CCO.[Cl-] | CC1=CC(=CC=C1)O |  | -22.6824 | 33.6767 | 0 | 3 | 0 | 0.0036136 | 0.44764 | 0 | 0 | 6.254 | 0.373 | 1 | 0 | 0 | 0 | 0 | 0 | 0.373 | 0 | 0 | 0 | 0 | 0 | 0 | 0 | 101
1291 | CHOLINE CHLORIDE | m-cresol | 0 | 0.373 | 0.627 | 0 | 0 | 0 | 1 | 0 | 0 | 298.15 | 5.2578 | C[N+](C)(C)CCO.[Cl-] | CC1=CC(=CC=C1)O |  | -22.6824 | 33.6767 | 0 | 3 | 0 | 0.0036136 | 0.44764 | 0 | 0 | 6.254 | 0.373 | 1 | 0 | 0 | 0 | 0 | 0 | 0.373 | 0 | 0 | 0 | 0 | 0 | 0 | 0 | 101
1292 | CHOLINE CHLORIDE | m-cresol | 0 | 0.373 | 0.627 | 0 | 0 | 0 | 1 | 0 | 0 | 303.15 | 4.9471 | C[N+](C)(C)CCO.[Cl-] | CC1=CC(=CC=C1)O |  | -22.6824 | 33.6767 | 0 | 3 | 0 | 0.0036136 | 0.44764 | 0 | 0 | 6.254 | 0.373 | 1 | 0 | 0 | 0 | 0 | 0 | 0.373 | 0 | 0 | 0 | 0 | 0 | 0 | 0 | 101
1293 | CHOLINE CHLORIDE | m-cresol | 0 | 0.373 | 0.627 | 0 | 0 | 0 | 1 | 0 | 0 | 308.15 | 4.6599 | C[N+](C)(C)CCO.[Cl-] | CC1=CC(=CC=C1)O |  | -22.6824 | 33.6767 | 0 | 3 | 0 | 0.0036136 | 0.44764 | 0 | 0 | 6.254 | 0.373 | 1 | 0 | 0 | 0 | 0 | 0 | 0.373 | 0 | 0 | 0 | 0 | 0 | 0 | 0 | 101
1294 | CHOLINE CHLORIDE | m-cresol | 0 | 0.373 | 0.627 | 0 | 0 | 0 | 1 | 0 | 0 | 313.15 | 4.3946 | C[N+](C)(C)CCO.[Cl-] | CC1=CC(=CC=C1)O |  | -22.6824 | 33.6767 | 0 | 3 | 0 | 0.0036136 | 0.44764 | 0 | 0 | 6.254 | 0.373 | 1 | 0 | 0 | 0 | 0 | 0 | 0.373 | 0 | 0 | 0 | 0 | 0 | 0 | 0 | 101
1295 | CHOLINE CHLORIDE | m-cresol | 0 | 0.373 | 0.627 | 0 | 0 | 0 | 1 | 0 | 0 | 318.15 | 4.1523 | C[N+](C)(C)CCO.[Cl-] | CC1=CC(=CC=C1)O |  | -22.6824 | 33.6767 | 0 | 3 | 0 | 0.0036136 | 0.44764 | 0 | 0 | 6.254 | 0.373 | 1 | 0 | 0 | 0 | 0 | 0 | 0.373 | 0 | 0 | 0 | 0 | 0 | 0 | 0 | 101
1296 | CHOLINE CHLORIDE | m-cresol | 0 | 0.373 | 0.627 | 0 | 0 | 0 | 1 | 0 | 0 | 323.15 | 3.9247 | C[N+](C)(C)CCO.[Cl-] | CC1=CC(=CC=C1)O |  | -22.6824 | 33.6767 | 0 | 3 | 0 | 0.0036136 | 0.44764 | 0 | 0 | 6.254 | 0.373 | 1 | 0 | 0 | 0 | 0 | 0 | 0.373 | 0 | 0 | 0 | 0 | 0 | 0 | 0 | 101
1297 | CHOLINE CHLORIDE | m-cresol | 0 | 0.373 | 0.627 | 0 | 0 | 0 | 1 | 0 | 0 | 328.15 | 3.715 | C[N+](C)(C)CCO.[Cl-] | CC1=CC(=CC=C1)O |  | -22.6824 | 33.6767 | 0 | 3 | 0 | 0.0036136 | 0.44764 | 0 | 0 | 6.254 | 0.373 | 1 | 0 | 0 | 0 | 0 | 0 | 0.373 | 0 | 0 | 0 | 0 | 0 | 0 | 0 | 101
1298 | CHOLINE CHLORIDE | m-cresol | 0 | 0.373 | 0.627 | 0 | 0 | 0 | 1 | 0 | 0 | 333.15 | 3.519 | C[N+](C)(C)CCO.[Cl-] | CC1=CC(=CC=C1)O |  | -22.6824 | 33.6767 | 0 | 3 | 0 | 0.0036136 | 0.44764 | 0 | 0 | 6.254 | 0.373 | 1 | 0 | 0 | 0 | 0 | 0 | 0.373 | 0 | 0 | 0 | 0 | 0 | 0 | 0 | 101
1299 | CHOLINE CHLORIDE | m-cresol | 0 | 0.373 | 0.627 | 0 | 0 | 0 | 1 | 0 | 0 | 338.15 | 3.3375 | C[N+](C)(C)CCO.[Cl-] | CC1=CC(=CC=C1)O |  | -22.6824 | 33.6767 | 0 | 3 | 0 | 0.0036136 | 0.44764 | 0 | 0 | 6.254 | 0.373 | 1 | 0 | 0 | 0 | 0 | 0 | 0.373 | 0 | 0 | 0 | 0 | 0 | 0 | 0 | 101
1300 | CHOLINE CHLORIDE | m-cresol | 0 | 0.373 | 0.627 | 0 | 0 | 0 | 1 | 0 | 0 | 343.15 | 3.1688 | C[N+](C)(C)CCO.[Cl-] | CC1=CC(=CC=C1)O |  | -22.6824 | 33.6767 | 0 | 3 | 0 | 0.0036136 | 0.44764 | 0 | 0 | 6.254 | 0.373 | 1 | 0 | 0 | 0 | 0 | 0 | 0.373 | 0 | 0 | 0 | 0 | 0 | 0 | 0 | 101
1301 | CHOLINE CHLORIDE | m-cresol | 0 | 0.373 | 0.627 | 0 | 0 | 0 | 1 | 0 | 0 | 348.15 | 3.0111 | C[N+](C)(C)CCO.[Cl-] | CC1=CC(=CC=C1)O |  | -22.6824 | 33.6767 | 0 | 3 | 0 | 0.0036136 | 0.44764 | 0 | 0 | 6.254 | 0.373 | 1 | 0 | 0 | 0 | 0 | 0 | 0.373 | 0 | 0 | 0 | 0 | 0 | 0 | 0 | 101
1302 | CHOLINE CHLORIDE | m-cresol | 0 | 0.373 | 0.627 | 0 | 0 | 0 | 1 | 0 | 0 | 353.15 | 2.8639 | C[N+](C)(C)CCO.[Cl-] | CC1=CC(=CC=C1)O |  | -22.6824 | 33.6767 | 0 | 3 | 0 | 0.0036136 | 0.44764 | 0 | 0 | 6.254 | 0.373 | 1 | 0 | 0 | 0 | 0 | 0 | 0.373 | 0 | 0 | 0 | 0 | 0 | 0 | 0 | 101
1303 | CHOLINE CHLORIDE | m-cresol | 0 | 0.333 | 0.667 | 0 | 0 | 0 | 1 | 0 | 0 | 293.15 | 5.4302 | C[N+](C)(C)CCO.[Cl-] | CC1=CC(=CC=C1)O |  | -22.6824 | 33.6767 | 0 | 3 | 0 | 0.0037256 | 0.45072 | 0 | 0 | 6.334 | 0.333 | 1 | 0 | 0 | 0 | 0 | 0 | 0.333 | 0 | 0 | 0 | 0 | 0 | 0 | 0 | 101
1304 | CHOLINE CHLORIDE | m-cresol | 0 | 0.333 | 0.667 | 0 | 0 | 0 | 1 | 0 | 0 | 298.15 | 5.0977 | C[N+](C)(C)CCO.[Cl-] | CC1=CC(=CC=C1)O |  | -22.6824 | 33.6767 | 0 | 3 | 0 | 0.0037256 | 0.45072 | 0 | 0 | 6.334 | 0.333 | 1 | 0 | 0 | 0 | 0 | 0 | 0.333 | 0 | 0 | 0 | 0 | 0 | 0 | 0 | 101
1305 | CHOLINE CHLORIDE | m-cresol | 0 | 0.333 | 0.667 | 0 | 0 | 0 | 1 | 0 | 0 | 303.15 | 4.7671 | C[N+](C)(C)CCO.[Cl-] | CC1=CC(=CC=C1)O |  | -22.6824 | 33.6767 | 0 | 3 | 0 | 0.0037256 | 0.45072 | 0 | 0 | 6.334 | 0.333 | 1 | 0 | 0 | 0 | 0 | 0 | 0.333 | 0 | 0 | 0 | 0 | 0 | 0 | 0 | 101
1306 | CHOLINE CHLORIDE | m-cresol | 0 | 0.333 | 0.667 | 0 | 0 | 0 | 1 | 0 | 0 | 308.15 | 4.482 | C[N+](C)(C)CCO.[Cl-] | CC1=CC(=CC=C1)O |  | -22.6824 | 33.6767 | 0 | 3 | 0 | 0.0037256 | 0.45072 | 0 | 0 | 6.334 | 0.333 | 1 | 0 | 0 | 0 | 0 | 0 | 0.333 | 0 | 0 | 0 | 0 | 0 | 0 | 0 | 101
1307 | CHOLINE CHLORIDE | m-cresol | 0 | 0.333 | 0.667 | 0 | 0 | 0 | 1 | 0 | 0 | 313.15 | 4.2348 | C[N+](C)(C)CCO.[Cl-] | CC1=CC(=CC=C1)O |  | -22.6824 | 33.6767 | 0 | 3 | 0 | 0.0037256 | 0.45072 | 0 | 0 | 6.334 | 0.333 | 1 | 0 | 0 | 0 | 0 | 0 | 0.333 | 0 | 0 | 0 | 0 | 0 | 0 | 0 | 101
1308 | CHOLINE CHLORIDE | m-cresol | 0 | 0.333 | 0.667 | 0 | 0 | 0 | 1 | 0 | 0 | 318.15 | 4.031 | C[N+](C)(C)CCO.[Cl-] | CC1=CC(=CC=C1)O |  | -22.6824 | 33.6767 | 0 | 3 | 0 | 0.0037256 | 0.45072 | 0 | 0 | 6.334 | 0.333 | 1 | 0 | 0 | 0 | 0 | 0 | 0.333 | 0 | 0 | 0 | 0 | 0 | 0 | 0 | 101
1309 | CHOLINE CHLORIDE | m-cresol | 0 | 0.333 | 0.667 | 0 | 0 | 0 | 1 | 0 | 0 | 323.15 | 3.806 | C[N+](C)(C)CCO.[Cl-] | CC1=CC(=CC=C1)O |  | -22.6824 | 33.6767 | 0 | 3 | 0 | 0.0037256 | 0.45072 | 0 | 0 | 6.334 | 0.333 | 1 | 0 | 0 | 0 | 0 | 0 | 0.333 | 0 | 0 | 0 | 0 | 0 | 0 | 0 | 101
1310 | CHOLINE CHLORIDE | m-cresol | 0 | 0.333 | 0.667 | 0 | 0 | 0 | 1 | 0 | 0 | 328.15 | 3.6003 | C[N+](C)(C)CCO.[Cl-] | CC1=CC(=CC=C1)O |  | -22.6824 | 33.6767 | 0 | 3 | 0 | 0.0037256 | 0.45072 | 0 | 0 | 6.334 | 0.333 | 1 | 0 | 0 | 0 | 0 | 0 | 0.333 | 0 | 0 | 0 | 0 | 0 | 0 | 0 | 101
1311 | CHOLINE CHLORIDE | m-cresol | 0 | 0.333 | 0.667 | 0 | 0 | 0 | 1 | 0 | 0 | 333.15 | 3.4035 | C[N+](C)(C)CCO.[Cl-] | CC1=CC(=CC=C1)O |  | -22.6824 | 33.6767 | 0 | 3 | 0 | 0.0037256 | 0.45072 | 0 | 0 | 6.334 | 0.333 | 1 | 0 | 0 | 0 | 0 | 0 | 0.333 | 0 | 0 | 0 | 0 | 0 | 0 | 0 | 101
1312 | CHOLINE CHLORIDE | m-cresol | 0 | 0.333 | 0.667 | 0 | 0 | 0 | 1 | 0 | 0 | 338.15 | 3.2217 | C[N+](C)(C)CCO.[Cl-] | CC1=CC(=CC=C1)O |  | -22.6824 | 33.6767 | 0 | 3 | 0 | 0.0037256 | 0.45072 | 0 | 0 | 6.334 | 0.333 | 1 | 0 | 0 | 0 | 0 | 0 | 0.333 | 0 | 0 | 0 | 0 | 0 | 0 | 0 | 101
1313 | CHOLINE CHLORIDE | m-cresol | 0 | 0.333 | 0.667 | 0 | 0 | 0 | 1 | 0 | 0 | 343.15 | 3.0545 | C[N+](C)(C)CCO.[Cl-] | CC1=CC(=CC=C1)O |  | -22.6824 | 33.6767 | 0 | 3 | 0 | 0.0037256 | 0.45072 | 0 | 0 | 6.334 | 0.333 | 1 | 0 | 0 | 0 | 0 | 0 | 0.333 | 0 | 0 | 0 | 0 | 0 | 0 | 0 | 101
1314 | CHOLINE CHLORIDE | m-cresol | 0 | 0.333 | 0.667 | 0 | 0 | 0 | 1 | 0 | 0 | 348.15 | 2.897 | C[N+](C)(C)CCO.[Cl-] | CC1=CC(=CC=C1)O |  | -22.6824 | 33.6767 | 0 | 3 | 0 | 0.0037256 | 0.45072 | 0 | 0 | 6.334 | 0.333 | 1 | 0 | 0 | 0 | 0 | 0 | 0.333 | 0 | 0 | 0 | 0 | 0 | 0 | 0 | 101
1315 | CHOLINE CHLORIDE | m-cresol | 0 | 0.333 | 0.667 | 0 | 0 | 0 | 1 | 0 | 0 | 353.15 | 2.7447 | C[N+](C)(C)CCO.[Cl-] | CC1=CC(=CC=C1)O |  | -22.6824 | 33.6767 | 0 | 3 | 0 | 0.0037256 | 0.45072 | 0 | 0 | 6.334 | 0.333 | 1 | 0 | 0 | 0 | 0 | 0 | 0.333 | 0 | 0 | 0 | 0 | 0 | 0 | 0 | 101
1316 | CHOLINE CHLORIDE | m-cresol | 0 | 0.25 | 0.75 | 0 | 0 | 0 | 1 | 0 | 0 | 293.15 | 4.6906 | C[N+](C)(C)CCO.[Cl-] | CC1=CC(=CC=C1)O |  | -22.6824 | 33.6767 | 0 | 3 | 0 | 0.0039787 | 0.45813 | 0 | 0 | 6.5 | 0.25 | 1 | 0 | 0 | 0 | 0 | 0 | 0.25 | 0 | 0 | 0 | 0 | 0 | 0 | 0 | 101
1317 | CHOLINE CHLORIDE | m-cresol | 0 | 0.25 | 0.75 | 0 | 0 | 0 | 1 | 0 | 0 | 298.15 | 4.3911 | C[N+](C)(C)CCO.[Cl-] | CC1=CC(=CC=C1)O |  | -22.6824 | 33.6767 | 0 | 3 | 0 | 0.0039787 | 0.45813 | 0 | 0 | 6.5 | 0.25 | 1 | 0 | 0 | 0 | 0 | 0 | 0.25 | 0 | 0 | 0 | 0 | 0 | 0 | 0 | 101
1318 | CHOLINE CHLORIDE | m-cresol | 0 | 0.25 | 0.75 | 0 | 0 | 0 | 1 | 0 | 0 | 303.15 | 4.0952 | C[N+](C)(C)CCO.[Cl-] | CC1=CC(=CC=C1)O |  | -22.6824 | 33.6767 | 0 | 3 | 0 | 0.0039787 | 0.45813 | 0 | 0 | 6.5 | 0.25 | 1 | 0 | 0 | 0 | 0 | 0 | 0.25 | 0 | 0 | 0 | 0 | 0 | 0 | 0 | 101
1319 | CHOLINE CHLORIDE | m-cresol | 0 | 0.25 | 0.75 | 0 | 0 | 0 | 1 | 0 | 0 | 308.15 | 3.8552 | C[N+](C)(C)CCO.[Cl-] | CC1=CC(=CC=C1)O |  | -22.6824 | 33.6767 | 0 | 3 | 0 | 0.0039787 | 0.45813 | 0 | 0 | 6.5 | 0.25 | 1 | 0 | 0 | 0 | 0 | 0 | 0.25 | 0 | 0 | 0 | 0 | 0 | 0 | 0 | 101
1320 | CHOLINE CHLORIDE | m-cresol | 0 | 0.25 | 0.75 | 0 | 0 | 0 | 1 | 0 | 0 | 313.15 | 3.6158 | C[N+](C)(C)CCO.[Cl-] | CC1=CC(=CC=C1)O |  | -22.6824 | 33.6767 | 0 | 3 | 0 | 0.0039787 | 0.45813 | 0 | 0 | 6.5 | 0.25 | 1 | 0 | 0 | 0 | 0 | 0 | 0.25 | 0 | 0 | 0 | 0 | 0 | 0 | 0 | 101
1321 | CHOLINE CHLORIDE | m-cresol | 0 | 0.25 | 0.75 | 0 | 0 | 0 | 1 | 0 | 0 | 318.15 | 3.4167 | C[N+](C)(C)CCO.[Cl-] | CC1=CC(=CC=C1)O |  | -22.6824 | 33.6767 | 0 | 3 | 0 | 0.0039787 | 0.45813 | 0 | 0 | 6.5 | 0.25 | 1 | 0 | 0 | 0 | 0 | 0 | 0.25 | 0 | 0 | 0 | 0 | 0 | 0 | 0 | 101
1322 | CHOLINE CHLORIDE | m-cresol | 0 | 0.25 | 0.75 | 0 | 0 | 0 | 1 | 0 | 0 | 323.15 | 3.21 | C[N+](C)(C)CCO.[Cl-] | CC1=CC(=CC=C1)O |  | -22.6824 | 33.6767 | 0 | 3 | 0 | 0.0039787 | 0.45813 | 0 | 0 | 6.5 | 0.25 | 1 | 0 | 0 | 0 | 0 | 0 | 0.25 | 0 | 0 | 0 | 0 | 0 | 0 | 0 | 101
1323 | CHOLINE CHLORIDE | m-cresol | 0 | 0.25 | 0.75 | 0 | 0 | 0 | 1 | 0 | 0 | 328.15 | 3.035 | C[N+](C)(C)CCO.[Cl-] | CC1=CC(=CC=C1)O |  | -22.6824 | 33.6767 | 0 | 3 | 0 | 0.0039787 | 0.45813 | 0 | 0 | 6.5 | 0.25 | 1 | 0 | 0 | 0 | 0 | 0 | 0.25 | 0 | 0 | 0 | 0 | 0 | 0 | 0 | 101
1324 | CHOLINE CHLORIDE | m-cresol | 0 | 0.25 | 0.75 | 0 | 0 | 0 | 1 | 0 | 0 | 333.15 | 2.8707 | C[N+](C)(C)CCO.[Cl-] | CC1=CC(=CC=C1)O |  | -22.6824 | 33.6767 | 0 | 3 | 0 | 0.0039787 | 0.45813 | 0 | 0 | 6.5 | 0.25 | 1 | 0 | 0 | 0 | 0 | 0 | 0.25 | 0 | 0 | 0 | 0 | 0 | 0 | 0 | 101
1325 | CHOLINE CHLORIDE | m-cresol | 0 | 0.25 | 0.75 | 0 | 0 | 0 | 1 | 0 | 0 | 338.15 | 2.702 | C[N+](C)(C)CCO.[Cl-] | CC1=CC(=CC=C1)O |  | -22.6824 | 33.6767 | 0 | 3 | 0 | 0.0039787 | 0.45813 | 0 | 0 | 6.5 | 0.25 | 1 | 0 | 0 | 0 | 0 | 0 | 0.25 | 0 | 0 | 0 | 0 | 0 | 0 | 0 | 101
1326 | CHOLINE CHLORIDE | m-cresol | 0 | 0.25 | 0.75 | 0 | 0 | 0 | 1 | 0 | 0 | 343.15 | 2.5549 | C[N+](C)(C)CCO.[Cl-] | CC1=CC(=CC=C1)O |  | -22.6824 | 33.6767 | 0 | 3 | 0 | 0.0039787 | 0.45813 | 0 | 0 | 6.5 | 0.25 | 1 | 0 | 0 | 0 | 0 | 0 | 0.25 | 0 | 0 | 0 | 0 | 0 | 0 | 0 | 101
1327 | CHOLINE CHLORIDE | m-cresol | 0 | 0.25 | 0.75 | 0 | 0 | 0 | 1 | 0 | 0 | 348.15 | 2.4069 | C[N+](C)(C)CCO.[Cl-] | CC1=CC(=CC=C1)O |  | -22.6824 | 33.6767 | 0 | 3 | 0 | 0.0039787 | 0.45813 | 0 | 0 | 6.5 | 0.25 | 1 | 0 | 0 | 0 | 0 | 0 | 0.25 | 0 | 0 | 0 | 0 | 0 | 0 | 0 | 101
1328 | CHOLINE CHLORIDE | m-cresol | 0 | 0.25 | 0.75 | 0 | 0 | 0 | 1 | 0 | 0 | 353.15 | 2.2701 | C[N+](C)(C)CCO.[Cl-] | CC1=CC(=CC=C1)O |  | -22.6824 | 33.6767 | 0 | 3 | 0 | 0.0039787 | 0.45813 | 0 | 0 | 6.5 | 0.25 | 1 | 0 | 0 | 0 | 0 | 0 | 0.25 | 0 | 0 | 0 | 0 | 0 | 0 | 0 | 101
1329 | CHOLINE CHLORIDE | m-cresol | 0 | 0.2 | 0.8 | 0 | 0 | 0 | 1 | 0 | 0 | 293.15 | 4.2337 | C[N+](C)(C)CCO.[Cl-] | CC1=CC(=CC=C1)O |  | -22.6824 | 33.6767 | 0 | 3 | 0 | 0.0041458 | 0.4634 | 0 | 0 | 6.6 | 0.2 | 1 | 0 | 0 | 0 | 0 | 0 | 0.2 | 0 | 0 | 0 | 0 | 0 | 0 | 0 | 101
1330 | CHOLINE CHLORIDE | m-cresol | 0 | 0.2 | 0.8 | 0 | 0 | 0 | 1 | 0 | 0 | 298.15 | 3.9545 | C[N+](C)(C)CCO.[Cl-] | CC1=CC(=CC=C1)O |  | -22.6824 | 33.6767 | 0 | 3 | 0 | 0.0041458 | 0.4634 | 0 | 0 | 6.6 | 0.2 | 1 | 0 | 0 | 0 | 0 | 0 | 0.2 | 0 | 0 | 0 | 0 | 0 | 0 | 0 | 101
1331 | CHOLINE CHLORIDE | m-cresol | 0 | 0.2 | 0.8 | 0 | 0 | 0 | 1 | 0 | 0 | 303.15 | 3.7201 | C[N+](C)(C)CCO.[Cl-] | CC1=CC(=CC=C1)O |  | -22.6824 | 33.6767 | 0 | 3 | 0 | 0.0041458 | 0.4634 | 0 | 0 | 6.6 | 0.2 | 1 | 0 | 0 | 0 | 0 | 0 | 0.2 | 0 | 0 | 0 | 0 | 0 | 0 | 0 | 101
1332 | CHOLINE CHLORIDE | m-cresol | 0 | 0.2 | 0.8 | 0 | 0 | 0 | 1 | 0 | 0 | 308.15 | 3.4797 | C[N+](C)(C)CCO.[Cl-] | CC1=CC(=CC=C1)O |  | -22.6824 | 33.6767 | 0 | 3 | 0 | 0.0041458 | 0.4634 | 0 | 0 | 6.6 | 0.2 | 1 | 0 | 0 | 0 | 0 | 0 | 0.2 | 0 | 0 | 0 | 0 | 0 | 0 | 0 | 101
1333 | CHOLINE CHLORIDE | m-cresol | 0 | 0.2 | 0.8 | 0 | 0 | 0 | 1 | 0 | 0 | 313.15 | 3.2669 | C[N+](C)(C)CCO.[Cl-] | CC1=CC(=CC=C1)O |  | -22.6824 | 33.6767 | 0 | 3 | 0 | 0.0041458 | 0.4634 | 0 | 0 | 6.6 | 0.2 | 1 | 0 | 0 | 0 | 0 | 0 | 0.2 | 0 | 0 | 0 | 0 | 0 | 0 | 0 | 101
1334 | CHOLINE CHLORIDE | m-cresol | 0 | 0.2 | 0.8 | 0 | 0 | 0 | 1 | 0 | 0 | 318.15 | 3.0573 | C[N+](C)(C)CCO.[Cl-] | CC1=CC(=CC=C1)O |  | -22.6824 | 33.6767 | 0 | 3 | 0 | 0.0041458 | 0.4634 | 0 | 0 | 6.6 | 0.2 | 1 | 0 | 0 | 0 | 0 | 0 | 0.2 | 0 | 0 | 0 | 0 | 0 | 0 | 0 | 101
1335 | CHOLINE CHLORIDE | m-cresol | 0 | 0.2 | 0.8 | 0 | 0 | 0 | 1 | 0 | 0 | 323.15 | 2.8679 | C[N+](C)(C)CCO.[Cl-] | CC1=CC(=CC=C1)O |  | -22.6824 | 33.6767 | 0 | 3 | 0 | 0.0041458 | 0.4634 | 0 | 0 | 6.6 | 0.2 | 1 | 0 | 0 | 0 | 0 | 0 | 0.2 | 0 | 0 | 0 | 0 | 0 | 0 | 0 | 101
1336 | CHOLINE CHLORIDE | m-cresol | 0 | 0.2 | 0.8 | 0 | 0 | 0 | 1 | 0 | 0 | 328.15 | 2.6946 | C[N+](C)(C)CCO.[Cl-] | CC1=CC(=CC=C1)O |  | -22.6824 | 33.6767 | 0 | 3 | 0 | 0.0041458 | 0.4634 | 0 | 0 | 6.6 | 0.2 | 1 | 0 | 0 | 0 | 0 | 0 | 0.2 | 0 | 0 | 0 | 0 | 0 | 0 | 0 | 101
1337 | CHOLINE CHLORIDE | m-cresol | 0 | 0.2 | 0.8 | 0 | 0 | 0 | 1 | 0 | 0 | 333.15 | 2.5337 | C[N+](C)(C)CCO.[Cl-] | CC1=CC(=CC=C1)O |  | -22.6824 | 33.6767 | 0 | 3 | 0 | 0.0041458 | 0.4634 | 0 | 0 | 6.6 | 0.2 | 1 | 0 | 0 | 0 | 0 | 0 | 0.2 | 0 | 0 | 0 | 0 | 0 | 0 | 0 | 101
1338 | CHOLINE CHLORIDE | m-cresol | 0 | 0.2 | 0.8 | 0 | 0 | 0 | 1 | 0 | 0 | 338.15 | 2.3814 | C[N+](C)(C)CCO.[Cl-] | CC1=CC(=CC=C1)O |  | -22.6824 | 33.6767 | 0 | 3 | 0 | 0.0041458 | 0.4634 | 0 | 0 | 6.6 | 0.2 | 1 | 0 | 0 | 0 | 0 | 0 | 0.2 | 0 | 0 | 0 | 0 | 0 | 0 | 0 | 101
1339 | CHOLINE CHLORIDE | m-cresol | 0 | 0.2 | 0.8 | 0 | 0 | 0 | 1 | 0 | 0 | 343.15 | 2.2364 | C[N+](C)(C)CCO.[Cl-] | CC1=CC(=CC=C1)O |  | -22.6824 | 33.6767 | 0 | 3 | 0 | 0.0041458 | 0.4634 | 0 | 0 | 6.6 | 0.2 | 1 | 0 | 0 | 0 | 0 | 0 | 0.2 | 0 | 0 | 0 | 0 | 0 | 0 | 0 | 101
1340 | CHOLINE CHLORIDE | m-cresol | 0 | 0.2 | 0.8 | 0 | 0 | 0 | 1 | 0 | 0 | 348.15 | 2.098 | C[N+](C)(C)CCO.[Cl-] | CC1=CC(=CC=C1)O |  | -22.6824 | 33.6767 | 0 | 3 | 0 | 0.0041458 | 0.4634 | 0 | 0 | 6.6 | 0.2 | 1 | 0 | 0 | 0 | 0 | 0 | 0.2 | 0 | 0 | 0 | 0 | 0 | 0 | 0 | 101
1341 | CHOLINE CHLORIDE | m-cresol | 0 | 0.2 | 0.8 | 0 | 0 | 0 | 1 | 0 | 0 | 353.15 | 1.9699 | C[N+](C)(C)CCO.[Cl-] | CC1=CC(=CC=C1)O |  | -22.6824 | 33.6767 | 0 | 3 | 0 | 0.0041458 | 0.4634 | 0 | 0 | 6.6 | 0.2 | 1 | 0 | 0 | 0 | 0 | 0 | 0.2 | 0 | 0 | 0 | 0 | 0 | 0 | 0 | 101
1342 | CHOLINE CHLORIDE | m-cresol | 0 | 0.167 | 0.833 | 0 | 0 | 0 | 1 | 0 | 0 | 293.15 | 3.9377 | C[N+](C)(C)CCO.[Cl-] | CC1=CC(=CC=C1)O |  | -22.6824 | 33.6767 | 0 | 3 | 0 | 0.0042625 | 0.46728 | 0 | 0 | 6.666 | 0.167 | 1 | 0 | 0 | 0 | 0 | 0 | 0.167 | 0 | 0 | 0 | 0 | 0 | 0 | 0 | 101
1343 | CHOLINE CHLORIDE | m-cresol | 0 | 0.167 | 0.833 | 0 | 0 | 0 | 1 | 0 | 0 | 298.15 | 3.6666 | C[N+](C)(C)CCO.[Cl-] | CC1=CC(=CC=C1)O |  | -22.6824 | 33.6767 | 0 | 3 | 0 | 0.0042625 | 0.46728 | 0 | 0 | 6.666 | 0.167 | 1 | 0 | 0 | 0 | 0 | 0 | 0.167 | 0 | 0 | 0 | 0 | 0 | 0 | 0 | 101
1344 | CHOLINE CHLORIDE | m-cresol | 0 | 0.167 | 0.833 | 0 | 0 | 0 | 1 | 0 | 0 | 303.15 | 3.4174 | C[N+](C)(C)CCO.[Cl-] | CC1=CC(=CC=C1)O |  | -22.6824 | 33.6767 | 0 | 3 | 0 | 0.0042625 | 0.46728 | 0 | 0 | 6.666 | 0.167 | 1 | 0 | 0 | 0 | 0 | 0 | 0.167 | 0 | 0 | 0 | 0 | 0 | 0 | 0 | 101
1345 | CHOLINE CHLORIDE | m-cresol | 0 | 0.167 | 0.833 | 0 | 0 | 0 | 1 | 0 | 0 | 308.15 | 3.188 | C[N+](C)(C)CCO.[Cl-] | CC1=CC(=CC=C1)O |  | -22.6824 | 33.6767 | 0 | 3 | 0 | 0.0042625 | 0.46728 | 0 | 0 | 6.666 | 0.167 | 1 | 0 | 0 | 0 | 0 | 0 | 0.167 | 0 | 0 | 0 | 0 | 0 | 0 | 0 | 101
1346 | CHOLINE CHLORIDE | m-cresol | 0 | 0.167 | 0.833 | 0 | 0 | 0 | 1 | 0 | 0 | 313.15 | 2.9791 | C[N+](C)(C)CCO.[Cl-] | CC1=CC(=CC=C1)O |  | -22.6824 | 33.6767 | 0 | 3 | 0 | 0.0042625 | 0.46728 | 0 | 0 | 6.666 | 0.167 | 1 | 0 | 0 | 0 | 0 | 0 | 0.167 | 0 | 0 | 0 | 0 | 0 | 0 | 0 | 101
1347 | CHOLINE CHLORIDE | m-cresol | 0 | 0.167 | 0.833 | 0 | 0 | 0 | 1 | 0 | 0 | 318.15 | 2.7832 | C[N+](C)(C)CCO.[Cl-] | CC1=CC(=CC=C1)O |  | -22.6824 | 33.6767 | 0 | 3 | 0 | 0.0042625 | 0.46728 | 0 | 0 | 6.666 | 0.167 | 1 | 0 | 0 | 0 | 0 | 0 | 0.167 | 0 | 0 | 0 | 0 | 0 | 0 | 0 | 101
1348 | CHOLINE CHLORIDE | m-cresol | 0 | 0.167 | 0.833 | 0 | 0 | 0 | 1 | 0 | 0 | 323.15 | 2.6064 | C[N+](C)(C)CCO.[Cl-] | CC1=CC(=CC=C1)O |  | -22.6824 | 33.6767 | 0 | 3 | 0 | 0.0042625 | 0.46728 | 0 | 0 | 6.666 | 0.167 | 1 | 0 | 0 | 0 | 0 | 0 | 0.167 | 0 | 0 | 0 | 0 | 0 | 0 | 0 | 101
1349 | CHOLINE CHLORIDE | m-cresol | 0 | 0.167 | 0.833 | 0 | 0 | 0 | 1 | 0 | 0 | 328.15 | 2.4587 | C[N+](C)(C)CCO.[Cl-] | CC1=CC(=CC=C1)O |  | -22.6824 | 33.6767 | 0 | 3 | 0 | 0.0042625 | 0.46728 | 0 | 0 | 6.666 | 0.167 | 1 | 0 | 0 | 0 | 0 | 0 | 0.167 | 0 | 0 | 0 | 0 | 0 | 0 | 0 | 101
1350 | CHOLINE CHLORIDE | m-cresol | 0 | 0.167 | 0.833 | 0 | 0 | 0 | 1 | 0 | 0 | 333.15 | 2.2762 | C[N+](C)(C)CCO.[Cl-] | CC1=CC(=CC=C1)O |  | -22.6824 | 33.6767 | 0 | 3 | 0 | 0.0042625 | 0.46728 | 0 | 0 | 6.666 | 0.167 | 1 | 0 | 0 | 0 | 0 | 0 | 0.167 | 0 | 0 | 0 | 0 | 0 | 0 | 0 | 101
1351 | CHOLINE CHLORIDE | m-cresol | 0 | 0.167 | 0.833 | 0 | 0 | 0 | 1 | 0 | 0 | 338.15 | 2.1282 | C[N+](C)(C)CCO.[Cl-] | CC1=CC(=CC=C1)O |  | -22.6824 | 33.6767 | 0 | 3 | 0 | 0.0042625 | 0.46728 | 0 | 0 | 6.666 | 0.167 | 1 | 0 | 0 | 0 | 0 | 0 | 0.167 | 0 | 0 | 0 | 0 | 0 | 0 | 0 | 101
1352 | CHOLINE CHLORIDE | m-cresol | 0 | 0.167 | 0.833 | 0 | 0 | 0 | 1 | 0 | 0 | 343.15 | 1.9906 | C[N+](C)(C)CCO.[Cl-] | CC1=CC(=CC=C1)O |  | -22.6824 | 33.6767 | 0 | 3 | 0 | 0.0042625 | 0.46728 | 0 | 0 | 6.666 | 0.167 | 1 | 0 | 0 | 0 | 0 | 0 | 0.167 | 0 | 0 | 0 | 0 | 0 | 0 | 0 | 101
1353 | CHOLINE CHLORIDE | m-cresol | 0 | 0.167 | 0.833 | 0 | 0 | 0 | 1 | 0 | 0 | 348.15 | 1.8594 | C[N+](C)(C)CCO.[Cl-] | CC1=CC(=CC=C1)O |  | -22.6824 | 33.6767 | 0 | 3 | 0 | 0.0042625 | 0.46728 | 0 | 0 | 6.666 | 0.167 | 1 | 0 | 0 | 0 | 0 | 0 | 0.167 | 0 | 0 | 0 | 0 | 0 | 0 | 0 | 101
1354 | CHOLINE CHLORIDE | m-cresol | 0 | 0.167 | 0.833 | 0 | 0 | 0 | 1 | 0 | 0 | 353.15 | 1.7352 | C[N+](C)(C)CCO.[Cl-] | CC1=CC(=CC=C1)O |  | -22.6824 | 33.6767 | 0 | 3 | 0 | 0.0042625 | 0.46728 | 0 | 0 | 6.666 | 0.167 | 1 | 0 | 0 | 0 | 0 | 0 | 0.167 | 0 | 0 | 0 | 0 | 0 | 0 | 0 | 101
1355 | CHOLINE CHLORIDE | m-cresol | 0 | 0.143 | 0.857 | 0 | 0 | 0 | 1 | 0 | 0 | 293.15 | 3.8343 | C[N+](C)(C)CCO.[Cl-] | CC1=CC(=CC=C1)O |  | -22.6824 | 33.6767 | 0 | 3 | 0 | 0.0043507 | 0.47035 | 0 | 0 | 6.714 | 0.143 | 1 | 0 | 0 | 0 | 0 | 0 | 0.143 | 0 | 0 | 0 | 0 | 0 | 0 | 0 | 101
1356 | CHOLINE CHLORIDE | m-cresol | 0 | 0.143 | 0.857 | 0 | 0 | 0 | 1 | 0 | 0 | 298.15 | 3.5721 | C[N+](C)(C)CCO.[Cl-] | CC1=CC(=CC=C1)O |  | -22.6824 | 33.6767 | 0 | 3 | 0 | 0.0043507 | 0.47035 | 0 | 0 | 6.714 | 0.143 | 1 | 0 | 0 | 0 | 0 | 0 | 0.143 | 0 | 0 | 0 | 0 | 0 | 0 | 0 | 101
1357 | CHOLINE CHLORIDE | m-cresol | 0 | 0.143 | 0.857 | 0 | 0 | 0 | 1 | 0 | 0 | 303.15 | 3.3084 | C[N+](C)(C)CCO.[Cl-] | CC1=CC(=CC=C1)O |  | -22.6824 | 33.6767 | 0 | 3 | 0 | 0.0043507 | 0.47035 | 0 | 0 | 6.714 | 0.143 | 1 | 0 | 0 | 0 | 0 | 0 | 0.143 | 0 | 0 | 0 | 0 | 0 | 0 | 0 | 101
1358 | CHOLINE CHLORIDE | m-cresol | 0 | 0.143 | 0.857 | 0 | 0 | 0 | 1 | 0 | 0 | 308.15 | 3.0657 | C[N+](C)(C)CCO.[Cl-] | CC1=CC(=CC=C1)O |  | -22.6824 | 33.6767 | 0 | 3 | 0 | 0.0043507 | 0.47035 | 0 | 0 | 6.714 | 0.143 | 1 | 0 | 0 | 0 | 0 | 0 | 0.143 | 0 | 0 | 0 | 0 | 0 | 0 | 0 | 101
1359 | CHOLINE CHLORIDE | m-cresol | 0 | 0.143 | 0.857 | 0 | 0 | 0 | 1 | 0 | 0 | 313.15 | 2.8344 | C[N+](C)(C)CCO.[Cl-] | CC1=CC(=CC=C1)O |  | -22.6824 | 33.6767 | 0 | 3 | 0 | 0.0043507 | 0.47035 | 0 | 0 | 6.714 | 0.143 | 1 | 0 | 0 | 0 | 0 | 0 | 0.143 | 0 | 0 | 0 | 0 | 0 | 0 | 0 | 101
1360 | CHOLINE CHLORIDE | m-cresol | 0 | 0.143 | 0.857 | 0 | 0 | 0 | 1 | 0 | 0 | 318.15 | 2.6398 | C[N+](C)(C)CCO.[Cl-] | CC1=CC(=CC=C1)O |  | -22.6824 | 33.6767 | 0 | 3 | 0 | 0.0043507 | 0.47035 | 0 | 0 | 6.714 | 0.143 | 1 | 0 | 0 | 0 | 0 | 0 | 0.143 | 0 | 0 | 0 | 0 | 0 | 0 | 0 | 101
1361 | CHOLINE CHLORIDE | m-cresol | 0 | 0.143 | 0.857 | 0 | 0 | 0 | 1 | 0 | 0 | 323.15 | 2.4689 | C[N+](C)(C)CCO.[Cl-] | CC1=CC(=CC=C1)O |  | -22.6824 | 33.6767 | 0 | 3 | 0 | 0.0043507 | 0.47035 | 0 | 0 | 6.714 | 0.143 | 1 | 0 | 0 | 0 | 0 | 0 | 0.143 | 0 | 0 | 0 | 0 | 0 | 0 | 0 | 101
1362 | CHOLINE CHLORIDE | m-cresol | 0 | 0.143 | 0.857 | 0 | 0 | 0 | 1 | 0 | 0 | 328.15 | 2.3036 | C[N+](C)(C)CCO.[Cl-] | CC1=CC(=CC=C1)O |  | -22.6824 | 33.6767 | 0 | 3 | 0 | 0.0043507 | 0.47035 | 0 | 0 | 6.714 | 0.143 | 1 | 0 | 0 | 0 | 0 | 0 | 0.143 | 0 | 0 | 0 | 0 | 0 | 0 | 0 | 101
1363 | CHOLINE CHLORIDE | m-cresol | 0 | 0.143 | 0.857 | 0 | 0 | 0 | 1 | 0 | 0 | 333.15 | 2.1353 | C[N+](C)(C)CCO.[Cl-] | CC1=CC(=CC=C1)O |  | -22.6824 | 33.6767 | 0 | 3 | 0 | 0.0043507 | 0.47035 | 0 | 0 | 6.714 | 0.143 | 1 | 0 | 0 | 0 | 0 | 0 | 0.143 | 0 | 0 | 0 | 0 | 0 | 0 | 0 | 101
1364 | CHOLINE CHLORIDE | m-cresol | 0 | 0.143 | 0.857 | 0 | 0 | 0 | 1 | 0 | 0 | 338.15 | 1.9879 | C[N+](C)(C)CCO.[Cl-] | CC1=CC(=CC=C1)O |  | -22.6824 | 33.6767 | 0 | 3 | 0 | 0.0043507 | 0.47035 | 0 | 0 | 6.714 | 0.143 | 1 | 0 | 0 | 0 | 0 | 0 | 0.143 | 0 | 0 | 0 | 0 | 0 | 0 | 0 | 101
1365 | CHOLINE CHLORIDE | m-cresol | 0 | 0.143 | 0.857 | 0 | 0 | 0 | 1 | 0 | 0 | 343.15 | 1.85 | C[N+](C)(C)CCO.[Cl-] | CC1=CC(=CC=C1)O |  | -22.6824 | 33.6767 | 0 | 3 | 0 | 0.0043507 | 0.47035 | 0 | 0 | 6.714 | 0.143 | 1 | 0 | 0 | 0 | 0 | 0 | 0.143 | 0 | 0 | 0 | 0 | 0 | 0 | 0 | 101
1366 | CHOLINE CHLORIDE | m-cresol | 0 | 0.143 | 0.857 | 0 | 0 | 0 | 1 | 0 | 0 | 348.15 | 1.7192 | C[N+](C)(C)CCO.[Cl-] | CC1=CC(=CC=C1)O |  | -22.6824 | 33.6767 | 0 | 3 | 0 | 0.0043507 | 0.47035 | 0 | 0 | 6.714 | 0.143 | 1 | 0 | 0 | 0 | 0 | 0 | 0.143 | 0 | 0 | 0 | 0 | 0 | 0 | 0 | 101
1367 | CHOLINE CHLORIDE | m-cresol | 0 | 0.143 | 0.857 | 0 | 0 | 0 | 1 | 0 | 0 | 353.15 | 1.5974 | C[N+](C)(C)CCO.[Cl-] | CC1=CC(=CC=C1)O |  | -22.6824 | 33.6767 | 0 | 3 | 0 | 0.0043507 | 0.47035 | 0 | 0 | 6.714 | 0.143 | 1 | 0 | 0 | 0 | 0 | 0 | 0.143 | 0 | 0 | 0 | 0 | 0 | 0 | 0 | 101
1368 | CHOLINE CHLORIDE | m-cresol | 0 | 0.125 | 0.875 | 0 | 0 | 0 | 1 | 0 | 0 | 293.15 | 3.662 | C[N+](C)(C)CCO.[Cl-] | CC1=CC(=CC=C1)O |  | -22.6824 | 33.6767 | 0 | 3 | 0 | 0.0044187 | 0.47279 | 0 | 0 | 6.75 | 0.125 | 1 | 0 | 0 | 0 | 0 | 0 | 0.125 | 0 | 0 | 0 | 0 | 0 | 0 | 0 | 101
1369 | CHOLINE CHLORIDE | m-cresol | 0 | 0.125 | 0.875 | 0 | 0 | 0 | 1 | 0 | 0 | 298.15 | 3.3891 | C[N+](C)(C)CCO.[Cl-] | CC1=CC(=CC=C1)O |  | -22.6824 | 33.6767 | 0 | 3 | 0 | 0.0044187 | 0.47279 | 0 | 0 | 6.75 | 0.125 | 1 | 0 | 0 | 0 | 0 | 0 | 0.125 | 0 | 0 | 0 | 0 | 0 | 0 | 0 | 101
1370 | CHOLINE CHLORIDE | m-cresol | 0 | 0.125 | 0.875 | 0 | 0 | 0 | 1 | 0 | 0 | 303.15 | 3.1403 | C[N+](C)(C)CCO.[Cl-] | CC1=CC(=CC=C1)O |  | -22.6824 | 33.6767 | 0 | 3 | 0 | 0.0044187 | 0.47279 | 0 | 0 | 6.75 | 0.125 | 1 | 0 | 0 | 0 | 0 | 0 | 0.125 | 0 | 0 | 0 | 0 | 0 | 0 | 0 | 101
1371 | CHOLINE CHLORIDE | m-cresol | 0 | 0.125 | 0.875 | 0 | 0 | 0 | 1 | 0 | 0 | 308.15 | 2.9113 | C[N+](C)(C)CCO.[Cl-] | CC1=CC(=CC=C1)O |  | -22.6824 | 33.6767 | 0 | 3 | 0 | 0.0044187 | 0.47279 | 0 | 0 | 6.75 | 0.125 | 1 | 0 | 0 | 0 | 0 | 0 | 0.125 | 0 | 0 | 0 | 0 | 0 | 0 | 0 | 101
1372 | CHOLINE CHLORIDE | m-cresol | 0 | 0.125 | 0.875 | 0 | 0 | 0 | 1 | 0 | 0 | 313.15 | 2.7007 | C[N+](C)(C)CCO.[Cl-] | CC1=CC(=CC=C1)O |  | -22.6824 | 33.6767 | 0 | 3 | 0 | 0.0044187 | 0.47279 | 0 | 0 | 6.75 | 0.125 | 1 | 0 | 0 | 0 | 0 | 0 | 0.125 | 0 | 0 | 0 | 0 | 0 | 0 | 0 | 101
1373 | CHOLINE CHLORIDE | m-cresol | 0 | 0.125 | 0.875 | 0 | 0 | 0 | 1 | 0 | 0 | 318.15 | 2.5063 | C[N+](C)(C)CCO.[Cl-] | CC1=CC(=CC=C1)O |  | -22.6824 | 33.6767 | 0 | 3 | 0 | 0.0044187 | 0.47279 | 0 | 0 | 6.75 | 0.125 | 1 | 0 | 0 | 0 | 0 | 0 | 0.125 | 0 | 0 | 0 | 0 | 0 | 0 | 0 | 101
1374 | CHOLINE CHLORIDE | m-cresol | 0 | 0.125 | 0.875 | 0 | 0 | 0 | 1 | 0 | 0 | 323.15 | 2.3263 | C[N+](C)(C)CCO.[Cl-] | CC1=CC(=CC=C1)O |  | -22.6824 | 33.6767 | 0 | 3 | 0 | 0.0044187 | 0.47279 | 0 | 0 | 6.75 | 0.125 | 1 | 0 | 0 | 0 | 0 | 0 | 0.125 | 0 | 0 | 0 | 0 | 0 | 0 | 0 | 101
1375 | CHOLINE CHLORIDE | m-cresol | 0 | 0.125 | 0.875 | 0 | 0 | 0 | 1 | 0 | 0 | 328.15 | 2.1576 | C[N+](C)(C)CCO.[Cl-] | CC1=CC(=CC=C1)O |  | -22.6824 | 33.6767 | 0 | 3 | 0 | 0.0044187 | 0.47279 | 0 | 0 | 6.75 | 0.125 | 1 | 0 | 0 | 0 | 0 | 0 | 0.125 | 0 | 0 | 0 | 0 | 0 | 0 | 0 | 101
1376 | CHOLINE CHLORIDE | m-cresol | 0 | 0.125 | 0.875 | 0 | 0 | 0 | 1 | 0 | 0 | 333.15 | 2.0015 | C[N+](C)(C)CCO.[Cl-] | CC1=CC(=CC=C1)O |  | -22.6824 | 33.6767 | 0 | 3 | 0 | 0.0044187 | 0.47279 | 0 | 0 | 6.75 | 0.125 | 1 | 0 | 0 | 0 | 0 | 0 | 0.125 | 0 | 0 | 0 | 0 | 0 | 0 | 0 | 101
1377 | CHOLINE CHLORIDE | m-cresol | 0 | 0.125 | 0.875 | 0 | 0 | 0 | 1 | 0 | 0 | 338.15 | 1.8547 | C[N+](C)(C)CCO.[Cl-] | CC1=CC(=CC=C1)O |  | -22.6824 | 33.6767 | 0 | 3 | 0 | 0.0044187 | 0.47279 | 0 | 0 | 6.75 | 0.125 | 1 | 0 | 0 | 0 | 0 | 0 | 0.125 | 0 | 0 | 0 | 0 | 0 | 0 | 0 | 101
1378 | CHOLINE CHLORIDE | m-cresol | 0 | 0.125 | 0.875 | 0 | 0 | 0 | 1 | 0 | 0 | 343.15 | 1.7174 | C[N+](C)(C)CCO.[Cl-] | CC1=CC(=CC=C1)O |  | -22.6824 | 33.6767 | 0 | 3 | 0 | 0.0044187 | 0.47279 | 0 | 0 | 6.75 | 0.125 | 1 | 0 | 0 | 0 | 0 | 0 | 0.125 | 0 | 0 | 0 | 0 | 0 | 0 | 0 | 101
1379 | CHOLINE CHLORIDE | m-cresol | 0 | 0.125 | 0.875 | 0 | 0 | 0 | 1 | 0 | 0 | 348.15 | 1.6214 | C[N+](C)(C)CCO.[Cl-] | CC1=CC(=CC=C1)O |  | -22.6824 | 33.6767 | 0 | 3 | 0 | 0.0044187 | 0.47279 | 0 | 0 | 6.75 | 0.125 | 1 | 0 | 0 | 0 | 0 | 0 | 0.125 | 0 | 0 | 0 | 0 | 0 | 0 | 0 | 101
1380 | CHOLINE CHLORIDE | m-cresol | 0 | 0.125 | 0.875 | 0 | 0 | 0 | 1 | 0 | 0 | 353.15 | 1.4951 | C[N+](C)(C)CCO.[Cl-] | CC1=CC(=CC=C1)O |  | -22.6824 | 33.6767 | 0 | 3 | 0 | 0.0044187 | 0.47279 | 0 | 0 | 6.75 | 0.125 | 1 | 0 | 0 | 0 | 0 | 0 | 0.125 | 0 | 0 | 0 | 0 | 0 | 0 | 0 | 101
1381 | CHOLINE CHLORIDE | m-cresol | 0 | 0.111 | 0.889 | 0 | 0 | 0 | 1 | 0 | 0 | 293.15 | 3.5959 | C[N+](C)(C)CCO.[Cl-] | CC1=CC(=CC=C1)O |  | -22.6824 | 33.6767 | 0 | 3 | 0 | 0.0044726 | 0.47478 | 0 | 0 | 6.778 | 0.111 | 1 | 0 | 0 | 0 | 0 | 0 | 0.111 | 0 | 0 | 0 | 0 | 0 | 0 | 0 | 101
1382 | CHOLINE CHLORIDE | m-cresol | 0 | 0.111 | 0.889 | 0 | 0 | 0 | 1 | 0 | 0 | 298.15 | 3.3196 | C[N+](C)(C)CCO.[Cl-] | CC1=CC(=CC=C1)O |  | -22.6824 | 33.6767 | 0 | 3 | 0 | 0.0044726 | 0.47478 | 0 | 0 | 6.778 | 0.111 | 1 | 0 | 0 | 0 | 0 | 0 | 0.111 | 0 | 0 | 0 | 0 | 0 | 0 | 0 | 101
1383 | CHOLINE CHLORIDE | m-cresol | 0 | 0.111 | 0.889 | 0 | 0 | 0 | 1 | 0 | 0 | 303.15 | 3.069 | C[N+](C)(C)CCO.[Cl-] | CC1=CC(=CC=C1)O |  | -22.6824 | 33.6767 | 0 | 3 | 0 | 0.0044726 | 0.47478 | 0 | 0 | 6.778 | 0.111 | 1 | 0 | 0 | 0 | 0 | 0 | 0.111 | 0 | 0 | 0 | 0 | 0 | 0 | 0 | 101
1384 | CHOLINE CHLORIDE | m-cresol | 0 | 0.111 | 0.889 | 0 | 0 | 0 | 1 | 0 | 0 | 308.15 | 2.8402 | C[N+](C)(C)CCO.[Cl-] | CC1=CC(=CC=C1)O |  | -22.6824 | 33.6767 | 0 | 3 | 0 | 0.0044726 | 0.47478 | 0 | 0 | 6.778 | 0.111 | 1 | 0 | 0 | 0 | 0 | 0 | 0.111 | 0 | 0 | 0 | 0 | 0 | 0 | 0 | 101
1385 | CHOLINE CHLORIDE | m-cresol | 0 | 0.111 | 0.889 | 0 | 0 | 0 | 1 | 0 | 0 | 313.15 | 2.629 | C[N+](C)(C)CCO.[Cl-] | CC1=CC(=CC=C1)O |  | -22.6824 | 33.6767 | 0 | 3 | 0 | 0.0044726 | 0.47478 | 0 | 0 | 6.778 | 0.111 | 1 | 0 | 0 | 0 | 0 | 0 | 0.111 | 0 | 0 | 0 | 0 | 0 | 0 | 0 | 101
1386 | CHOLINE CHLORIDE | m-cresol | 0 | 0.111 | 0.889 | 0 | 0 | 0 | 1 | 0 | 0 | 318.15 | 2.4336 | C[N+](C)(C)CCO.[Cl-] | CC1=CC(=CC=C1)O |  | -22.6824 | 33.6767 | 0 | 3 | 0 | 0.0044726 | 0.47478 | 0 | 0 | 6.778 | 0.111 | 1 | 0 | 0 | 0 | 0 | 0 | 0.111 | 0 | 0 | 0 | 0 | 0 | 0 | 0 | 101
1387 | CHOLINE CHLORIDE | m-cresol | 0 | 0.111 | 0.889 | 0 | 0 | 0 | 1 | 0 | 0 | 323.15 | 2.2534 | C[N+](C)(C)CCO.[Cl-] | CC1=CC(=CC=C1)O |  | -22.6824 | 33.6767 | 0 | 3 | 0 | 0.0044726 | 0.47478 | 0 | 0 | 6.778 | 0.111 | 1 | 0 | 0 | 0 | 0 | 0 | 0.111 | 0 | 0 | 0 | 0 | 0 | 0 | 0 | 101
1388 | CHOLINE CHLORIDE | m-cresol | 0 | 0.111 | 0.889 | 0 | 0 | 0 | 1 | 0 | 0 | 328.15 | 2.0857 | C[N+](C)(C)CCO.[Cl-] | CC1=CC(=CC=C1)O |  | -22.6824 | 33.6767 | 0 | 3 | 0 | 0.0044726 | 0.47478 | 0 | 0 | 6.778 | 0.111 | 1 | 0 | 0 | 0 | 0 | 0 | 0.111 | 0 | 0 | 0 | 0 | 0 | 0 | 0 | 101
1389 | CHOLINE CHLORIDE | m-cresol | 0 | 0.111 | 0.889 | 0 | 0 | 0 | 1 | 0 | 0 | 333.15 | 1.9286 | C[N+](C)(C)CCO.[Cl-] | CC1=CC(=CC=C1)O |  | -22.6824 | 33.6767 | 0 | 3 | 0 | 0.0044726 | 0.47478 | 0 | 0 | 6.778 | 0.111 | 1 | 0 | 0 | 0 | 0 | 0 | 0.111 | 0 | 0 | 0 | 0 | 0 | 0 | 0 | 101
1390 | CHOLINE CHLORIDE | m-cresol | 0 | 0.111 | 0.889 | 0 | 0 | 0 | 1 | 0 | 0 | 338.15 | 1.7817 | C[N+](C)(C)CCO.[Cl-] | CC1=CC(=CC=C1)O |  | -22.6824 | 33.6767 | 0 | 3 | 0 | 0.0044726 | 0.47478 | 0 | 0 | 6.778 | 0.111 | 1 | 0 | 0 | 0 | 0 | 0 | 0.111 | 0 | 0 | 0 | 0 | 0 | 0 | 0 | 101
1391 | CHOLINE CHLORIDE | m-cresol | 0 | 0.111 | 0.889 | 0 | 0 | 0 | 1 | 0 | 0 | 343.15 | 1.6448 | C[N+](C)(C)CCO.[Cl-] | CC1=CC(=CC=C1)O |  | -22.6824 | 33.6767 | 0 | 3 | 0 | 0.0044726 | 0.47478 | 0 | 0 | 6.778 | 0.111 | 1 | 0 | 0 | 0 | 0 | 0 | 0.111 | 0 | 0 | 0 | 0 | 0 | 0 | 0 | 101
1392 | CHOLINE CHLORIDE | m-cresol | 0 | 0.111 | 0.889 | 0 | 0 | 0 | 1 | 0 | 0 | 348.15 | 1.5129 | C[N+](C)(C)CCO.[Cl-] | CC1=CC(=CC=C1)O |  | -22.6824 | 33.6767 | 0 | 3 | 0 | 0.0044726 | 0.47478 | 0 | 0 | 6.778 | 0.111 | 1 | 0 | 0 | 0 | 0 | 0 | 0.111 | 0 | 0 | 0 | 0 | 0 | 0 | 0 | 101
1393 | CHOLINE CHLORIDE | m-cresol | 0 | 0.111 | 0.889 | 0 | 0 | 0 | 1 | 0 | 0 | 353.15 | 1.3987 | C[N+](C)(C)CCO.[Cl-] | CC1=CC(=CC=C1)O |  | -22.6824 | 33.6767 | 0 | 3 | 0 | 0.0044726 | 0.47478 | 0 | 0 | 6.778 | 0.111 | 1 | 0 | 0 | 0 | 0 | 0 | 0.111 | 0 | 0 | 0 | 0 | 0 | 0 | 0 | 101
1394 | CHOLINE CHLORIDE | m-cresol | 0 | 0.1 | 0.9 | 0 | 0 | 0 | 1 | 0 | 0 | 293.15 | 3.5086 | C[N+](C)(C)CCO.[Cl-] | CC1=CC(=CC=C1)O |  | -22.6824 | 33.6767 | 0 | 3 | 0 | 0.0045157 | 0.47641 | 0 | 0 | 6.8 | 0.1 | 1 | 0 | 0 | 0 | 0 | 0 | 0.1 | 0 | 0 | 0 | 0 | 0 | 0 | 0 | 101
1395 | CHOLINE CHLORIDE | m-cresol | 0 | 0.1 | 0.9 | 0 | 0 | 0 | 1 | 0 | 0 | 298.15 | 3.2324 | C[N+](C)(C)CCO.[Cl-] | CC1=CC(=CC=C1)O |  | -22.6824 | 33.6767 | 0 | 3 | 0 | 0.0045157 | 0.47641 | 0 | 0 | 6.8 | 0.1 | 1 | 0 | 0 | 0 | 0 | 0 | 0.1 | 0 | 0 | 0 | 0 | 0 | 0 | 0 | 101
1396 | CHOLINE CHLORIDE | m-cresol | 0 | 0.1 | 0.9 | 0 | 0 | 0 | 1 | 0 | 0 | 303.15 | 2.9791 | C[N+](C)(C)CCO.[Cl-] | CC1=CC(=CC=C1)O |  | -22.6824 | 33.6767 | 0 | 3 | 0 | 0.0045157 | 0.47641 | 0 | 0 | 6.8 | 0.1 | 1 | 0 | 0 | 0 | 0 | 0 | 0.1 | 0 | 0 | 0 | 0 | 0 | 0 | 0 | 101
1397 | CHOLINE CHLORIDE | m-cresol | 0 | 0.1 | 0.9 | 0 | 0 | 0 | 1 | 0 | 0 | 308.15 | 2.7492 | C[N+](C)(C)CCO.[Cl-] | CC1=CC(=CC=C1)O |  | -22.6824 | 33.6767 | 0 | 3 | 0 | 0.0045157 | 0.47641 | 0 | 0 | 6.8 | 0.1 | 1 | 0 | 0 | 0 | 0 | 0 | 0.1 | 0 | 0 | 0 | 0 | 0 | 0 | 0 | 101
1398 | CHOLINE CHLORIDE | m-cresol | 0 | 0.1 | 0.9 | 0 | 0 | 0 | 1 | 0 | 0 | 313.15 | 2.5377 | C[N+](C)(C)CCO.[Cl-] | CC1=CC(=CC=C1)O |  | -22.6824 | 33.6767 | 0 | 3 | 0 | 0.0045157 | 0.47641 | 0 | 0 | 6.8 | 0.1 | 1 | 0 | 0 | 0 | 0 | 0 | 0.1 | 0 | 0 | 0 | 0 | 0 | 0 | 0 | 101
1399 | CHOLINE CHLORIDE | m-cresol | 0 | 0.1 | 0.9 | 0 | 0 | 0 | 1 | 0 | 0 | 318.15 | 2.3408 | C[N+](C)(C)CCO.[Cl-] | CC1=CC(=CC=C1)O |  | -22.6824 | 33.6767 | 0 | 3 | 0 | 0.0045157 | 0.47641 | 0 | 0 | 6.8 | 0.1 | 1 | 0 | 0 | 0 | 0 | 0 | 0.1 | 0 | 0 | 0 | 0 | 0 | 0 | 0 | 101
1400 | CHOLINE CHLORIDE | m-cresol | 0 | 0.1 | 0.9 | 0 | 0 | 0 | 1 | 0 | 0 | 323.15 | 2.1599 | C[N+](C)(C)CCO.[Cl-] | CC1=CC(=CC=C1)O |  | -22.6824 | 33.6767 | 0 | 3 | 0 | 0.0045157 | 0.47641 | 0 | 0 | 6.8 | 0.1 | 1 | 0 | 0 | 0 | 0 | 0 | 0.1 | 0 | 0 | 0 | 0 | 0 | 0 | 0 | 101
1401 | CHOLINE CHLORIDE | m-cresol | 0 | 0.1 | 0.9 | 0 | 0 | 0 | 1 | 0 | 0 | 328.15 | 1.9906 | C[N+](C)(C)CCO.[Cl-] | CC1=CC(=CC=C1)O |  | -22.6824 | 33.6767 | 0 | 3 | 0 | 0.0045157 | 0.47641 | 0 | 0 | 6.8 | 0.1 | 1 | 0 | 0 | 0 | 0 | 0 | 0.1 | 0 | 0 | 0 | 0 | 0 | 0 | 0 | 101
1402 | CHOLINE CHLORIDE | m-cresol | 0 | 0.1 | 0.9 | 0 | 0 | 0 | 1 | 0 | 0 | 333.15 | 1.8326 | C[N+](C)(C)CCO.[Cl-] | CC1=CC(=CC=C1)O |  | -22.6824 | 33.6767 | 0 | 3 | 0 | 0.0045157 | 0.47641 | 0 | 0 | 6.8 | 0.1 | 1 | 0 | 0 | 0 | 0 | 0 | 0.1 | 0 | 0 | 0 | 0 | 0 | 0 | 0 | 101
1403 | CHOLINE CHLORIDE | m-cresol | 0 | 0.1 | 0.9 | 0 | 0 | 0 | 1 | 0 | 0 | 338.15 | 1.6864 | C[N+](C)(C)CCO.[Cl-] | CC1=CC(=CC=C1)O |  | -22.6824 | 33.6767 | 0 | 3 | 0 | 0.0045157 | 0.47641 | 0 | 0 | 6.8 | 0.1 | 1 | 0 | 0 | 0 | 0 | 0 | 0.1 | 0 | 0 | 0 | 0 | 0 | 0 | 0 | 101
1404 | CHOLINE CHLORIDE | m-cresol | 0 | 0.1 | 0.9 | 0 | 0 | 0 | 1 | 0 | 0 | 343.15 | 1.5497 | C[N+](C)(C)CCO.[Cl-] | CC1=CC(=CC=C1)O |  | -22.6824 | 33.6767 | 0 | 3 | 0 | 0.0045157 | 0.47641 | 0 | 0 | 6.8 | 0.1 | 1 | 0 | 0 | 0 | 0 | 0 | 0.1 | 0 | 0 | 0 | 0 | 0 | 0 | 0 | 101
1405 | CHOLINE CHLORIDE | m-cresol | 0 | 0.1 | 0.9 | 0 | 0 | 0 | 1 | 0 | 0 | 348.15 | 1.4255 | C[N+](C)(C)CCO.[Cl-] | CC1=CC(=CC=C1)O |  | -22.6824 | 33.6767 | 0 | 3 | 0 | 0.0045157 | 0.47641 | 0 | 0 | 6.8 | 0.1 | 1 | 0 | 0 | 0 | 0 | 0 | 0.1 | 0 | 0 | 0 | 0 | 0 | 0 | 0 | 101
1406 | CHOLINE CHLORIDE | m-cresol | 0 | 0.1 | 0.9 | 0 | 0 | 0 | 1 | 0 | 0 | 353.15 | 1.3002 | C[N+](C)(C)CCO.[Cl-] | CC1=CC(=CC=C1)O |  | -22.6824 | 33.6767 | 0 | 3 | 0 | 0.0045157 | 0.47641 | 0 | 0 | 6.8 | 0.1 | 1 | 0 | 0 | 0 | 0 | 0 | 0.1 | 0 | 0 | 0 | 0 | 0 | 0 | 0 | 101
1407 | CHOLINE CHLORIDE | P-CRESOL | 0 | 0.346 | 0.654 | 0 | 0 | 0 | 1 | 0 | 0 | 293.15 | 5.4008 | C[N+](C)(C)CCO.[Cl-] | CC1=CC=C(C=C1)O |  | -22.6824 | 33.6767 | 0 | 3.654 | 0 | 0.0045639 | 0.37977 | 0 | 0 | 6.308 | 0.346 | 1 | 0 | 0 | 0 | 0 | 0 | 0.346 | 0 | 0 | 0 | 0 | 0 | 0 | 0 | 85
1408 | CHOLINE CHLORIDE | P-CRESOL | 0 | 0.346 | 0.654 | 0 | 0 | 0 | 1 | 0 | 0 | 298.15 | 5.0789 | C[N+](C)(C)CCO.[Cl-] | CC1=CC=C(C=C1)O |  | -22.6824 | 33.6767 | 0 | 3.654 | 0 | 0.0045639 | 0.37977 | 0 | 0 | 6.308 | 0.346 | 1 | 0 | 0 | 0 | 0 | 0 | 0.346 | 0 | 0 | 0 | 0 | 0 | 0 | 0 | 85
1409 | CHOLINE CHLORIDE | P-CRESOL | 0 | 0.346 | 0.654 | 0 | 0 | 0 | 1 | 0 | 0 | 303.15 | 4.7831 | C[N+](C)(C)CCO.[Cl-] | CC1=CC=C(C=C1)O |  | -22.6824 | 33.6767 | 0 | 3.654 | 0 | 0.0045639 | 0.37977 | 0 | 0 | 6.308 | 0.346 | 1 | 0 | 0 | 0 | 0 | 0 | 0.346 | 0 | 0 | 0 | 0 | 0 | 0 | 0 | 85
1410 | CHOLINE CHLORIDE | P-CRESOL | 0 | 0.346 | 0.654 | 0 | 0 | 0 | 1 | 0 | 0 | 308.15 | 4.5089 | C[N+](C)(C)CCO.[Cl-] | CC1=CC=C(C=C1)O |  | -22.6824 | 33.6767 | 0 | 3.654 | 0 | 0.0045639 | 0.37977 | 0 | 0 | 6.308 | 0.346 | 1 | 0 | 0 | 0 | 0 | 0 | 0.346 | 0 | 0 | 0 | 0 | 0 | 0 | 0 | 85
1411 | CHOLINE CHLORIDE | P-CRESOL | 0 | 0.346 | 0.654 | 0 | 0 | 0 | 1 | 0 | 0 | 313.15 | 4.2549 | C[N+](C)(C)CCO.[Cl-] | CC1=CC=C(C=C1)O |  | -22.6824 | 33.6767 | 0 | 3.654 | 0 | 0.0045639 | 0.37977 | 0 | 0 | 6.308 | 0.346 | 1 | 0 | 0 | 0 | 0 | 0 | 0.346 | 0 | 0 | 0 | 0 | 0 | 0 | 0 | 85
1412 | CHOLINE CHLORIDE | P-CRESOL | 0 | 0.346 | 0.654 | 0 | 0 | 0 | 1 | 0 | 0 | 318.15 | 4.0221 | C[N+](C)(C)CCO.[Cl-] | CC1=CC=C(C=C1)O |  | -22.6824 | 33.6767 | 0 | 3.654 | 0 | 0.0045639 | 0.37977 | 0 | 0 | 6.308 | 0.346 | 1 | 0 | 0 | 0 | 0 | 0 | 0.346 | 0 | 0 | 0 | 0 | 0 | 0 | 0 | 85
1413 | CHOLINE CHLORIDE | P-CRESOL | 0 | 0.346 | 0.654 | 0 | 0 | 0 | 1 | 0 | 0 | 323.15 | 3.8035 | C[N+](C)(C)CCO.[Cl-] | CC1=CC=C(C=C1)O |  | -22.6824 | 33.6767 | 0 | 3.654 | 0 | 0.0045639 | 0.37977 | 0 | 0 | 6.308 | 0.346 | 1 | 0 | 0 | 0 | 0 | 0 | 0.346 | 0 | 0 | 0 | 0 | 0 | 0 | 0 | 85
1414 | CHOLINE CHLORIDE | P-CRESOL | 0 | 0.346 | 0.654 | 0 | 0 | 0 | 1 | 0 | 0 | 328.15 | 3.6033 | C[N+](C)(C)CCO.[Cl-] | CC1=CC=C(C=C1)O |  | -22.6824 | 33.6767 | 0 | 3.654 | 0 | 0.0045639 | 0.37977 | 0 | 0 | 6.308 | 0.346 | 1 | 0 | 0 | 0 | 0 | 0 | 0.346 | 0 | 0 | 0 | 0 | 0 | 0 | 0 | 85
1415 | CHOLINE CHLORIDE | P-CRESOL | 0 | 0.346 | 0.654 | 0 | 0 | 0 | 1 | 0 | 0 | 333.15 | 3.4167 | C[N+](C)(C)CCO.[Cl-] | CC1=CC=C(C=C1)O |  | -22.6824 | 33.6767 | 0 | 3.654 | 0 | 0.0045639 | 0.37977 | 0 | 0 | 6.308 | 0.346 | 1 | 0 | 0 | 0 | 0 | 0 | 0.346 | 0 | 0 | 0 | 0 | 0 | 0 | 0 | 85
1416 | CHOLINE CHLORIDE | P-CRESOL | 0 | 0.346 | 0.654 | 0 | 0 | 0 | 1 | 0 | 0 | 338.15 | 3.2414 | C[N+](C)(C)CCO.[Cl-] | CC1=CC=C(C=C1)O |  | -22.6824 | 33.6767 | 0 | 3.654 | 0 | 0.0045639 | 0.37977 | 0 | 0 | 6.308 | 0.346 | 1 | 0 | 0 | 0 | 0 | 0 | 0.346 | 0 | 0 | 0 | 0 | 0 | 0 | 0 | 85
1417 | CHOLINE CHLORIDE | P-CRESOL | 0 | 0.346 | 0.654 | 0 | 0 | 0 | 1 | 0 | 0 | 343.15 | 3.0769 | C[N+](C)(C)CCO.[Cl-] | CC1=CC=C(C=C1)O |  | -22.6824 | 33.6767 | 0 | 3.654 | 0 | 0.0045639 | 0.37977 | 0 | 0 | 6.308 | 0.346 | 1 | 0 | 0 | 0 | 0 | 0 | 0.346 | 0 | 0 | 0 | 0 | 0 | 0 | 0 | 85
1418 | CHOLINE CHLORIDE | P-CRESOL | 0 | 0.346 | 0.654 | 0 | 0 | 0 | 1 | 0 | 0 | 348.15 | 2.9237 | C[N+](C)(C)CCO.[Cl-] | CC1=CC=C(C=C1)O |  | -22.6824 | 33.6767 | 0 | 3.654 | 0 | 0.0045639 | 0.37977 | 0 | 0 | 6.308 | 0.346 | 1 | 0 | 0 | 0 | 0 | 0 | 0.346 | 0 | 0 | 0 | 0 | 0 | 0 | 0 | 85
1419 | CHOLINE CHLORIDE | P-CRESOL | 0 | 0.346 | 0.654 | 0 | 0 | 0 | 1 | 0 | 0 | 353.15 | 2.7813 | C[N+](C)(C)CCO.[Cl-] | CC1=CC=C(C=C1)O |  | -22.6824 | 33.6767 | 0 | 3.654 | 0 | 0.0045639 | 0.37977 | 0 | 0 | 6.308 | 0.346 | 1 | 0 | 0 | 0 | 0 | 0 | 0.346 | 0 | 0 | 0 | 0 | 0 | 0 | 0 | 85
1420 | CHOLINE CHLORIDE | P-CRESOL | 0 | 0.333 | 0.667 | 0 | 0 | 0 | 1 | 0 | 0 | 293.15 | 5.3423 | C[N+](C)(C)CCO.[Cl-] | CC1=CC=C(C=C1)O |  | -22.6824 | 33.6767 | 0 | 3.667 | 0 | 0.0046449 | 0.37837 | 0 | 0 | 6.334 | 0.333 | 1 | 0 | 0 | 0 | 0 | 0 | 0.333 | 0 | 0 | 0 | 0 | 0 | 0 | 0 | 85
1421 | CHOLINE CHLORIDE | P-CRESOL | 0 | 0.333 | 0.667 | 0 | 0 | 0 | 1 | 0 | 0 | 298.15 | 5.0403 | C[N+](C)(C)CCO.[Cl-] | CC1=CC=C(C=C1)O |  | -22.6824 | 33.6767 | 0 | 3.667 | 0 | 0.0046449 | 0.37837 | 0 | 0 | 6.334 | 0.333 | 1 | 0 | 0 | 0 | 0 | 0 | 0.333 | 0 | 0 | 0 | 0 | 0 | 0 | 0 | 85
1422 | CHOLINE CHLORIDE | P-CRESOL | 0 | 0.333 | 0.667 | 0 | 0 | 0 | 1 | 0 | 0 | 303.15 | 4.7429 | C[N+](C)(C)CCO.[Cl-] | CC1=CC=C(C=C1)O |  | -22.6824 | 33.6767 | 0 | 3.667 | 0 | 0.0046449 | 0.37837 | 0 | 0 | 6.334 | 0.333 | 1 | 0 | 0 | 0 | 0 | 0 | 0.333 | 0 | 0 | 0 | 0 | 0 | 0 | 0 | 85
1423 | CHOLINE CHLORIDE | P-CRESOL | 0 | 0.333 | 0.667 | 0 | 0 | 0 | 1 | 0 | 0 | 308.15 | 4.4813 | C[N+](C)(C)CCO.[Cl-] | CC1=CC=C(C=C1)O |  | -22.6824 | 33.6767 | 0 | 3.667 | 0 | 0.0046449 | 0.37837 | 0 | 0 | 6.334 | 0.333 | 1 | 0 | 0 | 0 | 0 | 0 | 0.333 | 0 | 0 | 0 | 0 | 0 | 0 | 0 | 85
1424 | CHOLINE CHLORIDE | P-CRESOL | 0 | 0.333 | 0.667 | 0 | 0 | 0 | 1 | 0 | 0 | 313.15 | 4.2227 | C[N+](C)(C)CCO.[Cl-] | CC1=CC=C(C=C1)O |  | -22.6824 | 33.6767 | 0 | 3.667 | 0 | 0.0046449 | 0.37837 | 0 | 0 | 6.334 | 0.333 | 1 | 0 | 0 | 0 | 0 | 0 | 0.333 | 0 | 0 | 0 | 0 | 0 | 0 | 0 | 85
1425 | CHOLINE CHLORIDE | P-CRESOL | 0 | 0.333 | 0.667 | 0 | 0 | 0 | 1 | 0 | 0 | 318.15 | 3.9871 | C[N+](C)(C)CCO.[Cl-] | CC1=CC=C(C=C1)O |  | -22.6824 | 33.6767 | 0 | 3.667 | 0 | 0.0046449 | 0.37837 | 0 | 0 | 6.334 | 0.333 | 1 | 0 | 0 | 0 | 0 | 0 | 0.333 | 0 | 0 | 0 | 0 | 0 | 0 | 0 | 85
1426 | CHOLINE CHLORIDE | P-CRESOL | 0 | 0.333 | 0.667 | 0 | 0 | 0 | 1 | 0 | 0 | 323.15 | 3.7628 | C[N+](C)(C)CCO.[Cl-] | CC1=CC=C(C=C1)O |  | -22.6824 | 33.6767 | 0 | 3.667 | 0 | 0.0046449 | 0.37837 | 0 | 0 | 6.334 | 0.333 | 1 | 0 | 0 | 0 | 0 | 0 | 0.333 | 0 | 0 | 0 | 0 | 0 | 0 | 0 | 85
1427 | CHOLINE CHLORIDE | P-CRESOL | 0 | 0.333 | 0.667 | 0 | 0 | 0 | 1 | 0 | 0 | 328.15 | 3.5519 | C[N+](C)(C)CCO.[Cl-] | CC1=CC=C(C=C1)O |  | -22.6824 | 33.6767 | 0 | 3.667 | 0 | 0.0046449 | 0.37837 | 0 | 0 | 6.334 | 0.333 | 1 | 0 | 0 | 0 | 0 | 0 | 0.333 | 0 | 0 | 0 | 0 | 0 | 0 | 0 | 85
1428 | CHOLINE CHLORIDE | P-CRESOL | 0 | 0.333 | 0.667 | 0 | 0 | 0 | 1 | 0 | 0 | 333.15 | 3.3824 | C[N+](C)(C)CCO.[Cl-] | CC1=CC=C(C=C1)O |  | -22.6824 | 33.6767 | 0 | 3.667 | 0 | 0.0046449 | 0.37837 | 0 | 0 | 6.334 | 0.333 | 1 | 0 | 0 | 0 | 0 | 0 | 0.333 | 0 | 0 | 0 | 0 | 0 | 0 | 0 | 85
1429 | CHOLINE CHLORIDE | P-CRESOL | 0 | 0.333 | 0.667 | 0 | 0 | 0 | 1 | 0 | 0 | 338.15 | 3.2023 | C[N+](C)(C)CCO.[Cl-] | CC1=CC=C(C=C1)O |  | -22.6824 | 33.6767 | 0 | 3.667 | 0 | 0.0046449 | 0.37837 | 0 | 0 | 6.334 | 0.333 | 1 | 0 | 0 | 0 | 0 | 0 | 0.333 | 0 | 0 | 0 | 0 | 0 | 0 | 0 | 85
1430 | CHOLINE CHLORIDE | P-CRESOL | 0 | 0.333 | 0.667 | 0 | 0 | 0 | 1 | 0 | 0 | 343.15 | 3.0335 | C[N+](C)(C)CCO.[Cl-] | CC1=CC=C(C=C1)O |  | -22.6824 | 33.6767 | 0 | 3.667 | 0 | 0.0046449 | 0.37837 | 0 | 0 | 6.334 | 0.333 | 1 | 0 | 0 | 0 | 0 | 0 | 0.333 | 0 | 0 | 0 | 0 | 0 | 0 | 0 | 85
1431 | CHOLINE CHLORIDE | P-CRESOL | 0 | 0.333 | 0.667 | 0 | 0 | 0 | 1 | 0 | 0 | 348.15 | 2.8736 | C[N+](C)(C)CCO.[Cl-] | CC1=CC=C(C=C1)O |  | -22.6824 | 33.6767 | 0 | 3.667 | 0 | 0.0046449 | 0.37837 | 0 | 0 | 6.334 | 0.333 | 1 | 0 | 0 | 0 | 0 | 0 | 0.333 | 0 | 0 | 0 | 0 | 0 | 0 | 0 | 85
1432 | CHOLINE CHLORIDE | P-CRESOL | 0 | 0.333 | 0.667 | 0 | 0 | 0 | 1 | 0 | 0 | 353.15 | 2.7246 | C[N+](C)(C)CCO.[Cl-] | CC1=CC=C(C=C1)O |  | -22.6824 | 33.6767 | 0 | 3.667 | 0 | 0.0046449 | 0.37837 | 0 | 0 | 6.334 | 0.333 | 1 | 0 | 0 | 0 | 0 | 0 | 0.333 | 0 | 0 | 0 | 0 | 0 | 0 | 0 | 85
1433 | CHOLINE CHLORIDE | P-CRESOL | 0 | 0.25 | 0.75 | 0 | 0 | 0 | 1 | 0 | 0 | 293.15 | 4.6318 | C[N+](C)(C)CCO.[Cl-] | CC1=CC=C(C=C1)O |  | -22.6824 | 33.6767 | 0 | 3.75 | 0 | 0.0052388 | 0.3684 | 0 | 0 | 6.5 | 0.25 | 1 | 0 | 0 | 0 | 0 | 0 | 0.25 | 0 | 0 | 0 | 0 | 0 | 0 | 0 | 85
1434 | CHOLINE CHLORIDE | P-CRESOL | 0 | 0.25 | 0.75 | 0 | 0 | 0 | 1 | 0 | 0 | 298.15 | 4.34 | C[N+](C)(C)CCO.[Cl-] | CC1=CC=C(C=C1)O |  | -22.6824 | 33.6767 | 0 | 3.75 | 0 | 0.0052388 | 0.3684 | 0 | 0 | 6.5 | 0.25 | 1 | 0 | 0 | 0 | 0 | 0 | 0.25 | 0 | 0 | 0 | 0 | 0 | 0 | 0 | 85
1435 | CHOLINE CHLORIDE | P-CRESOL | 0 | 0.25 | 0.75 | 0 | 0 | 0 | 1 | 0 | 0 | 303.15 | 4.0724 | C[N+](C)(C)CCO.[Cl-] | CC1=CC=C(C=C1)O |  | -22.6824 | 33.6767 | 0 | 3.75 | 0 | 0.0052388 | 0.3684 | 0 | 0 | 6.5 | 0.25 | 1 | 0 | 0 | 0 | 0 | 0 | 0.25 | 0 | 0 | 0 | 0 | 0 | 0 | 0 | 85
1436 | CHOLINE CHLORIDE | P-CRESOL | 0 | 0.25 | 0.75 | 0 | 0 | 0 | 1 | 0 | 0 | 308.15 | 3.8304 | C[N+](C)(C)CCO.[Cl-] | CC1=CC=C(C=C1)O |  | -22.6824 | 33.6767 | 0 | 3.75 | 0 | 0.0052388 | 0.3684 | 0 | 0 | 6.5 | 0.25 | 1 | 0 | 0 | 0 | 0 | 0 | 0.25 | 0 | 0 | 0 | 0 | 0 | 0 | 0 | 85
1437 | CHOLINE CHLORIDE | P-CRESOL | 0 | 0.25 | 0.75 | 0 | 0 | 0 | 1 | 0 | 0 | 313.15 | 3.6044 | C[N+](C)(C)CCO.[Cl-] | CC1=CC=C(C=C1)O |  | -22.6824 | 33.6767 | 0 | 3.75 | 0 | 0.0052388 | 0.3684 | 0 | 0 | 6.5 | 0.25 | 1 | 0 | 0 | 0 | 0 | 0 | 0.25 | 0 | 0 | 0 | 0 | 0 | 0 | 0 | 85
1438 | CHOLINE CHLORIDE | P-CRESOL | 0 | 0.25 | 0.75 | 0 | 0 | 0 | 1 | 0 | 0 | 318.15 | 3.3928 | C[N+](C)(C)CCO.[Cl-] | CC1=CC=C(C=C1)O |  | -22.6824 | 33.6767 | 0 | 3.75 | 0 | 0.0052388 | 0.3684 | 0 | 0 | 6.5 | 0.25 | 1 | 0 | 0 | 0 | 0 | 0 | 0.25 | 0 | 0 | 0 | 0 | 0 | 0 | 0 | 85
1439 | CHOLINE CHLORIDE | P-CRESOL | 0 | 0.25 | 0.75 | 0 | 0 | 0 | 1 | 0 | 0 | 323.15 | 3.1983 | C[N+](C)(C)CCO.[Cl-] | CC1=CC=C(C=C1)O |  | -22.6824 | 33.6767 | 0 | 3.75 | 0 | 0.0052388 | 0.3684 | 0 | 0 | 6.5 | 0.25 | 1 | 0 | 0 | 0 | 0 | 0 | 0.25 | 0 | 0 | 0 | 0 | 0 | 0 | 0 | 85
1440 | CHOLINE CHLORIDE | P-CRESOL | 0 | 0.25 | 0.75 | 0 | 0 | 0 | 1 | 0 | 0 | 328.15 | 3.0131 | C[N+](C)(C)CCO.[Cl-] | CC1=CC=C(C=C1)O |  | -22.6824 | 33.6767 | 0 | 3.75 | 0 | 0.0052388 | 0.3684 | 0 | 0 | 6.5 | 0.25 | 1 | 0 | 0 | 0 | 0 | 0 | 0.25 | 0 | 0 | 0 | 0 | 0 | 0 | 0 | 85
1441 | CHOLINE CHLORIDE | P-CRESOL | 0 | 0.25 | 0.75 | 0 | 0 | 0 | 1 | 0 | 0 | 333.15 | 2.8432 | C[N+](C)(C)CCO.[Cl-] | CC1=CC=C(C=C1)O |  | -22.6824 | 33.6767 | 0 | 3.75 | 0 | 0.0052388 | 0.3684 | 0 | 0 | 6.5 | 0.25 | 1 | 0 | 0 | 0 | 0 | 0 | 0.25 | 0 | 0 | 0 | 0 | 0 | 0 | 0 | 85
1442 | CHOLINE CHLORIDE | P-CRESOL | 0 | 0.25 | 0.75 | 0 | 0 | 0 | 1 | 0 | 0 | 338.15 | 2.6797 | C[N+](C)(C)CCO.[Cl-] | CC1=CC=C(C=C1)O |  | -22.6824 | 33.6767 | 0 | 3.75 | 0 | 0.0052388 | 0.3684 | 0 | 0 | 6.5 | 0.25 | 1 | 0 | 0 | 0 | 0 | 0 | 0.25 | 0 | 0 | 0 | 0 | 0 | 0 | 0 | 85
1443 | CHOLINE CHLORIDE | P-CRESOL | 0 | 0.25 | 0.75 | 0 | 0 | 0 | 1 | 0 | 0 | 343.15 | 2.5273 | C[N+](C)(C)CCO.[Cl-] | CC1=CC=C(C=C1)O |  | -22.6824 | 33.6767 | 0 | 3.75 | 0 | 0.0052388 | 0.3684 | 0 | 0 | 6.5 | 0.25 | 1 | 0 | 0 | 0 | 0 | 0 | 0.25 | 0 | 0 | 0 | 0 | 0 | 0 | 0 | 85
1444 | CHOLINE CHLORIDE | P-CRESOL | 0 | 0.25 | 0.75 | 0 | 0 | 0 | 1 | 0 | 0 | 348.15 | 2.3786 | C[N+](C)(C)CCO.[Cl-] | CC1=CC=C(C=C1)O |  | -22.6824 | 33.6767 | 0 | 3.75 | 0 | 0.0052388 | 0.3684 | 0 | 0 | 6.5 | 0.25 | 1 | 0 | 0 | 0 | 0 | 0 | 0.25 | 0 | 0 | 0 | 0 | 0 | 0 | 0 | 85
1445 | CHOLINE CHLORIDE | P-CRESOL | 0 | 0.25 | 0.75 | 0 | 0 | 0 | 1 | 0 | 0 | 353.15 | 2.2375 | C[N+](C)(C)CCO.[Cl-] | CC1=CC=C(C=C1)O |  | -22.6824 | 33.6767 | 0 | 3.75 | 0 | 0.0052388 | 0.3684 | 0 | 0 | 6.5 | 0.25 | 1 | 0 | 0 | 0 | 0 | 0 | 0.25 | 0 | 0 | 0 | 0 | 0 | 0 | 0 | 85
1446 | CHOLINE CHLORIDE | P-CRESOL | 0 | 0.2 | 0.8 | 0 | 0 | 0 | 1 | 0 | 0 | 293.15 | 4.2112 | C[N+](C)(C)CCO.[Cl-] | CC1=CC=C(C=C1)O |  | -22.6824 | 33.6767 | 0 | 3.8 | 0 | 0.0056765 | 0.36136 | 0 | 0 | 6.6 | 0.2 | 1 | 0 | 0 | 0 | 0 | 0 | 0.2 | 0 | 0 | 0 | 0 | 0 | 0 | 0 | 85
1447 | CHOLINE CHLORIDE | P-CRESOL | 0 | 0.2 | 0.8 | 0 | 0 | 0 | 1 | 0 | 0 | 298.15 | 3.9326 | C[N+](C)(C)CCO.[Cl-] | CC1=CC=C(C=C1)O |  | -22.6824 | 33.6767 | 0 | 3.8 | 0 | 0.0056765 | 0.36136 | 0 | 0 | 6.6 | 0.2 | 1 | 0 | 0 | 0 | 0 | 0 | 0.2 | 0 | 0 | 0 | 0 | 0 | 0 | 0 | 85
1448 | CHOLINE CHLORIDE | P-CRESOL | 0 | 0.2 | 0.8 | 0 | 0 | 0 | 1 | 0 | 0 | 303.15 | 3.6791 | C[N+](C)(C)CCO.[Cl-] | CC1=CC=C(C=C1)O |  | -22.6824 | 33.6767 | 0 | 3.8 | 0 | 0.0056765 | 0.36136 | 0 | 0 | 6.6 | 0.2 | 1 | 0 | 0 | 0 | 0 | 0 | 0.2 | 0 | 0 | 0 | 0 | 0 | 0 | 0 | 85
1449 | CHOLINE CHLORIDE | P-CRESOL | 0 | 0.2 | 0.8 | 0 | 0 | 0 | 1 | 0 | 0 | 308.15 | 3.4449 | C[N+](C)(C)CCO.[Cl-] | CC1=CC=C(C=C1)O |  | -22.6824 | 33.6767 | 0 | 3.8 | 0 | 0.0056765 | 0.36136 | 0 | 0 | 6.6 | 0.2 | 1 | 0 | 0 | 0 | 0 | 0 | 0.2 | 0 | 0 | 0 | 0 | 0 | 0 | 0 | 85
1450 | CHOLINE CHLORIDE | P-CRESOL | 0 | 0.2 | 0.8 | 0 | 0 | 0 | 1 | 0 | 0 | 313.15 | 3.2261 | C[N+](C)(C)CCO.[Cl-] | CC1=CC=C(C=C1)O |  | -22.6824 | 33.6767 | 0 | 3.8 | 0 | 0.0056765 | 0.36136 | 0 | 0 | 6.6 | 0.2 | 1 | 0 | 0 | 0 | 0 | 0 | 0.2 | 0 | 0 | 0 | 0 | 0 | 0 | 0 | 85
1451 | CHOLINE CHLORIDE | P-CRESOL | 0 | 0.2 | 0.8 | 0 | 0 | 0 | 1 | 0 | 0 | 318.15 | 3.0233 | C[N+](C)(C)CCO.[Cl-] | CC1=CC=C(C=C1)O |  | -22.6824 | 33.6767 | 0 | 3.8 | 0 | 0.0056765 | 0.36136 | 0 | 0 | 6.6 | 0.2 | 1 | 0 | 0 | 0 | 0 | 0 | 0.2 | 0 | 0 | 0 | 0 | 0 | 0 | 0 | 85
1452 | CHOLINE CHLORIDE | P-CRESOL | 0 | 0.2 | 0.8 | 0 | 0 | 0 | 1 | 0 | 0 | 323.15 | 2.8362 | C[N+](C)(C)CCO.[Cl-] | CC1=CC=C(C=C1)O |  | -22.6824 | 33.6767 | 0 | 3.8 | 0 | 0.0056765 | 0.36136 | 0 | 0 | 6.6 | 0.2 | 1 | 0 | 0 | 0 | 0 | 0 | 0.2 | 0 | 0 | 0 | 0 | 0 | 0 | 0 | 85
1453 | CHOLINE CHLORIDE | P-CRESOL | 0 | 0.2 | 0.8 | 0 | 0 | 0 | 1 | 0 | 0 | 328.15 | 2.6589 | C[N+](C)(C)CCO.[Cl-] | CC1=CC=C(C=C1)O |  | -22.6824 | 33.6767 | 0 | 3.8 | 0 | 0.0056765 | 0.36136 | 0 | 0 | 6.6 | 0.2 | 1 | 0 | 0 | 0 | 0 | 0 | 0.2 | 0 | 0 | 0 | 0 | 0 | 0 | 0 | 85
1454 | CHOLINE CHLORIDE | P-CRESOL | 0 | 0.2 | 0.8 | 0 | 0 | 0 | 1 | 0 | 0 | 333.15 | 2.4932 | C[N+](C)(C)CCO.[Cl-] | CC1=CC=C(C=C1)O |  | -22.6824 | 33.6767 | 0 | 3.8 | 0 | 0.0056765 | 0.36136 | 0 | 0 | 6.6 | 0.2 | 1 | 0 | 0 | 0 | 0 | 0 | 0.2 | 0 | 0 | 0 | 0 | 0 | 0 | 0 | 85
1455 | CHOLINE CHLORIDE | P-CRESOL | 0 | 0.2 | 0.8 | 0 | 0 | 0 | 1 | 0 | 0 | 338.15 | 2.3389 | C[N+](C)(C)CCO.[Cl-] | CC1=CC=C(C=C1)O |  | -22.6824 | 33.6767 | 0 | 3.8 | 0 | 0.0056765 | 0.36136 | 0 | 0 | 6.6 | 0.2 | 1 | 0 | 0 | 0 | 0 | 0 | 0.2 | 0 | 0 | 0 | 0 | 0 | 0 | 0 | 85
1456 | CHOLINE CHLORIDE | P-CRESOL | 0 | 0.2 | 0.8 | 0 | 0 | 0 | 1 | 0 | 0 | 343.15 | 2.1905 | C[N+](C)(C)CCO.[Cl-] | CC1=CC=C(C=C1)O |  | -22.6824 | 33.6767 | 0 | 3.8 | 0 | 0.0056765 | 0.36136 | 0 | 0 | 6.6 | 0.2 | 1 | 0 | 0 | 0 | 0 | 0 | 0.2 | 0 | 0 | 0 | 0 | 0 | 0 | 0 | 85
1457 | CHOLINE CHLORIDE | P-CRESOL | 0 | 0.2 | 0.8 | 0 | 0 | 0 | 1 | 0 | 0 | 348.15 | 2.0516 | C[N+](C)(C)CCO.[Cl-] | CC1=CC=C(C=C1)O |  | -22.6824 | 33.6767 | 0 | 3.8 | 0 | 0.0056765 | 0.36136 | 0 | 0 | 6.6 | 0.2 | 1 | 0 | 0 | 0 | 0 | 0 | 0.2 | 0 | 0 | 0 | 0 | 0 | 0 | 0 | 85
1458 | CHOLINE CHLORIDE | P-CRESOL | 0 | 0.2 | 0.8 | 0 | 0 | 0 | 1 | 0 | 0 | 353.15 | 1.9184 | C[N+](C)(C)CCO.[Cl-] | CC1=CC=C(C=C1)O |  | -22.6824 | 33.6767 | 0 | 3.8 | 0 | 0.0056765 | 0.36136 | 0 | 0 | 6.6 | 0.2 | 1 | 0 | 0 | 0 | 0 | 0 | 0.2 | 0 | 0 | 0 | 0 | 0 | 0 | 0 | 85
1459 | CHOLINE CHLORIDE | P-CRESOL | 0 | 0.167 | 0.833 | 0 | 0 | 0 | 1 | 0 | 0 | 293.15 | 3.9518 | C[N+](C)(C)CCO.[Cl-] | CC1=CC=C(C=C1)O |  | -22.6824 | 33.6767 | 0 | 3.833 | 0 | 0.0060081 | 0.35619 | 0 | 0 | 6.666 | 0.167 | 1 | 0 | 0 | 0 | 0 | 0 | 0.167 | 0 | 0 | 0 | 0 | 0 | 0 | 0 | 85
1460 | CHOLINE CHLORIDE | P-CRESOL | 0 | 0.167 | 0.833 | 0 | 0 | 0 | 1 | 0 | 0 | 298.15 | 3.6841 | C[N+](C)(C)CCO.[Cl-] | CC1=CC=C(C=C1)O |  | -22.6824 | 33.6767 | 0 | 3.833 | 0 | 0.0060081 | 0.35619 | 0 | 0 | 6.666 | 0.167 | 1 | 0 | 0 | 0 | 0 | 0 | 0.167 | 0 | 0 | 0 | 0 | 0 | 0 | 0 | 85
1461 | CHOLINE CHLORIDE | P-CRESOL | 0 | 0.167 | 0.833 | 0 | 0 | 0 | 1 | 0 | 0 | 303.15 | 3.4401 | C[N+](C)(C)CCO.[Cl-] | CC1=CC=C(C=C1)O |  | -22.6824 | 33.6767 | 0 | 3.833 | 0 | 0.0060081 | 0.35619 | 0 | 0 | 6.666 | 0.167 | 1 | 0 | 0 | 0 | 0 | 0 | 0.167 | 0 | 0 | 0 | 0 | 0 | 0 | 0 | 85
1462 | CHOLINE CHLORIDE | P-CRESOL | 0 | 0.167 | 0.833 | 0 | 0 | 0 | 1 | 0 | 0 | 308.15 | 3.2169 | C[N+](C)(C)CCO.[Cl-] | CC1=CC=C(C=C1)O |  | -22.6824 | 33.6767 | 0 | 3.833 | 0 | 0.0060081 | 0.35619 | 0 | 0 | 6.666 | 0.167 | 1 | 0 | 0 | 0 | 0 | 0 | 0.167 | 0 | 0 | 0 | 0 | 0 | 0 | 0 | 85
1463 | CHOLINE CHLORIDE | P-CRESOL | 0 | 0.167 | 0.833 | 0 | 0 | 0 | 1 | 0 | 0 | 313.15 | 3.0101 | C[N+](C)(C)CCO.[Cl-] | CC1=CC=C(C=C1)O |  | -22.6824 | 33.6767 | 0 | 3.833 | 0 | 0.0060081 | 0.35619 | 0 | 0 | 6.666 | 0.167 | 1 | 0 | 0 | 0 | 0 | 0 | 0.167 | 0 | 0 | 0 | 0 | 0 | 0 | 0 | 85
1464 | CHOLINE CHLORIDE | P-CRESOL | 0 | 0.167 | 0.833 | 0 | 0 | 0 | 1 | 0 | 0 | 318.15 | 2.8226 | C[N+](C)(C)CCO.[Cl-] | CC1=CC=C(C=C1)O |  | -22.6824 | 33.6767 | 0 | 3.833 | 0 | 0.0060081 | 0.35619 | 0 | 0 | 6.666 | 0.167 | 1 | 0 | 0 | 0 | 0 | 0 | 0.167 | 0 | 0 | 0 | 0 | 0 | 0 | 0 | 85
1465 | CHOLINE CHLORIDE | P-CRESOL | 0 | 0.167 | 0.833 | 0 | 0 | 0 | 1 | 0 | 0 | 323.15 | 2.6462 | C[N+](C)(C)CCO.[Cl-] | CC1=CC=C(C=C1)O |  | -22.6824 | 33.6767 | 0 | 3.833 | 0 | 0.0060081 | 0.35619 | 0 | 0 | 6.666 | 0.167 | 1 | 0 | 0 | 0 | 0 | 0 | 0.167 | 0 | 0 | 0 | 0 | 0 | 0 | 0 | 85
1466 | CHOLINE CHLORIDE | P-CRESOL | 0 | 0.167 | 0.833 | 0 | 0 | 0 | 1 | 0 | 0 | 328.15 | 2.4816 | C[N+](C)(C)CCO.[Cl-] | CC1=CC=C(C=C1)O |  | -22.6824 | 33.6767 | 0 | 3.833 | 0 | 0.0060081 | 0.35619 | 0 | 0 | 6.666 | 0.167 | 1 | 0 | 0 | 0 | 0 | 0 | 0.167 | 0 | 0 | 0 | 0 | 0 | 0 | 0 | 85
1467 | CHOLINE CHLORIDE | P-CRESOL | 0 | 0.167 | 0.833 | 0 | 0 | 0 | 1 | 0 | 0 | 333.15 | 2.3302 | C[N+](C)(C)CCO.[Cl-] | CC1=CC=C(C=C1)O |  | -22.6824 | 33.6767 | 0 | 3.833 | 0 | 0.0060081 | 0.35619 | 0 | 0 | 6.666 | 0.167 | 1 | 0 | 0 | 0 | 0 | 0 | 0.167 | 0 | 0 | 0 | 0 | 0 | 0 | 0 | 85
1468 | CHOLINE CHLORIDE | P-CRESOL | 0 | 0.167 | 0.833 | 0 | 0 | 0 | 1 | 0 | 0 | 338.15 | 2.1827 | C[N+](C)(C)CCO.[Cl-] | CC1=CC=C(C=C1)O |  | -22.6824 | 33.6767 | 0 | 3.833 | 0 | 0.0060081 | 0.35619 | 0 | 0 | 6.666 | 0.167 | 1 | 0 | 0 | 0 | 0 | 0 | 0.167 | 0 | 0 | 0 | 0 | 0 | 0 | 0 | 85
1469 | CHOLINE CHLORIDE | P-CRESOL | 0 | 0.167 | 0.833 | 0 | 0 | 0 | 1 | 0 | 0 | 343.15 | 2.0438 | C[N+](C)(C)CCO.[Cl-] | CC1=CC=C(C=C1)O |  | -22.6824 | 33.6767 | 0 | 3.833 | 0 | 0.0060081 | 0.35619 | 0 | 0 | 6.666 | 0.167 | 1 | 0 | 0 | 0 | 0 | 0 | 0.167 | 0 | 0 | 0 | 0 | 0 | 0 | 0 | 85
1470 | CHOLINE CHLORIDE | P-CRESOL | 0 | 0.167 | 0.833 | 0 | 0 | 0 | 1 | 0 | 0 | 348.15 | 1.9155 | C[N+](C)(C)CCO.[Cl-] | CC1=CC=C(C=C1)O |  | -22.6824 | 33.6767 | 0 | 3.833 | 0 | 0.0060081 | 0.35619 | 0 | 0 | 6.666 | 0.167 | 1 | 0 | 0 | 0 | 0 | 0 | 0.167 | 0 | 0 | 0 | 0 | 0 | 0 | 0 | 85
1471 | CHOLINE CHLORIDE | P-CRESOL | 0 | 0.167 | 0.833 | 0 | 0 | 0 | 1 | 0 | 0 | 353.15 | 1.8066 | C[N+](C)(C)CCO.[Cl-] | CC1=CC=C(C=C1)O |  | -22.6824 | 33.6767 | 0 | 3.833 | 0 | 0.0060081 | 0.35619 | 0 | 0 | 6.666 | 0.167 | 1 | 0 | 0 | 0 | 0 | 0 | 0.167 | 0 | 0 | 0 | 0 | 0 | 0 | 0 | 85
1472 | CHOLINE CHLORIDE | P-CRESOL | 0 | 0.143 | 0.857 | 0 | 0 | 0 | 1 | 0 | 0 | 293.15 | 3.8472 | C[N+](C)(C)CCO.[Cl-] | CC1=CC=C(C=C1)O |  | -22.6824 | 33.6767 | 0 | 3.857 | 0 | 0.0062749 | 0.35213 | 0 | 0 | 6.714 | 0.143 | 1 | 0 | 0 | 0 | 0 | 0 | 0.143 | 0 | 0 | 0 | 0 | 0 | 0 | 0 | 85
1473 | CHOLINE CHLORIDE | P-CRESOL | 0 | 0.143 | 0.857 | 0 | 0 | 0 | 1 | 0 | 0 | 298.15 | 3.5729 | C[N+](C)(C)CCO.[Cl-] | CC1=CC=C(C=C1)O |  | -22.6824 | 33.6767 | 0 | 3.857 | 0 | 0.0062749 | 0.35213 | 0 | 0 | 6.714 | 0.143 | 1 | 0 | 0 | 0 | 0 | 0 | 0.143 | 0 | 0 | 0 | 0 | 0 | 0 | 0 | 85
1474 | CHOLINE CHLORIDE | P-CRESOL | 0 | 0.143 | 0.857 | 0 | 0 | 0 | 1 | 0 | 0 | 303.15 | 3.3336 | C[N+](C)(C)CCO.[Cl-] | CC1=CC=C(C=C1)O |  | -22.6824 | 33.6767 | 0 | 3.857 | 0 | 0.0062749 | 0.35213 | 0 | 0 | 6.714 | 0.143 | 1 | 0 | 0 | 0 | 0 | 0 | 0.143 | 0 | 0 | 0 | 0 | 0 | 0 | 0 | 85
1475 | CHOLINE CHLORIDE | P-CRESOL | 0 | 0.143 | 0.857 | 0 | 0 | 0 | 1 | 0 | 0 | 308.15 | 3.0718 | C[N+](C)(C)CCO.[Cl-] | CC1=CC=C(C=C1)O |  | -22.6824 | 33.6767 | 0 | 3.857 | 0 | 0.0062749 | 0.35213 | 0 | 0 | 6.714 | 0.143 | 1 | 0 | 0 | 0 | 0 | 0 | 0.143 | 0 | 0 | 0 | 0 | 0 | 0 | 0 | 85
1476 | CHOLINE CHLORIDE | P-CRESOL | 0 | 0.143 | 0.857 | 0 | 0 | 0 | 1 | 0 | 0 | 313.15 | 2.8605 | C[N+](C)(C)CCO.[Cl-] | CC1=CC=C(C=C1)O |  | -22.6824 | 33.6767 | 0 | 3.857 | 0 | 0.0062749 | 0.35213 | 0 | 0 | 6.714 | 0.143 | 1 | 0 | 0 | 0 | 0 | 0 | 0.143 | 0 | 0 | 0 | 0 | 0 | 0 | 0 | 85
1477 | CHOLINE CHLORIDE | P-CRESOL | 0 | 0.143 | 0.857 | 0 | 0 | 0 | 1 | 0 | 0 | 318.15 | 2.6714 | C[N+](C)(C)CCO.[Cl-] | CC1=CC=C(C=C1)O |  | -22.6824 | 33.6767 | 0 | 3.857 | 0 | 0.0062749 | 0.35213 | 0 | 0 | 6.714 | 0.143 | 1 | 0 | 0 | 0 | 0 | 0 | 0.143 | 0 | 0 | 0 | 0 | 0 | 0 | 0 | 85
1478 | CHOLINE CHLORIDE | P-CRESOL | 0 | 0.143 | 0.857 | 0 | 0 | 0 | 1 | 0 | 0 | 323.15 | 2.4957 | C[N+](C)(C)CCO.[Cl-] | CC1=CC=C(C=C1)O |  | -22.6824 | 33.6767 | 0 | 3.857 | 0 | 0.0062749 | 0.35213 | 0 | 0 | 6.714 | 0.143 | 1 | 0 | 0 | 0 | 0 | 0 | 0.143 | 0 | 0 | 0 | 0 | 0 | 0 | 0 | 85
1479 | CHOLINE CHLORIDE | P-CRESOL | 0 | 0.143 | 0.857 | 0 | 0 | 0 | 1 | 0 | 0 | 328.15 | 2.3321 | C[N+](C)(C)CCO.[Cl-] | CC1=CC=C(C=C1)O |  | -22.6824 | 33.6767 | 0 | 3.857 | 0 | 0.0062749 | 0.35213 | 0 | 0 | 6.714 | 0.143 | 1 | 0 | 0 | 0 | 0 | 0 | 0.143 | 0 | 0 | 0 | 0 | 0 | 0 | 0 | 85
1480 | CHOLINE CHLORIDE | P-CRESOL | 0 | 0.143 | 0.857 | 0 | 0 | 0 | 1 | 0 | 0 | 333.15 | 2.1759 | C[N+](C)(C)CCO.[Cl-] | CC1=CC=C(C=C1)O |  | -22.6824 | 33.6767 | 0 | 3.857 | 0 | 0.0062749 | 0.35213 | 0 | 0 | 6.714 | 0.143 | 1 | 0 | 0 | 0 | 0 | 0 | 0.143 | 0 | 0 | 0 | 0 | 0 | 0 | 0 | 85
1481 | CHOLINE CHLORIDE | P-CRESOL | 0 | 0.143 | 0.857 | 0 | 0 | 0 | 1 | 0 | 0 | 338.15 | 2.0308 | C[N+](C)(C)CCO.[Cl-] | CC1=CC=C(C=C1)O |  | -22.6824 | 33.6767 | 0 | 3.857 | 0 | 0.0062749 | 0.35213 | 0 | 0 | 6.714 | 0.143 | 1 | 0 | 0 | 0 | 0 | 0 | 0.143 | 0 | 0 | 0 | 0 | 0 | 0 | 0 | 85
1482 | CHOLINE CHLORIDE | P-CRESOL | 0 | 0.143 | 0.857 | 0 | 0 | 0 | 1 | 0 | 0 | 343.15 | 1.8946 | C[N+](C)(C)CCO.[Cl-] | CC1=CC=C(C=C1)O |  | -22.6824 | 33.6767 | 0 | 3.857 | 0 | 0.0062749 | 0.35213 | 0 | 0 | 6.714 | 0.143 | 1 | 0 | 0 | 0 | 0 | 0 | 0.143 | 0 | 0 | 0 | 0 | 0 | 0 | 0 | 85
1483 | CHOLINE CHLORIDE | P-CRESOL | 0 | 0.143 | 0.857 | 0 | 0 | 0 | 1 | 0 | 0 | 348.15 | 1.7647 | C[N+](C)(C)CCO.[Cl-] | CC1=CC=C(C=C1)O |  | -22.6824 | 33.6767 | 0 | 3.857 | 0 | 0.0062749 | 0.35213 | 0 | 0 | 6.714 | 0.143 | 1 | 0 | 0 | 0 | 0 | 0 | 0.143 | 0 | 0 | 0 | 0 | 0 | 0 | 0 | 85
1484 | CHOLINE CHLORIDE | P-CRESOL | 0 | 0.143 | 0.857 | 0 | 0 | 0 | 1 | 0 | 0 | 353.15 | 1.6409 | C[N+](C)(C)CCO.[Cl-] | CC1=CC=C(C=C1)O |  | -22.6824 | 33.6767 | 0 | 3.857 | 0 | 0.0062749 | 0.35213 | 0 | 0 | 6.714 | 0.143 | 1 | 0 | 0 | 0 | 0 | 0 | 0.143 | 0 | 0 | 0 | 0 | 0 | 0 | 0 | 85
1485 | CHOLINE CHLORIDE | P-CRESOL | 0 | 0.125 | 0.875 | 0 | 0 | 0 | 1 | 0 | 0 | 293.15 | 3.6911 | C[N+](C)(C)CCO.[Cl-] | CC1=CC=C(C=C1)O |  | -22.6824 | 33.6767 | 0 | 3.875 | 0 | 0.0064912 | 0.34891 | 0 | 0 | 6.75 | 0.125 | 1 | 0 | 0 | 0 | 0 | 0 | 0.125 | 0 | 0 | 0 | 0 | 0 | 0 | 0 | 85
1486 | CHOLINE CHLORIDE | P-CRESOL | 0 | 0.125 | 0.875 | 0 | 0 | 0 | 1 | 0 | 0 | 298.15 | 3.42 | C[N+](C)(C)CCO.[Cl-] | CC1=CC=C(C=C1)O |  | -22.6824 | 33.6767 | 0 | 3.875 | 0 | 0.0064912 | 0.34891 | 0 | 0 | 6.75 | 0.125 | 1 | 0 | 0 | 0 | 0 | 0 | 0.125 | 0 | 0 | 0 | 0 | 0 | 0 | 0 | 85
1487 | CHOLINE CHLORIDE | P-CRESOL | 0 | 0.125 | 0.875 | 0 | 0 | 0 | 1 | 0 | 0 | 303.15 | 3.1751 | C[N+](C)(C)CCO.[Cl-] | CC1=CC=C(C=C1)O |  | -22.6824 | 33.6767 | 0 | 3.875 | 0 | 0.0064912 | 0.34891 | 0 | 0 | 6.75 | 0.125 | 1 | 0 | 0 | 0 | 0 | 0 | 0.125 | 0 | 0 | 0 | 0 | 0 | 0 | 0 | 85
1488 | CHOLINE CHLORIDE | P-CRESOL | 0 | 0.125 | 0.875 | 0 | 0 | 0 | 1 | 0 | 0 | 308.15 | 2.9523 | C[N+](C)(C)CCO.[Cl-] | CC1=CC=C(C=C1)O |  | -22.6824 | 33.6767 | 0 | 3.875 | 0 | 0.0064912 | 0.34891 | 0 | 0 | 6.75 | 0.125 | 1 | 0 | 0 | 0 | 0 | 0 | 0.125 | 0 | 0 | 0 | 0 | 0 | 0 | 0 | 85
1489 | CHOLINE CHLORIDE | P-CRESOL | 0 | 0.125 | 0.875 | 0 | 0 | 0 | 1 | 0 | 0 | 313.15 | 2.7441 | C[N+](C)(C)CCO.[Cl-] | CC1=CC=C(C=C1)O |  | -22.6824 | 33.6767 | 0 | 3.875 | 0 | 0.0064912 | 0.34891 | 0 | 0 | 6.75 | 0.125 | 1 | 0 | 0 | 0 | 0 | 0 | 0.125 | 0 | 0 | 0 | 0 | 0 | 0 | 0 | 85
1490 | CHOLINE CHLORIDE | P-CRESOL | 0 | 0.125 | 0.875 | 0 | 0 | 0 | 1 | 0 | 0 | 318.15 | 2.5526 | C[N+](C)(C)CCO.[Cl-] | CC1=CC=C(C=C1)O |  | -22.6824 | 33.6767 | 0 | 3.875 | 0 | 0.0064912 | 0.34891 | 0 | 0 | 6.75 | 0.125 | 1 | 0 | 0 | 0 | 0 | 0 | 0.125 | 0 | 0 | 0 | 0 | 0 | 0 | 0 | 85
1491 | CHOLINE CHLORIDE | P-CRESOL | 0 | 0.125 | 0.875 | 0 | 0 | 0 | 1 | 0 | 0 | 323.15 | 2.3768 | C[N+](C)(C)CCO.[Cl-] | CC1=CC=C(C=C1)O |  | -22.6824 | 33.6767 | 0 | 3.875 | 0 | 0.0064912 | 0.34891 | 0 | 0 | 6.75 | 0.125 | 1 | 0 | 0 | 0 | 0 | 0 | 0.125 | 0 | 0 | 0 | 0 | 0 | 0 | 0 | 85
1492 | CHOLINE CHLORIDE | P-CRESOL | 0 | 0.125 | 0.875 | 0 | 0 | 0 | 1 | 0 | 0 | 328.15 | 2.2116 | C[N+](C)(C)CCO.[Cl-] | CC1=CC=C(C=C1)O |  | -22.6824 | 33.6767 | 0 | 3.875 | 0 | 0.0064912 | 0.34891 | 0 | 0 | 6.75 | 0.125 | 1 | 0 | 0 | 0 | 0 | 0 | 0.125 | 0 | 0 | 0 | 0 | 0 | 0 | 0 | 85
1493 | CHOLINE CHLORIDE | P-CRESOL | 0 | 0.125 | 0.875 | 0 | 0 | 0 | 1 | 0 | 0 | 333.15 | 2.0605 | C[N+](C)(C)CCO.[Cl-] | CC1=CC=C(C=C1)O |  | -22.6824 | 33.6767 | 0 | 3.875 | 0 | 0.0064912 | 0.34891 | 0 | 0 | 6.75 | 0.125 | 1 | 0 | 0 | 0 | 0 | 0 | 0.125 | 0 | 0 | 0 | 0 | 0 | 0 | 0 | 85
1494 | CHOLINE CHLORIDE | P-CRESOL | 0 | 0.125 | 0.875 | 0 | 0 | 0 | 1 | 0 | 0 | 338.15 | 1.9155 | C[N+](C)(C)CCO.[Cl-] | CC1=CC=C(C=C1)O |  | -22.6824 | 33.6767 | 0 | 3.875 | 0 | 0.0064912 | 0.34891 | 0 | 0 | 6.75 | 0.125 | 1 | 0 | 0 | 0 | 0 | 0 | 0.125 | 0 | 0 | 0 | 0 | 0 | 0 | 0 | 85
1495 | CHOLINE CHLORIDE | P-CRESOL | 0 | 0.125 | 0.875 | 0 | 0 | 0 | 1 | 0 | 0 | 343.15 | 1.78 | C[N+](C)(C)CCO.[Cl-] | CC1=CC=C(C=C1)O |  | -22.6824 | 33.6767 | 0 | 3.875 | 0 | 0.0064912 | 0.34891 | 0 | 0 | 6.75 | 0.125 | 1 | 0 | 0 | 0 | 0 | 0 | 0.125 | 0 | 0 | 0 | 0 | 0 | 0 | 0 | 85
1496 | CHOLINE CHLORIDE | P-CRESOL | 0 | 0.125 | 0.875 | 0 | 0 | 0 | 1 | 0 | 0 | 348.15 | 1.6525 | C[N+](C)(C)CCO.[Cl-] | CC1=CC=C(C=C1)O |  | -22.6824 | 33.6767 | 0 | 3.875 | 0 | 0.0064912 | 0.34891 | 0 | 0 | 6.75 | 0.125 | 1 | 0 | 0 | 0 | 0 | 0 | 0.125 | 0 | 0 | 0 | 0 | 0 | 0 | 0 | 85
1497 | CHOLINE CHLORIDE | P-CRESOL | 0 | 0.125 | 0.875 | 0 | 0 | 0 | 1 | 0 | 0 | 353.15 | 1.5304 | C[N+](C)(C)CCO.[Cl-] | CC1=CC=C(C=C1)O |  | -22.6824 | 33.6767 | 0 | 3.875 | 0 | 0.0064912 | 0.34891 | 0 | 0 | 6.75 | 0.125 | 1 | 0 | 0 | 0 | 0 | 0 | 0.125 | 0 | 0 | 0 | 0 | 0 | 0 | 0 | 85
1498 | CHOLINE CHLORIDE | P-CRESOL | 0 | 0.111 | 0.889 | 0 | 0 | 0 | 1 | 0 | 0 | 293.15 | 3.6219 | C[N+](C)(C)CCO.[Cl-] | CC1=CC=C(C=C1)O |  | -22.6824 | 33.6767 | 0 | 3.889 | 0 | 0.0066701 | 0.34628 | 0 | 0 | 6.778 | 0.111 | 1 | 0 | 0 | 0 | 0 | 0 | 0.111 | 0 | 0 | 0 | 0 | 0 | 0 | 0 | 85
1499 | CHOLINE CHLORIDE | P-CRESOL | 0 | 0.111 | 0.889 | 0 | 0 | 0 | 1 | 0 | 0 | 298.15 | 3.3562 | C[N+](C)(C)CCO.[Cl-] | CC1=CC=C(C=C1)O |  | -22.6824 | 33.6767 | 0 | 3.889 | 0 | 0.0066701 | 0.34628 | 0 | 0 | 6.778 | 0.111 | 1 | 0 | 0 | 0 | 0 | 0 | 0.111 | 0 | 0 | 0 | 0 | 0 | 0 | 0 | 85
1500 | CHOLINE CHLORIDE | P-CRESOL | 0 | 0.111 | 0.889 | 0 | 0 | 0 | 1 | 0 | 0 | 303.15 | 3.1184 | C[N+](C)(C)CCO.[Cl-] | CC1=CC=C(C=C1)O |  | -22.6824 | 33.6767 | 0 | 3.889 | 0 | 0.0066701 | 0.34628 | 0 | 0 | 6.778 | 0.111 | 1 | 0 | 0 | 0 | 0 | 0 | 0.111 | 0 | 0 | 0 | 0 | 0 | 0 | 0 | 85
1501 | CHOLINE CHLORIDE | P-CRESOL | 0 | 0.111 | 0.889 | 0 | 0 | 0 | 1 | 0 | 0 | 308.15 | 2.8981 | C[N+](C)(C)CCO.[Cl-] | CC1=CC=C(C=C1)O |  | -22.6824 | 33.6767 | 0 | 3.889 | 0 | 0.0066701 | 0.34628 | 0 | 0 | 6.778 | 0.111 | 1 | 0 | 0 | 0 | 0 | 0 | 0.111 | 0 | 0 | 0 | 0 | 0 | 0 | 0 | 85
1502 | CHOLINE CHLORIDE | P-CRESOL | 0 | 0.111 | 0.889 | 0 | 0 | 0 | 1 | 0 | 0 | 313.15 | 2.681 | C[N+](C)(C)CCO.[Cl-] | CC1=CC=C(C=C1)O |  | -22.6824 | 33.6767 | 0 | 3.889 | 0 | 0.0066701 | 0.34628 | 0 | 0 | 6.778 | 0.111 | 1 | 0 | 0 | 0 | 0 | 0 | 0.111 | 0 | 0 | 0 | 0 | 0 | 0 | 0 | 85
1503 | CHOLINE CHLORIDE | P-CRESOL | 0 | 0.111 | 0.889 | 0 | 0 | 0 | 1 | 0 | 0 | 318.15 | 2.4774 | C[N+](C)(C)CCO.[Cl-] | CC1=CC=C(C=C1)O |  | -22.6824 | 33.6767 | 0 | 3.889 | 0 | 0.0066701 | 0.34628 | 0 | 0 | 6.778 | 0.111 | 1 | 0 | 0 | 0 | 0 | 0 | 0.111 | 0 | 0 | 0 | 0 | 0 | 0 | 0 | 85
1504 | CHOLINE CHLORIDE | P-CRESOL | 0 | 0.111 | 0.889 | 0 | 0 | 0 | 1 | 0 | 0 | 323.15 | 2.3026 | C[N+](C)(C)CCO.[Cl-] | CC1=CC=C(C=C1)O |  | -22.6824 | 33.6767 | 0 | 3.889 | 0 | 0.0066701 | 0.34628 | 0 | 0 | 6.778 | 0.111 | 1 | 0 | 0 | 0 | 0 | 0 | 0.111 | 0 | 0 | 0 | 0 | 0 | 0 | 0 | 85
1505 | CHOLINE CHLORIDE | P-CRESOL | 0 | 0.111 | 0.889 | 0 | 0 | 0 | 1 | 0 | 0 | 328.15 | 2.1306 | C[N+](C)(C)CCO.[Cl-] | CC1=CC=C(C=C1)O |  | -22.6824 | 33.6767 | 0 | 3.889 | 0 | 0.0066701 | 0.34628 | 0 | 0 | 6.778 | 0.111 | 1 | 0 | 0 | 0 | 0 | 0 | 0.111 | 0 | 0 | 0 | 0 | 0 | 0 | 0 | 85
1506 | CHOLINE CHLORIDE | P-CRESOL | 0 | 0.111 | 0.889 | 0 | 0 | 0 | 1 | 0 | 0 | 333.15 | 1.9782 | C[N+](C)(C)CCO.[Cl-] | CC1=CC=C(C=C1)O |  | -22.6824 | 33.6767 | 0 | 3.889 | 0 | 0.0066701 | 0.34628 | 0 | 0 | 6.778 | 0.111 | 1 | 0 | 0 | 0 | 0 | 0 | 0.111 | 0 | 0 | 0 | 0 | 0 | 0 | 0 | 85
1507 | CHOLINE CHLORIDE | P-CRESOL | 0 | 0.111 | 0.889 | 0 | 0 | 0 | 1 | 0 | 0 | 338.15 | 1.8326 | C[N+](C)(C)CCO.[Cl-] | CC1=CC=C(C=C1)O |  | -22.6824 | 33.6767 | 0 | 3.889 | 0 | 0.0066701 | 0.34628 | 0 | 0 | 6.778 | 0.111 | 1 | 0 | 0 | 0 | 0 | 0 | 0.111 | 0 | 0 | 0 | 0 | 0 | 0 | 0 | 85
1508 | CHOLINE CHLORIDE | P-CRESOL | 0 | 0.111 | 0.889 | 0 | 0 | 0 | 1 | 0 | 0 | 343.15 | 1.6974 | C[N+](C)(C)CCO.[Cl-] | CC1=CC=C(C=C1)O |  | -22.6824 | 33.6767 | 0 | 3.889 | 0 | 0.0066701 | 0.34628 | 0 | 0 | 6.778 | 0.111 | 1 | 0 | 0 | 0 | 0 | 0 | 0.111 | 0 | 0 | 0 | 0 | 0 | 0 | 0 | 85
1509 | CHOLINE CHLORIDE | P-CRESOL | 0 | 0.111 | 0.889 | 0 | 0 | 0 | 1 | 0 | 0 | 348.15 | 1.5707 | C[N+](C)(C)CCO.[Cl-] | CC1=CC=C(C=C1)O |  | -22.6824 | 33.6767 | 0 | 3.889 | 0 | 0.0066701 | 0.34628 | 0 | 0 | 6.778 | 0.111 | 1 | 0 | 0 | 0 | 0 | 0 | 0.111 | 0 | 0 | 0 | 0 | 0 | 0 | 0 | 85
1510 | CHOLINE CHLORIDE | P-CRESOL | 0 | 0.111 | 0.889 | 0 | 0 | 0 | 1 | 0 | 0 | 353.15 | 1.4493 | C[N+](C)(C)CCO.[Cl-] | CC1=CC=C(C=C1)O |  | -22.6824 | 33.6767 | 0 | 3.889 | 0 | 0.0066701 | 0.34628 | 0 | 0 | 6.778 | 0.111 | 1 | 0 | 0 | 0 | 0 | 0 | 0.111 | 0 | 0 | 0 | 0 | 0 | 0 | 0 | 85
1511 | CHOLINE CHLORIDE | P-CRESOL | 0 | 0.1 | 0.9 | 0 | 0 | 0 | 1 | 0 | 0 | 293.15 | 3.5684 | C[N+](C)(C)CCO.[Cl-] | CC1=CC=C(C=C1)O |  | -22.6824 | 33.6767 | 0 | 3.9 | 0 | 0.0068178 | 0.34414 | 0 | 0 | 6.8 | 0.1 | 1 | 0 | 0 | 0 | 0 | 0 | 0.1 | 0 | 0 | 0 | 0 | 0 | 0 | 0 | 85
1512 | CHOLINE CHLORIDE | P-CRESOL | 0 | 0.1 | 0.9 | 0 | 0 | 0 | 1 | 0 | 0 | 298.15 | 3.285 | C[N+](C)(C)CCO.[Cl-] | CC1=CC=C(C=C1)O |  | -22.6824 | 33.6767 | 0 | 3.9 | 0 | 0.0068178 | 0.34414 | 0 | 0 | 6.8 | 0.1 | 1 | 0 | 0 | 0 | 0 | 0 | 0.1 | 0 | 0 | 0 | 0 | 0 | 0 | 0 | 85
1513 | CHOLINE CHLORIDE | P-CRESOL | 0 | 0.1 | 0.9 | 0 | 0 | 0 | 1 | 0 | 0 | 303.15 | 3.0287 | C[N+](C)(C)CCO.[Cl-] | CC1=CC=C(C=C1)O |  | -22.6824 | 33.6767 | 0 | 3.9 | 0 | 0.0068178 | 0.34414 | 0 | 0 | 6.8 | 0.1 | 1 | 0 | 0 | 0 | 0 | 0 | 0.1 | 0 | 0 | 0 | 0 | 0 | 0 | 0 | 85
1514 | CHOLINE CHLORIDE | P-CRESOL | 0 | 0.1 | 0.9 | 0 | 0 | 0 | 1 | 0 | 0 | 308.15 | 2.804 | C[N+](C)(C)CCO.[Cl-] | CC1=CC=C(C=C1)O |  | -22.6824 | 33.6767 | 0 | 3.9 | 0 | 0.0068178 | 0.34414 | 0 | 0 | 6.8 | 0.1 | 1 | 0 | 0 | 0 | 0 | 0 | 0.1 | 0 | 0 | 0 | 0 | 0 | 0 | 0 | 85
1515 | CHOLINE CHLORIDE | P-CRESOL | 0 | 0.1 | 0.9 | 0 | 0 | 0 | 1 | 0 | 0 | 313.15 | 2.6027 | C[N+](C)(C)CCO.[Cl-] | CC1=CC=C(C=C1)O |  | -22.6824 | 33.6767 | 0 | 3.9 | 0 | 0.0068178 | 0.34414 | 0 | 0 | 6.8 | 0.1 | 1 | 0 | 0 | 0 | 0 | 0 | 0.1 | 0 | 0 | 0 | 0 | 0 | 0 | 0 | 85
1516 | CHOLINE CHLORIDE | P-CRESOL | 0 | 0.1 | 0.9 | 0 | 0 | 0 | 1 | 0 | 0 | 318.15 | 2.4015 | C[N+](C)(C)CCO.[Cl-] | CC1=CC=C(C=C1)O |  | -22.6824 | 33.6767 | 0 | 3.9 | 0 | 0.0068178 | 0.34414 | 0 | 0 | 6.8 | 0.1 | 1 | 0 | 0 | 0 | 0 | 0 | 0.1 | 0 | 0 | 0 | 0 | 0 | 0 | 0 | 85
1517 | CHOLINE CHLORIDE | P-CRESOL | 0 | 0.1 | 0.9 | 0 | 0 | 0 | 1 | 0 | 0 | 323.15 | 2.2192 | C[N+](C)(C)CCO.[Cl-] | CC1=CC=C(C=C1)O |  | -22.6824 | 33.6767 | 0 | 3.9 | 0 | 0.0068178 | 0.34414 | 0 | 0 | 6.8 | 0.1 | 1 | 0 | 0 | 0 | 0 | 0 | 0.1 | 0 | 0 | 0 | 0 | 0 | 0 | 0 | 85
1518 | CHOLINE CHLORIDE | P-CRESOL | 0 | 0.1 | 0.9 | 0 | 0 | 0 | 1 | 0 | 0 | 328.15 | 2.0516 | C[N+](C)(C)CCO.[Cl-] | CC1=CC=C(C=C1)O |  | -22.6824 | 33.6767 | 0 | 3.9 | 0 | 0.0068178 | 0.34414 | 0 | 0 | 6.8 | 0.1 | 1 | 0 | 0 | 0 | 0 | 0 | 0.1 | 0 | 0 | 0 | 0 | 0 | 0 | 0 | 85
1519 | CHOLINE CHLORIDE | P-CRESOL | 0 | 0.1 | 0.9 | 0 | 0 | 0 | 1 | 0 | 0 | 333.15 | 1.8916 | C[N+](C)(C)CCO.[Cl-] | CC1=CC=C(C=C1)O |  | -22.6824 | 33.6767 | 0 | 3.9 | 0 | 0.0068178 | 0.34414 | 0 | 0 | 6.8 | 0.1 | 1 | 0 | 0 | 0 | 0 | 0 | 0.1 | 0 | 0 | 0 | 0 | 0 | 0 | 0 | 85
1520 | CHOLINE CHLORIDE | P-CRESOL | 0 | 0.1 | 0.9 | 0 | 0 | 0 | 1 | 0 | 0 | 338.15 | 1.7457 | C[N+](C)(C)CCO.[Cl-] | CC1=CC=C(C=C1)O |  | -22.6824 | 33.6767 | 0 | 3.9 | 0 | 0.0068178 | 0.34414 | 0 | 0 | 6.8 | 0.1 | 1 | 0 | 0 | 0 | 0 | 0 | 0.1 | 0 | 0 | 0 | 0 | 0 | 0 | 0 | 85
1521 | CHOLINE CHLORIDE | P-CRESOL | 0 | 0.1 | 0.9 | 0 | 0 | 0 | 1 | 0 | 0 | 343.15 | 1.6054 | C[N+](C)(C)CCO.[Cl-] | CC1=CC=C(C=C1)O |  | -22.6824 | 33.6767 | 0 | 3.9 | 0 | 0.0068178 | 0.34414 | 0 | 0 | 6.8 | 0.1 | 1 | 0 | 0 | 0 | 0 | 0 | 0.1 | 0 | 0 | 0 | 0 | 0 | 0 | 0 | 85
1522 | CHOLINE CHLORIDE | P-CRESOL | 0 | 0.1 | 0.9 | 0 | 0 | 0 | 1 | 0 | 0 | 348.15 | 1.4725 | C[N+](C)(C)CCO.[Cl-] | CC1=CC=C(C=C1)O |  | -22.6824 | 33.6767 | 0 | 3.9 | 0 | 0.0068178 | 0.34414 | 0 | 0 | 6.8 | 0.1 | 1 | 0 | 0 | 0 | 0 | 0 | 0.1 | 0 | 0 | 0 | 0 | 0 | 0 | 0 | 85
1523 | CHOLINE CHLORIDE | P-CRESOL | 0 | 0.1 | 0.9 | 0 | 0 | 0 | 1 | 0 | 0 | 353.15 | 1.3888 | C[N+](C)(C)CCO.[Cl-] | CC1=CC=C(C=C1)O |  | -22.6824 | 33.6767 | 0 | 3.9 | 0 | 0.0068178 | 0.34414 | 0 | 0 | 6.8 | 0.1 | 1 | 0 | 0 | 0 | 0 | 0 | 0.1 | 0 | 0 | 0 | 0 | 0 | 0 | 0 | 85
1524 | CHOLINE CHLORIDE | ETHYLENE GLYCOL | 0 | 0.333 | 0.667 | 0 | 0 | 0 | 1 | 0 | 0 | 308.15 | 3.2504 | C[N+](C)(C)CCO.[Cl-] | C(CO)O |  | -22.6824 | -12.6609 | 0 | 2.333 | 0.667 | 0.0061135 | 0.42103 | 0 | 0 | 2.999 | 0.333 | 1.667 | 0 | 0 | 0 | 0 | 0 | 0.333 | 0 | 0 | 0 | 0 | 0 | 0 | 0 | 78
1525 | CHOLINE CHLORIDE | ETHYLENE GLYCOL | 0 | 0.333 | 0.667 | 0 | 0 | 0 | 1 | 0 | 0 | 318.15 | 2.9444 | C[N+](C)(C)CCO.[Cl-] | C(CO)O |  | -22.6824 | -12.6609 | 0 | 2.333 | 0.667 | 0.0061135 | 0.42103 | 0 | 0 | 2.999 | 0.333 | 1.667 | 0 | 0 | 0 | 0 | 0 | 0.333 | 0 | 0 | 0 | 0 | 0 | 0 | 0 | 78
1526 | CHOLINE CHLORIDE | ETHYLENE GLYCOL | 0 | 0.333 | 0.667 | 0 | 0 | 0 | 1 | 0 | 0 | 328.15 | 2.6672 | C[N+](C)(C)CCO.[Cl-] | C(CO)O |  | -22.6824 | -12.6609 | 0 | 2.333 | 0.667 | 0.0061135 | 0.42103 | 0 | 0 | 2.999 | 0.333 | 1.667 | 0 | 0 | 0 | 0 | 0 | 0.333 | 0 | 0 | 0 | 0 | 0 | 0 | 0 | 78
1527 | CHOLINE CHLORIDE | ETHYLENE GLYCOL | 0 | 0.333 | 0.667 | 0 | 0 | 0 | 1 | 0 | 0 | 338.15 | 2.3979 | C[N+](C)(C)CCO.[Cl-] | C(CO)O |  | -22.6824 | -12.6609 | 0 | 2.333 | 0.667 | 0.0061135 | 0.42103 | 0 | 0 | 2.999 | 0.333 | 1.667 | 0 | 0 | 0 | 0 | 0 | 0.333 | 0 | 0 | 0 | 0 | 0 | 0 | 0 | 78
1528 | CHOLINE CHLORIDE | ETHYLENE GLYCOL | 0 | 0.333 | 0.667 | 0 | 0 | 0 | 1 | 0 | 0 | 348.15 | 2.1401 | C[N+](C)(C)CCO.[Cl-] | C(CO)O |  | -22.6824 | -12.6609 | 0 | 2.333 | 0.667 | 0.0061135 | 0.42103 | 0 | 0 | 2.999 | 0.333 | 1.667 | 0 | 0 | 0 | 0 | 0 | 0.333 | 0 | 0 | 0 | 0 | 0 | 0 | 0 | 78
1529 | CHOLINE CHLORIDE | ETHYLENE GLYCOL | 0 | 0.333 | 0.667 | 0 | 0 | 0 | 1 | 0 | 0 | 358.15 | 1.9315 | C[N+](C)(C)CCO.[Cl-] | C(CO)O |  | -22.6824 | -12.6609 | 0 | 2.333 | 0.667 | 0.0061135 | 0.42103 | 0 | 0 | 2.999 | 0.333 | 1.667 | 0 | 0 | 0 | 0 | 0 | 0.333 | 0 | 0 | 0 | 0 | 0 | 0 | 0 | 78
1530 | CHOLINE CHLORIDE | ETHYLENE GLYCOL | 0 | 0.25 | 0.75 | 0 | 0 | 0 | 1 | 0 | 0 | 338.15 | 2.1401 | C[N+](C)(C)CCO.[Cl-] | C(CO)O |  | -22.6824 | -12.6609 | 0 | 2.25 | 0.75 | 0.0075298 | 0.42133 | 0 | 0 | 2.75 | 0.25 | 1.75 | 0 | 0 | 0 | 0 | 0 | 0.25 | 0 | 0 | 0 | 0 | 0 | 0 | 0 | 78
1531 | CHOLINE CHLORIDE | ETHYLENE GLYCOL | 0 | 0.25 | 0.75 | 0 | 0 | 0 | 1 | 0 | 0 | 348.15 | 1.9315 | C[N+](C)(C)CCO.[Cl-] | C(CO)O |  | -22.6824 | -12.6609 | 0 | 2.25 | 0.75 | 0.0075298 | 0.42133 | 0 | 0 | 2.75 | 0.25 | 1.75 | 0 | 0 | 0 | 0 | 0 | 0.25 | 0 | 0 | 0 | 0 | 0 | 0 | 0 | 78
1532 | CHOLINE CHLORIDE | ETHYLENE GLYCOL | 0 | 0.25 | 0.75 | 0 | 0 | 0 | 1 | 0 | 0 | 358.15 | 1.7579 | C[N+](C)(C)CCO.[Cl-] | C(CO)O |  | -22.6824 | -12.6609 | 0 | 2.25 | 0.75 | 0.0075298 | 0.42133 | 0 | 0 | 2.75 | 0.25 | 1.75 | 0 | 0 | 0 | 0 | 0 | 0.25 | 0 | 0 | 0 | 0 | 0 | 0 | 0 | 78
1533 | CHOLINE CHLORIDE | ETHYLENE GLYCOL | 0 | 0.2 | 0.8 | 0 | 0 | 0 | 1 | 0 | 0 | 338.15 | 2.0281 | C[N+](C)(C)CCO.[Cl-] | C(CO)O |  | -22.6824 | -12.6609 | 0 | 2.2 | 0.8 | 0.008751 | 0.42159 | 0 | 0 | 2.6 | 0.2 | 1.8 | 0 | 0 | 0 | 0 | 0 | 0.2 | 0 | 0 | 0 | 0 | 0 | 0 | 0 | 78
1534 | CHOLINE CHLORIDE | ETHYLENE GLYCOL | 0 | 0.2 | 0.8 | 0 | 0 | 0 | 1 | 0 | 0 | 348.15 | 1.8083 | C[N+](C)(C)CCO.[Cl-] | C(CO)O |  | -22.6824 | -12.6609 | 0 | 2.2 | 0.8 | 0.008751 | 0.42159 | 0 | 0 | 2.6 | 0.2 | 1.8 | 0 | 0 | 0 | 0 | 0 | 0.2 | 0 | 0 | 0 | 0 | 0 | 0 | 0 | 78
1535 | CHOLINE CHLORIDE | ETHYLENE GLYCOL | 0 | 0.2 | 0.8 | 0 | 0 | 0 | 1 | 0 | 0 | 358.15 | 1.7228 | C[N+](C)(C)CCO.[Cl-] | C(CO)O |  | -22.6824 | -12.6609 | 0 | 2.2 | 0.8 | 0.008751 | 0.42159 | 0 | 0 | 2.6 | 0.2 | 1.8 | 0 | 0 | 0 | 0 | 0 | 0.2 | 0 | 0 | 0 | 0 | 0 | 0 | 0 | 78
1536 | CHOLINE CHLORIDE | ETHYLENE GLYCOL | 0 | 0.167 | 0.833 | 0 | 0 | 0 | 1 | 0 | 0 | 338.15 | 1.9169 | C[N+](C)(C)CCO.[Cl-] | C(CO)O |  | -22.6824 | -12.6609 | 0 | 2.167 | 0.833 | 0.0098001 | 0.42181 | 0 | 0 | 2.501 | 0.167 | 1.833 | 0 | 0 | 0 | 0 | 0 | 0.167 | 0 | 0 | 0 | 0 | 0 | 0 | 0 | 78
1537 | CHOLINE CHLORIDE | ETHYLENE GLYCOL | 0 | 0.167 | 0.833 | 0 | 0 | 0 | 1 | 0 | 0 | 348.15 | 1.7405 | C[N+](C)(C)CCO.[Cl-] | C(CO)O |  | -22.6824 | -12.6609 | 0 | 2.167 | 0.833 | 0.0098001 | 0.42181 | 0 | 0 | 2.501 | 0.167 | 1.833 | 0 | 0 | 0 | 0 | 0 | 0.167 | 0 | 0 | 0 | 0 | 0 | 0 | 0 | 78
1538 | CHOLINE CHLORIDE | ETHYLENE GLYCOL | 0 | 0.167 | 0.833 | 0 | 0 | 0 | 1 | 0 | 0 | 358.15 | 1.6487 | C[N+](C)(C)CCO.[Cl-] | C(CO)O |  | -22.6824 | -12.6609 | 0 | 2.167 | 0.833 | 0.0098001 | 0.42181 | 0 | 0 | 2.501 | 0.167 | 1.833 | 0 | 0 | 0 | 0 | 0 | 0.167 | 0 | 0 | 0 | 0 | 0 | 0 | 0 | 78
1539 | CHOLINE CHLORIDE | TRIETHYLENE GLYCOL | 0 | 0.25 | 0.75 | 0 | 0 | 0 | 1 | 0 | 0 | 308.15 | 3.8774 | C[N+](C)(C)CCO.[Cl-] | C(COCCOCCO)O |  | -22.6824 | -14.0628 | 0 | 3 | 0 | 0.004438 | 0.24521 | 0 | 0 | 5.75 | 0.25 | 3.25 | 0 | 0 | 0 | 0 | 0 | 0.25 | 0 | 0 | 0 | 0 | 0 | 0 | 0 | 89
1540 | CHOLINE CHLORIDE | TRIETHYLENE GLYCOL | 0 | 0.25 | 0.75 | 0 | 0 | 0 | 1 | 0 | 0 | 318.15 | 3.5205 | C[N+](C)(C)CCO.[Cl-] | C(COCCOCCO)O |  | -22.6824 | -14.0628 | 0 | 3 | 0 | 0.004438 | 0.24521 | 0 | 0 | 5.75 | 0.25 | 3.25 | 0 | 0 | 0 | 0 | 0 | 0.25 | 0 | 0 | 0 | 0 | 0 | 0 | 0 | 89
1541 | CHOLINE CHLORIDE | TRIETHYLENE GLYCOL | 0 | 0.25 | 0.75 | 0 | 0 | 0 | 1 | 0 | 0 | 328.15 | 3.1355 | C[N+](C)(C)CCO.[Cl-] | C(COCCOCCO)O |  | -22.6824 | -14.0628 | 0 | 3 | 0 | 0.004438 | 0.24521 | 0 | 0 | 5.75 | 0.25 | 3.25 | 0 | 0 | 0 | 0 | 0 | 0.25 | 0 | 0 | 0 | 0 | 0 | 0 | 0 | 89
1542 | CHOLINE CHLORIDE | TRIETHYLENE GLYCOL | 0 | 0.25 | 0.75 | 0 | 0 | 0 | 1 | 0 | 0 | 338.15 | 2.8214 | C[N+](C)(C)CCO.[Cl-] | C(COCCOCCO)O |  | -22.6824 | -14.0628 | 0 | 3 | 0 | 0.004438 | 0.24521 | 0 | 0 | 5.75 | 0.25 | 3.25 | 0 | 0 | 0 | 0 | 0 | 0.25 | 0 | 0 | 0 | 0 | 0 | 0 | 0 | 89
1543 | CHOLINE CHLORIDE | TRIETHYLENE GLYCOL | 0 | 0.25 | 0.75 | 0 | 0 | 0 | 1 | 0 | 0 | 348.15 | 2.4849 | C[N+](C)(C)CCO.[Cl-] | C(COCCOCCO)O |  | -22.6824 | -14.0628 | 0 | 3 | 0 | 0.004438 | 0.24521 | 0 | 0 | 5.75 | 0.25 | 3.25 | 0 | 0 | 0 | 0 | 0 | 0.25 | 0 | 0 | 0 | 0 | 0 | 0 | 0 | 89
1544 | CHOLINE CHLORIDE | TRIETHYLENE GLYCOL | 0 | 0.25 | 0.75 | 0 | 0 | 0 | 1 | 0 | 0 | 358.15 | 2.1972 | C[N+](C)(C)CCO.[Cl-] | C(COCCOCCO)O |  | -22.6824 | -14.0628 | 0 | 3 | 0 | 0.004438 | 0.24521 | 0 | 0 | 5.75 | 0.25 | 3.25 | 0 | 0 | 0 | 0 | 0 | 0.25 | 0 | 0 | 0 | 0 | 0 | 0 | 0 | 89
1545 | CHOLINE CHLORIDE | TRIETHYLENE GLYCOL | 0 | 0.2 | 0.8 | 0 | 0 | 0 | 1 | 0 | 0 | 308.15 | 3.7842 | C[N+](C)(C)CCO.[Cl-] | C(COCCOCCO)O |  | -22.6824 | -14.0628 | 0 | 3 | 0 | 0.0046522 | 0.23458 | 0 | 0 | 5.8 | 0.2 | 3.4 | 0 | 0 | 0 | 0 | 0 | 0.2 | 0 | 0 | 0 | 0 | 0 | 0 | 0 | 89
1546 | CHOLINE CHLORIDE | TRIETHYLENE GLYCOL | 0 | 0.2 | 0.8 | 0 | 0 | 0 | 1 | 0 | 0 | 318.15 | 3.4012 | C[N+](C)(C)CCO.[Cl-] | C(COCCOCCO)O |  | -22.6824 | -14.0628 | 0 | 3 | 0 | 0.0046522 | 0.23458 | 0 | 0 | 5.8 | 0.2 | 3.4 | 0 | 0 | 0 | 0 | 0 | 0.2 | 0 | 0 | 0 | 0 | 0 | 0 | 0 | 89
1547 | CHOLINE CHLORIDE | TRIETHYLENE GLYCOL | 0 | 0.2 | 0.8 | 0 | 0 | 0 | 1 | 0 | 0 | 328.15 | 3.0493 | C[N+](C)(C)CCO.[Cl-] | C(COCCOCCO)O |  | -22.6824 | -14.0628 | 0 | 3 | 0 | 0.0046522 | 0.23458 | 0 | 0 | 5.8 | 0.2 | 3.4 | 0 | 0 | 0 | 0 | 0 | 0.2 | 0 | 0 | 0 | 0 | 0 | 0 | 0 | 89
1548 | CHOLINE CHLORIDE | TRIETHYLENE GLYCOL | 0 | 0.2 | 0.8 | 0 | 0 | 0 | 1 | 0 | 0 | 338.15 | 2.7147 | C[N+](C)(C)CCO.[Cl-] | C(COCCOCCO)O |  | -22.6824 | -14.0628 | 0 | 3 | 0 | 0.0046522 | 0.23458 | 0 | 0 | 5.8 | 0.2 | 3.4 | 0 | 0 | 0 | 0 | 0 | 0.2 | 0 | 0 | 0 | 0 | 0 | 0 | 0 | 89
1549 | CHOLINE CHLORIDE | TRIETHYLENE GLYCOL | 0 | 0.2 | 0.8 | 0 | 0 | 0 | 1 | 0 | 0 | 348.15 | 2.3979 | C[N+](C)(C)CCO.[Cl-] | C(COCCOCCO)O |  | -22.6824 | -14.0628 | 0 | 3 | 0 | 0.0046522 | 0.23458 | 0 | 0 | 5.8 | 0.2 | 3.4 | 0 | 0 | 0 | 0 | 0 | 0.2 | 0 | 0 | 0 | 0 | 0 | 0 | 0 | 89
1550 | CHOLINE CHLORIDE | TRIETHYLENE GLYCOL | 0 | 0.2 | 0.8 | 0 | 0 | 0 | 1 | 0 | 0 | 358.15 | 2.0919 | C[N+](C)(C)CCO.[Cl-] | C(COCCOCCO)O |  | -22.6824 | -14.0628 | 0 | 3 | 0 | 0.0046522 | 0.23458 | 0 | 0 | 5.8 | 0.2 | 3.4 | 0 | 0 | 0 | 0 | 0 | 0.2 | 0 | 0 | 0 | 0 | 0 | 0 | 0 | 89
1551 | CHOLINE CHLORIDE | TRIETHYLENE GLYCOL | 0 | 0.167 | 0.833 | 0 | 0 | 0 | 1 | 0 | 0 | 308.15 | 3.6376 | C[N+](C)(C)CCO.[Cl-] | C(COCCOCCO)O |  | -22.6824 | -14.0628 | 0 | 3 | 0 | 0.0048029 | 0.22763 | 0 | 0 | 5.833 | 0.167 | 3.499 | 0 | 0 | 0 | 0 | 0 | 0.167 | 0 | 0 | 0 | 0 | 0 | 0 | 0 | 89
1552 | CHOLINE CHLORIDE | TRIETHYLENE GLYCOL | 0 | 0.167 | 0.833 | 0 | 0 | 0 | 1 | 0 | 0 | 318.15 | 3.2581 | C[N+](C)(C)CCO.[Cl-] | C(COCCOCCO)O |  | -22.6824 | -14.0628 | 0 | 3 | 0 | 0.0048029 | 0.22763 | 0 | 0 | 5.833 | 0.167 | 3.499 | 0 | 0 | 0 | 0 | 0 | 0.167 | 0 | 0 | 0 | 0 | 0 | 0 | 0 | 89
1553 | CHOLINE CHLORIDE | TRIETHYLENE GLYCOL | 0 | 0.167 | 0.833 | 0 | 0 | 0 | 1 | 0 | 0 | 328.15 | 2.9178 | C[N+](C)(C)CCO.[Cl-] | C(COCCOCCO)O |  | -22.6824 | -14.0628 | 0 | 3 | 0 | 0.0048029 | 0.22763 | 0 | 0 | 5.833 | 0.167 | 3.499 | 0 | 0 | 0 | 0 | 0 | 0.167 | 0 | 0 | 0 | 0 | 0 | 0 | 0 | 89
1554 | CHOLINE CHLORIDE | TRIETHYLENE GLYCOL | 0 | 0.167 | 0.833 | 0 | 0 | 0 | 1 | 0 | 0 | 338.15 | 2.6027 | C[N+](C)(C)CCO.[Cl-] | C(COCCOCCO)O |  | -22.6824 | -14.0628 | 0 | 3 | 0 | 0.0048029 | 0.22763 | 0 | 0 | 5.833 | 0.167 | 3.499 | 0 | 0 | 0 | 0 | 0 | 0.167 | 0 | 0 | 0 | 0 | 0 | 0 | 0 | 89
1555 | CHOLINE CHLORIDE | TRIETHYLENE GLYCOL | 0 | 0.167 | 0.833 | 0 | 0 | 0 | 1 | 0 | 0 | 348.15 | 2.3026 | C[N+](C)(C)CCO.[Cl-] | C(COCCOCCO)O |  | -22.6824 | -14.0628 | 0 | 3 | 0 | 0.0048029 | 0.22763 | 0 | 0 | 5.833 | 0.167 | 3.499 | 0 | 0 | 0 | 0 | 0 | 0.167 | 0 | 0 | 0 | 0 | 0 | 0 | 0 | 89
1556 | CHOLINE CHLORIDE | TRIETHYLENE GLYCOL | 0 | 0.167 | 0.833 | 0 | 0 | 0 | 1 | 0 | 0 | 358.15 | 2.0149 | C[N+](C)(C)CCO.[Cl-] | C(COCCOCCO)O |  | -22.6824 | -14.0628 | 0 | 3 | 0 | 0.0048029 | 0.22763 | 0 | 0 | 5.833 | 0.167 | 3.499 | 0 | 0 | 0 | 0 | 0 | 0.167 | 0 | 0 | 0 | 0 | 0 | 0 | 0 | 89
1557 | CHOLINE CHLORIDE | TRIETHYLENE GLYCOL | 0 | 0.143 | 0.857 | 0 | 0 | 0 | 1 | 0 | 0 | 308.15 | 3.4657 | C[N+](C)(C)CCO.[Cl-] | C(COCCOCCO)O |  | -22.6824 | -14.0628 | 0 | 3 | 0 | 0.0049176 | 0.22261 | 0 | 0 | 5.857 | 0.143 | 3.571 | 0 | 0 | 0 | 0 | 0 | 0.143 | 0 | 0 | 0 | 0 | 0 | 0 | 0 | 89
1558 | CHOLINE CHLORIDE | TRIETHYLENE GLYCOL | 0 | 0.143 | 0.857 | 0 | 0 | 0 | 1 | 0 | 0 | 318.15 | 3.0445 | C[N+](C)(C)CCO.[Cl-] | C(COCCOCCO)O |  | -22.6824 | -14.0628 | 0 | 3 | 0 | 0.0049176 | 0.22261 | 0 | 0 | 5.857 | 0.143 | 3.571 | 0 | 0 | 0 | 0 | 0 | 0.143 | 0 | 0 | 0 | 0 | 0 | 0 | 0 | 89
1559 | CHOLINE CHLORIDE | TRIETHYLENE GLYCOL | 0 | 0.143 | 0.857 | 0 | 0 | 0 | 1 | 0 | 0 | 328.15 | 2.7081 | C[N+](C)(C)CCO.[Cl-] | C(COCCOCCO)O |  | -22.6824 | -14.0628 | 0 | 3 | 0 | 0.0049176 | 0.22261 | 0 | 0 | 5.857 | 0.143 | 3.571 | 0 | 0 | 0 | 0 | 0 | 0.143 | 0 | 0 | 0 | 0 | 0 | 0 | 0 | 89
1560 | CHOLINE CHLORIDE | TRIETHYLENE GLYCOL | 0 | 0.143 | 0.857 | 0 | 0 | 0 | 1 | 0 | 0 | 338.15 | 2.3888 | C[N+](C)(C)CCO.[Cl-] | C(COCCOCCO)O |  | -22.6824 | -14.0628 | 0 | 3 | 0 | 0.0049176 | 0.22261 | 0 | 0 | 5.857 | 0.143 | 3.571 | 0 | 0 | 0 | 0 | 0 | 0.143 | 0 | 0 | 0 | 0 | 0 | 0 | 0 | 89
1561 | CHOLINE CHLORIDE | TRIETHYLENE GLYCOL | 0 | 0.143 | 0.857 | 0 | 0 | 0 | 1 | 0 | 0 | 348.15 | 2.0794 | C[N+](C)(C)CCO.[Cl-] | C(COCCOCCO)O |  | -22.6824 | -14.0628 | 0 | 3 | 0 | 0.0049176 | 0.22261 | 0 | 0 | 5.857 | 0.143 | 3.571 | 0 | 0 | 0 | 0 | 0 | 0.143 | 0 | 0 | 0 | 0 | 0 | 0 | 0 | 89
1562 | CHOLINE CHLORIDE | TRIETHYLENE GLYCOL | 0 | 0.143 | 0.857 | 0 | 0 | 0 | 1 | 0 | 0 | 358.15 | 1.8718 | C[N+](C)(C)CCO.[Cl-] | C(COCCOCCO)O |  | -22.6824 | -14.0628 | 0 | 3 | 0 | 0.0049176 | 0.22261 | 0 | 0 | 5.857 | 0.143 | 3.571 | 0 | 0 | 0 | 0 | 0 | 0.143 | 0 | 0 | 0 | 0 | 0 | 0 | 0 | 89
1563 | CHOLINE CHLORIDE | glycerol | 0 | 0.05 | 0.95 | 0 | 0 | 0 | 1 | 0 | 0 | 298.15 | 6.4831 | C[N+](C)(C)CCO.[Cl-] | C(C(CO)O)O |  | -22.6824 | -16.0014 | 0 | 3.95 | 0 | 0.0058249 | 0.69825 | 0 | 0 | 3.1 | 0.05 | 2.9 | 0 | 0 | 0 | 0 | 0 | 0.05 | 0 | 0 | 0 | 0 | 0 | 0 | 0 | 94
1564 | CHOLINE CHLORIDE | glycerol | 0 | 0.05 | 0.95 | 0 | 0 | 0 | 1 | 0 | 0 | 303.15 | 6.1092 | C[N+](C)(C)CCO.[Cl-] | C(C(CO)O)O |  | -22.6824 | -16.0014 | 0 | 3.95 | 0 | 0.0058249 | 0.69825 | 0 | 0 | 3.1 | 0.05 | 2.9 | 0 | 0 | 0 | 0 | 0 | 0.05 | 0 | 0 | 0 | 0 | 0 | 0 | 0 | 94
1565 | CHOLINE CHLORIDE | glycerol | 0 | 0.05 | 0.95 | 0 | 0 | 0 | 1 | 0 | 0 | 308.15 | 5.7494 | C[N+](C)(C)CCO.[Cl-] | C(C(CO)O)O |  | -22.6824 | -16.0014 | 0 | 3.95 | 0 | 0.0058249 | 0.69825 | 0 | 0 | 3.1 | 0.05 | 2.9 | 0 | 0 | 0 | 0 | 0 | 0.05 | 0 | 0 | 0 | 0 | 0 | 0 | 0 | 94
1566 | CHOLINE CHLORIDE | glycerol | 0 | 0.05 | 0.95 | 0 | 0 | 0 | 1 | 0 | 0 | 313.15 | 5.4027 | C[N+](C)(C)CCO.[Cl-] | C(C(CO)O)O |  | -22.6824 | -16.0014 | 0 | 3.95 | 0 | 0.0058249 | 0.69825 | 0 | 0 | 3.1 | 0.05 | 2.9 | 0 | 0 | 0 | 0 | 0 | 0.05 | 0 | 0 | 0 | 0 | 0 | 0 | 0 | 94
1567 | CHOLINE CHLORIDE | glycerol | 0 | 0.05 | 0.95 | 0 | 0 | 0 | 1 | 0 | 0 | 318.15 | 5.0938 | C[N+](C)(C)CCO.[Cl-] | C(C(CO)O)O |  | -22.6824 | -16.0014 | 0 | 3.95 | 0 | 0.0058249 | 0.69825 | 0 | 0 | 3.1 | 0.05 | 2.9 | 0 | 0 | 0 | 0 | 0 | 0.05 | 0 | 0 | 0 | 0 | 0 | 0 | 0 | 94
1568 | CHOLINE CHLORIDE | glycerol | 0 | 0.05 | 0.95 | 0 | 0 | 0 | 1 | 0 | 0 | 323.15 | 4.7875 | C[N+](C)(C)CCO.[Cl-] | C(C(CO)O)O |  | -22.6824 | -16.0014 | 0 | 3.95 | 0 | 0.0058249 | 0.69825 | 0 | 0 | 3.1 | 0.05 | 2.9 | 0 | 0 | 0 | 0 | 0 | 0.05 | 0 | 0 | 0 | 0 | 0 | 0 | 0 | 94
1569 | CHOLINE CHLORIDE | glycerol | 0 | 0.05 | 0.95 | 0 | 0 | 0 | 1 | 0 | 0 | 328.15 | 4.4998 | C[N+](C)(C)CCO.[Cl-] | C(C(CO)O)O |  | -22.6824 | -16.0014 | 0 | 3.95 | 0 | 0.0058249 | 0.69825 | 0 | 0 | 3.1 | 0.05 | 2.9 | 0 | 0 | 0 | 0 | 0 | 0.05 | 0 | 0 | 0 | 0 | 0 | 0 | 0 | 94
1570 | CHOLINE CHLORIDE | glycerol | 0 | 0.1 | 0.9 | 0 | 0 | 0 | 1 | 0 | 0 | 298.15 | 6.2206 | C[N+](C)(C)CCO.[Cl-] | C(C(CO)O)O |  | -22.6824 | -16.0014 | 0 | 3.9 | 0 | 0.0054544 | 0.64555 | 0 | 0 | 3.2 | 0.1 | 2.8 | 0 | 0 | 0 | 0 | 0 | 0.1 | 0 | 0 | 0 | 0 | 0 | 0 | 0 | 94
1571 | CHOLINE CHLORIDE | glycerol | 0 | 0.1 | 0.9 | 0 | 0 | 0 | 1 | 0 | 0 | 303.15 | 5.8551 | C[N+](C)(C)CCO.[Cl-] | C(C(CO)O)O |  | -22.6824 | -16.0014 | 0 | 3.9 | 0 | 0.0054544 | 0.64555 | 0 | 0 | 3.2 | 0.1 | 2.8 | 0 | 0 | 0 | 0 | 0 | 0.1 | 0 | 0 | 0 | 0 | 0 | 0 | 0 | 94
1572 | CHOLINE CHLORIDE | glycerol | 0 | 0.1 | 0.9 | 0 | 0 | 0 | 1 | 0 | 0 | 308.15 | 5.5094 | C[N+](C)(C)CCO.[Cl-] | C(C(CO)O)O |  | -22.6824 | -16.0014 | 0 | 3.9 | 0 | 0.0054544 | 0.64555 | 0 | 0 | 3.2 | 0.1 | 2.8 | 0 | 0 | 0 | 0 | 0 | 0.1 | 0 | 0 | 0 | 0 | 0 | 0 | 0 | 94
1573 | CHOLINE CHLORIDE | glycerol | 0 | 0.1 | 0.9 | 0 | 0 | 0 | 1 | 0 | 0 | 313.15 | 5.193 | C[N+](C)(C)CCO.[Cl-] | C(C(CO)O)O |  | -22.6824 | -16.0014 | 0 | 3.9 | 0 | 0.0054544 | 0.64555 | 0 | 0 | 3.2 | 0.1 | 2.8 | 0 | 0 | 0 | 0 | 0 | 0.1 | 0 | 0 | 0 | 0 | 0 | 0 | 0 | 94
1574 | CHOLINE CHLORIDE | glycerol | 0 | 0.1 | 0.9 | 0 | 0 | 0 | 1 | 0 | 0 | 318.15 | 4.8828 | C[N+](C)(C)CCO.[Cl-] | C(C(CO)O)O |  | -22.6824 | -16.0014 | 0 | 3.9 | 0 | 0.0054544 | 0.64555 | 0 | 0 | 3.2 | 0.1 | 2.8 | 0 | 0 | 0 | 0 | 0 | 0.1 | 0 | 0 | 0 | 0 | 0 | 0 | 0 | 94
1575 | CHOLINE CHLORIDE | glycerol | 0 | 0.1 | 0.9 | 0 | 0 | 0 | 1 | 0 | 0 | 323.15 | 4.585 | C[N+](C)(C)CCO.[Cl-] | C(C(CO)O)O |  | -22.6824 | -16.0014 | 0 | 3.9 | 0 | 0.0054544 | 0.64555 | 0 | 0 | 3.2 | 0.1 | 2.8 | 0 | 0 | 0 | 0 | 0 | 0.1 | 0 | 0 | 0 | 0 | 0 | 0 | 0 | 94
1576 | CHOLINE CHLORIDE | glycerol | 0 | 0.1 | 0.9 | 0 | 0 | 0 | 1 | 0 | 0 | 328.15 | 4.3041 | C[N+](C)(C)CCO.[Cl-] | C(C(CO)O)O |  | -22.6824 | -16.0014 | 0 | 3.9 | 0 | 0.0054544 | 0.64555 | 0 | 0 | 3.2 | 0.1 | 2.8 | 0 | 0 | 0 | 0 | 0 | 0.1 | 0 | 0 | 0 | 0 | 0 | 0 | 0 | 94
1577 | CHOLINE CHLORIDE | glycerol | 0 | 0.15 | 0.85 | 0 | 0 | 0 | 1 | 0 | 0 | 298.15 | 5.9402 | C[N+](C)(C)CCO.[Cl-] | C(C(CO)O)O |  | -22.6824 | -16.0014 | 0 | 3.85 | 0 | 0.0051189 | 0.60617 | 0 | 0 | 3.3 | 0.15 | 2.7 | 0 | 0 | 0 | 0 | 0 | 0.15 | 0 | 0 | 0 | 0 | 0 | 0 | 0 | 94
1578 | CHOLINE CHLORIDE | glycerol | 0 | 0.15 | 0.85 | 0 | 0 | 0 | 1 | 0 | 0 | 303.15 | 5.5984 | C[N+](C)(C)CCO.[Cl-] | C(C(CO)O)O |  | -22.6824 | -16.0014 | 0 | 3.85 | 0 | 0.0051189 | 0.60617 | 0 | 0 | 3.3 | 0.15 | 2.7 | 0 | 0 | 0 | 0 | 0 | 0.15 | 0 | 0 | 0 | 0 | 0 | 0 | 0 | 94
1579 | CHOLINE CHLORIDE | glycerol | 0 | 0.15 | 0.85 | 0 | 0 | 0 | 1 | 0 | 0 | 308.15 | 5.2679 | C[N+](C)(C)CCO.[Cl-] | C(C(CO)O)O |  | -22.6824 | -16.0014 | 0 | 3.85 | 0 | 0.0051189 | 0.60617 | 0 | 0 | 3.3 | 0.15 | 2.7 | 0 | 0 | 0 | 0 | 0 | 0.15 | 0 | 0 | 0 | 0 | 0 | 0 | 0 | 94
1580 | CHOLINE CHLORIDE | glycerol | 0 | 0.15 | 0.85 | 0 | 0 | 0 | 1 | 0 | 0 | 313.15 | 4.9416 | C[N+](C)(C)CCO.[Cl-] | C(C(CO)O)O |  | -22.6824 | -16.0014 | 0 | 3.85 | 0 | 0.0051189 | 0.60617 | 0 | 0 | 3.3 | 0.15 | 2.7 | 0 | 0 | 0 | 0 | 0 | 0.15 | 0 | 0 | 0 | 0 | 0 | 0 | 0 | 94
1581 | CHOLINE CHLORIDE | glycerol | 0 | 0.15 | 0.85 | 0 | 0 | 0 | 1 | 0 | 0 | 318.15 | 4.6728 | C[N+](C)(C)CCO.[Cl-] | C(C(CO)O)O |  | -22.6824 | -16.0014 | 0 | 3.85 | 0 | 0.0051189 | 0.60617 | 0 | 0 | 3.3 | 0.15 | 2.7 | 0 | 0 | 0 | 0 | 0 | 0.15 | 0 | 0 | 0 | 0 | 0 | 0 | 0 | 94
1582 | CHOLINE CHLORIDE | glycerol | 0 | 0.15 | 0.85 | 0 | 0 | 0 | 1 | 0 | 0 | 323.15 | 4.382 | C[N+](C)(C)CCO.[Cl-] | C(C(CO)O)O |  | -22.6824 | -16.0014 | 0 | 3.85 | 0 | 0.0051189 | 0.60617 | 0 | 0 | 3.3 | 0.15 | 2.7 | 0 | 0 | 0 | 0 | 0 | 0.15 | 0 | 0 | 0 | 0 | 0 | 0 | 0 | 94
1583 | CHOLINE CHLORIDE | glycerol | 0 | 0.15 | 0.85 | 0 | 0 | 0 | 1 | 0 | 0 | 328.15 | 4.0943 | C[N+](C)(C)CCO.[Cl-] | C(C(CO)O)O |  | -22.6824 | -16.0014 | 0 | 3.85 | 0 | 0.0051189 | 0.60617 | 0 | 0 | 3.3 | 0.15 | 2.7 | 0 | 0 | 0 | 0 | 0 | 0.15 | 0 | 0 | 0 | 0 | 0 | 0 | 0 | 94
1584 | CHOLINE CHLORIDE | glycerol | 0 | 0.2 | 0.8 | 0 | 0 | 0 | 1 | 0 | 0 | 298.15 | 5.8579 | C[N+](C)(C)CCO.[Cl-] | C(C(CO)O)O |  | -22.6824 | -16.0014 | 0 | 3.8 | 0 | 0.0048172 | 0.57561 | 0 | 0 | 3.4 | 0.2 | 2.6 | 0 | 0 | 0 | 0 | 0 | 0.2 | 0 | 0 | 0 | 0 | 0 | 0 | 0 | 94
1585 | CHOLINE CHLORIDE | glycerol | 0 | 0.2 | 0.8 | 0 | 0 | 0 | 1 | 0 | 0 | 303.15 | 5.5053 | C[N+](C)(C)CCO.[Cl-] | C(C(CO)O)O |  | -22.6824 | -16.0014 | 0 | 3.8 | 0 | 0.0048172 | 0.57561 | 0 | 0 | 3.4 | 0.2 | 2.6 | 0 | 0 | 0 | 0 | 0 | 0.2 | 0 | 0 | 0 | 0 | 0 | 0 | 0 | 94
1586 | CHOLINE CHLORIDE | glycerol | 0 | 0.2 | 0.8 | 0 | 0 | 0 | 1 | 0 | 0 | 308.15 | 5.1818 | C[N+](C)(C)CCO.[Cl-] | C(C(CO)O)O |  | -22.6824 | -16.0014 | 0 | 3.8 | 0 | 0.0048172 | 0.57561 | 0 | 0 | 3.4 | 0.2 | 2.6 | 0 | 0 | 0 | 0 | 0 | 0.2 | 0 | 0 | 0 | 0 | 0 | 0 | 0 | 94
1587 | CHOLINE CHLORIDE | glycerol | 0 | 0.2 | 0.8 | 0 | 0 | 0 | 1 | 0 | 0 | 313.15 | 4.8828 | C[N+](C)(C)CCO.[Cl-] | C(C(CO)O)O |  | -22.6824 | -16.0014 | 0 | 3.8 | 0 | 0.0048172 | 0.57561 | 0 | 0 | 3.4 | 0.2 | 2.6 | 0 | 0 | 0 | 0 | 0 | 0.2 | 0 | 0 | 0 | 0 | 0 | 0 | 0 | 94
1588 | CHOLINE CHLORIDE | glycerol | 0 | 0.2 | 0.8 | 0 | 0 | 0 | 1 | 0 | 0 | 318.15 | 4.585 | C[N+](C)(C)CCO.[Cl-] | C(C(CO)O)O |  | -22.6824 | -16.0014 | 0 | 3.8 | 0 | 0.0048172 | 0.57561 | 0 | 0 | 3.4 | 0.2 | 2.6 | 0 | 0 | 0 | 0 | 0 | 0.2 | 0 | 0 | 0 | 0 | 0 | 0 | 0 | 94
1589 | CHOLINE CHLORIDE | glycerol | 0 | 0.2 | 0.8 | 0 | 0 | 0 | 1 | 0 | 0 | 323.15 | 4.4543 | C[N+](C)(C)CCO.[Cl-] | C(C(CO)O)O |  | -22.6824 | -16.0014 | 0 | 3.8 | 0 | 0.0048172 | 0.57561 | 0 | 0 | 3.4 | 0.2 | 2.6 | 0 | 0 | 0 | 0 | 0 | 0.2 | 0 | 0 | 0 | 0 | 0 | 0 | 0 | 94
1590 | CHOLINE CHLORIDE | glycerol | 0 | 0.2 | 0.8 | 0 | 0 | 0 | 1 | 0 | 0 | 328.15 | 4.0431 | C[N+](C)(C)CCO.[Cl-] | C(C(CO)O)O |  | -22.6824 | -16.0014 | 0 | 3.8 | 0 | 0.0048172 | 0.57561 | 0 | 0 | 3.4 | 0.2 | 2.6 | 0 | 0 | 0 | 0 | 0 | 0.2 | 0 | 0 | 0 | 0 | 0 | 0 | 0 | 94
1591 | CHOLINE CHLORIDE | glycerol | 0 | 0.25 | 0.75 | 0 | 0 | 0 | 1 | 0 | 0 | 298.15 | 5.7683 | C[N+](C)(C)CCO.[Cl-] | C(C(CO)O)O |  | -22.6824 | -16.0014 | 0 | 3.75 | 0 | 0.004546 | 0.55122 | 0 | 0 | 3.5 | 0.25 | 2.5 | 0 | 0 | 0 | 0 | 0 | 0.25 | 0 | 0 | 0 | 0 | 0 | 0 | 0 | 94
1592 | CHOLINE CHLORIDE | glycerol | 0 | 0.25 | 0.75 | 0 | 0 | 0 | 1 | 0 | 0 | 303.15 | 5.4337 | C[N+](C)(C)CCO.[Cl-] | C(C(CO)O)O |  | -22.6824 | -16.0014 | 0 | 3.75 | 0 | 0.004546 | 0.55122 | 0 | 0 | 3.5 | 0.25 | 2.5 | 0 | 0 | 0 | 0 | 0 | 0.25 | 0 | 0 | 0 | 0 | 0 | 0 | 0 | 94
1593 | CHOLINE CHLORIDE | glycerol | 0 | 0.25 | 0.75 | 0 | 0 | 0 | 1 | 0 | 0 | 308.15 | 5.1299 | C[N+](C)(C)CCO.[Cl-] | C(C(CO)O)O |  | -22.6824 | -16.0014 | 0 | 3.75 | 0 | 0.004546 | 0.55122 | 0 | 0 | 3.5 | 0.25 | 2.5 | 0 | 0 | 0 | 0 | 0 | 0.25 | 0 | 0 | 0 | 0 | 0 | 0 | 0 | 94
1594 | CHOLINE CHLORIDE | glycerol | 0 | 0.25 | 0.75 | 0 | 0 | 0 | 1 | 0 | 0 | 313.15 | 4.8363 | C[N+](C)(C)CCO.[Cl-] | C(C(CO)O)O |  | -22.6824 | -16.0014 | 0 | 3.75 | 0 | 0.004546 | 0.55122 | 0 | 0 | 3.5 | 0.25 | 2.5 | 0 | 0 | 0 | 0 | 0 | 0.25 | 0 | 0 | 0 | 0 | 0 | 0 | 0 | 94
1595 | CHOLINE CHLORIDE | glycerol | 0 | 0.25 | 0.75 | 0 | 0 | 0 | 1 | 0 | 0 | 318.15 | 4.5539 | C[N+](C)(C)CCO.[Cl-] | C(C(CO)O)O |  | -22.6824 | -16.0014 | 0 | 3.75 | 0 | 0.004546 | 0.55122 | 0 | 0 | 3.5 | 0.25 | 2.5 | 0 | 0 | 0 | 0 | 0 | 0.25 | 0 | 0 | 0 | 0 | 0 | 0 | 0 | 94
1596 | CHOLINE CHLORIDE | glycerol | 0 | 0.25 | 0.75 | 0 | 0 | 0 | 1 | 0 | 0 | 323.15 | 4.2905 | C[N+](C)(C)CCO.[Cl-] | C(C(CO)O)O |  | -22.6824 | -16.0014 | 0 | 3.75 | 0 | 0.004546 | 0.55122 | 0 | 0 | 3.5 | 0.25 | 2.5 | 0 | 0 | 0 | 0 | 0 | 0.25 | 0 | 0 | 0 | 0 | 0 | 0 | 0 | 94
1597 | CHOLINE CHLORIDE | glycerol | 0 | 0.25 | 0.75 | 0 | 0 | 0 | 1 | 0 | 0 | 328.15 | 4.0604 | C[N+](C)(C)CCO.[Cl-] | C(C(CO)O)O |  | -22.6824 | -16.0014 | 0 | 3.75 | 0 | 0.004546 | 0.55122 | 0 | 0 | 3.5 | 0.25 | 2.5 | 0 | 0 | 0 | 0 | 0 | 0.25 | 0 | 0 | 0 | 0 | 0 | 0 | 0 | 94
1598 | CHOLINE CHLORIDE | glycerol | 0 | 0.3 | 0.7 | 0 | 0 | 0 | 1 | 0 | 0 | 298.15 | 5.687 | C[N+](C)(C)CCO.[Cl-] | C(C(CO)O)O |  | -22.6824 | -16.0014 | 0 | 3.7 | 0 | 0.0043018 | 0.53129 | 0 | 0 | 3.6 | 0.3 | 2.4 | 0 | 0 | 0 | 0 | 0 | 0.3 | 0 | 0 | 0 | 0 | 0 | 0 | 0 | 94
1599 | CHOLINE CHLORIDE | glycerol | 0 | 0.3 | 0.7 | 0 | 0 | 0 | 1 | 0 | 0 | 303.15 | 5.3613 | C[N+](C)(C)CCO.[Cl-] | C(C(CO)O)O |  | -22.6824 | -16.0014 | 0 | 3.7 | 0 | 0.0043018 | 0.53129 | 0 | 0 | 3.6 | 0.3 | 2.4 | 0 | 0 | 0 | 0 | 0 | 0.3 | 0 | 0 | 0 | 0 | 0 | 0 | 0 | 94
1600 | CHOLINE CHLORIDE | glycerol | 0 | 0.3 | 0.7 | 0 | 0 | 0 | 1 | 0 | 0 | 308.15 | 5.0752 | C[N+](C)(C)CCO.[Cl-] | C(C(CO)O)O |  | -22.6824 | -16.0014 | 0 | 3.7 | 0 | 0.0043018 | 0.53129 | 0 | 0 | 3.6 | 0.3 | 2.4 | 0 | 0 | 0 | 0 | 0 | 0.3 | 0 | 0 | 0 | 0 | 0 | 0 | 0 | 94
1601 | CHOLINE CHLORIDE | glycerol | 0 | 0.3 | 0.7 | 0 | 0 | 0 | 1 | 0 | 0 | 313.15 | 4.7875 | C[N+](C)(C)CCO.[Cl-] | C(C(CO)O)O |  | -22.6824 | -16.0014 | 0 | 3.7 | 0 | 0.0043018 | 0.53129 | 0 | 0 | 3.6 | 0.3 | 2.4 | 0 | 0 | 0 | 0 | 0 | 0.3 | 0 | 0 | 0 | 0 | 0 | 0 | 0 | 94
1602 | CHOLINE CHLORIDE | glycerol | 0 | 0.3 | 0.7 | 0 | 0 | 0 | 1 | 0 | 0 | 318.15 | 4.5109 | C[N+](C)(C)CCO.[Cl-] | C(C(CO)O)O |  | -22.6824 | -16.0014 | 0 | 3.7 | 0 | 0.0043018 | 0.53129 | 0 | 0 | 3.6 | 0.3 | 2.4 | 0 | 0 | 0 | 0 | 0 | 0.3 | 0 | 0 | 0 | 0 | 0 | 0 | 0 | 94
1603 | CHOLINE CHLORIDE | glycerol | 0 | 0.3 | 0.7 | 0 | 0 | 0 | 1 | 0 | 0 | 323.15 | 4.2627 | C[N+](C)(C)CCO.[Cl-] | C(C(CO)O)O |  | -22.6824 | -16.0014 | 0 | 3.7 | 0 | 0.0043018 | 0.53129 | 0 | 0 | 3.6 | 0.3 | 2.4 | 0 | 0 | 0 | 0 | 0 | 0.3 | 0 | 0 | 0 | 0 | 0 | 0 | 0 | 94
1604 | CHOLINE CHLORIDE | glycerol | 0 | 0.3 | 0.7 | 0 | 0 | 0 | 1 | 0 | 0 | 328.15 | 4.0073 | C[N+](C)(C)CCO.[Cl-] | C(C(CO)O)O |  | -22.6824 | -16.0014 | 0 | 3.7 | 0 | 0.0043018 | 0.53129 | 0 | 0 | 3.6 | 0.3 | 2.4 | 0 | 0 | 0 | 0 | 0 | 0.3 | 0 | 0 | 0 | 0 | 0 | 0 | 0 | 94
1605 | CHOLINE CHLORIDE | glycerol | 0 | 0.33 | 0.67 | 0 | 0 | 0 | 1 | 0 | 0 | 298.15 | 5.5568 | C[N+](C)(C)CCO.[Cl-] | C(C(CO)O)O |  | -22.6824 | -16.0014 | 0 | 3.67 | 0 | 0.0041669 | 0.521 | 0 | 0 | 3.66 | 0.33 | 2.34 | 0 | 0 | 0 | 0 | 0 | 0.33 | 0 | 0 | 0 | 0 | 0 | 0 | 0 | 94
1606 | CHOLINE CHLORIDE | glycerol | 0 | 0.33 | 0.67 | 0 | 0 | 0 | 1 | 0 | 0 | 303.15 | 5.2364 | C[N+](C)(C)CCO.[Cl-] | C(C(CO)O)O |  | -22.6824 | -16.0014 | 0 | 3.67 | 0 | 0.0041669 | 0.521 | 0 | 0 | 3.66 | 0.33 | 2.34 | 0 | 0 | 0 | 0 | 0 | 0.33 | 0 | 0 | 0 | 0 | 0 | 0 | 0 | 94
1607 | CHOLINE CHLORIDE | glycerol | 0 | 0.33 | 0.67 | 0 | 0 | 0 | 1 | 0 | 0 | 308.15 | 4.9416 | C[N+](C)(C)CCO.[Cl-] | C(C(CO)O)O |  | -22.6824 | -16.0014 | 0 | 3.67 | 0 | 0.0041669 | 0.521 | 0 | 0 | 3.66 | 0.33 | 2.34 | 0 | 0 | 0 | 0 | 0 | 0.33 | 0 | 0 | 0 | 0 | 0 | 0 | 0 | 94
1608 | CHOLINE CHLORIDE | glycerol | 0 | 0.33 | 0.67 | 0 | 0 | 0 | 1 | 0 | 0 | 313.15 | 4.6444 | C[N+](C)(C)CCO.[Cl-] | C(C(CO)O)O |  | -22.6824 | -16.0014 | 0 | 3.67 | 0 | 0.0041669 | 0.521 | 0 | 0 | 3.66 | 0.33 | 2.34 | 0 | 0 | 0 | 0 | 0 | 0.33 | 0 | 0 | 0 | 0 | 0 | 0 | 0 | 94
1609 | CHOLINE CHLORIDE | glycerol | 0 | 0.33 | 0.67 | 0 | 0 | 0 | 1 | 0 | 0 | 318.15 | 4.4067 | C[N+](C)(C)CCO.[Cl-] | C(C(CO)O)O |  | -22.6824 | -16.0014 | 0 | 3.67 | 0 | 0.0041669 | 0.521 | 0 | 0 | 3.66 | 0.33 | 2.34 | 0 | 0 | 0 | 0 | 0 | 0.33 | 0 | 0 | 0 | 0 | 0 | 0 | 0 | 94
1610 | CHOLINE CHLORIDE | glycerol | 0 | 0.33 | 0.67 | 0 | 0 | 0 | 1 | 0 | 0 | 323.15 | 4.1589 | C[N+](C)(C)CCO.[Cl-] | C(C(CO)O)O |  | -22.6824 | -16.0014 | 0 | 3.67 | 0 | 0.0041669 | 0.521 | 0 | 0 | 3.66 | 0.33 | 2.34 | 0 | 0 | 0 | 0 | 0 | 0.33 | 0 | 0 | 0 | 0 | 0 | 0 | 0 | 94
1611 | CHOLINE CHLORIDE | glycerol | 0 | 0.33 | 0.67 | 0 | 0 | 0 | 1 | 0 | 0 | 328.15 | 3.9512 | C[N+](C)(C)CCO.[Cl-] | C(C(CO)O)O |  | -22.6824 | -16.0014 | 0 | 3.67 | 0 | 0.0041669 | 0.521 | 0 | 0 | 3.66 | 0.33 | 2.34 | 0 | 0 | 0 | 0 | 0 | 0.33 | 0 | 0 | 0 | 0 | 0 | 0 | 0 | 94
1612 | CHOLINE CHLORIDE | 1,4-BUTANEDIOL | 0 | 0.05 | 0.95 | 0 | 0 | 0 | 1 | 0 | 0 | 295.15 | 4.2195 | C[N+](C)(C)CCO.[Cl-] | C(CCO)CO |  | -22.6824 | -7.3819 | 0 | 5.85 | 0.95 | 0.015769 | 0.19669 | 0 | 0 | 4.05 | 0.05 | 1.95 | 0 | 0 | 0 | 0 | 0 | 0.05 | 0 | 0 | 0 | 0 | 0 | 0 | 0 | 63
1613 | CHOLINE CHLORIDE | 1,4-BUTANEDIOL | 0 | 0.05 | 0.95 | 0 | 0 | 0 | 1 | 0 | 0 | 297.15 | 4.0943 | C[N+](C)(C)CCO.[Cl-] | C(CCO)CO |  | -22.6824 | -7.3819 | 0 | 5.85 | 0.95 | 0.015769 | 0.19669 | 0 | 0 | 4.05 | 0.05 | 1.95 | 0 | 0 | 0 | 0 | 0 | 0.05 | 0 | 0 | 0 | 0 | 0 | 0 | 0 | 63
1614 | CHOLINE CHLORIDE | 1,4-BUTANEDIOL | 0 | 0.05 | 0.95 | 0 | 0 | 0 | 1 | 0 | 0 | 299.15 | 3.989 | C[N+](C)(C)CCO.[Cl-] | C(CCO)CO |  | -22.6824 | -7.3819 | 0 | 5.85 | 0.95 | 0.015769 | 0.19669 | 0 | 0 | 4.05 | 0.05 | 1.95 | 0 | 0 | 0 | 0 | 0 | 0.05 | 0 | 0 | 0 | 0 | 0 | 0 | 0 | 63
1615 | CHOLINE CHLORIDE | 1,4-BUTANEDIOL | 0 | 0.05 | 0.95 | 0 | 0 | 0 | 1 | 0 | 0 | 301.15 | 3.8712 | C[N+](C)(C)CCO.[Cl-] | C(CCO)CO |  | -22.6824 | -7.3819 | 0 | 5.85 | 0.95 | 0.015769 | 0.19669 | 0 | 0 | 4.05 | 0.05 | 1.95 | 0 | 0 | 0 | 0 | 0 | 0.05 | 0 | 0 | 0 | 0 | 0 | 0 | 0 | 63
1616 | CHOLINE CHLORIDE | 1,4-BUTANEDIOL | 0 | 0.05 | 0.95 | 0 | 0 | 0 | 1 | 0 | 0 | 303.15 | 3.7842 | C[N+](C)(C)CCO.[Cl-] | C(CCO)CO |  | -22.6824 | -7.3819 | 0 | 5.85 | 0.95 | 0.015769 | 0.19669 | 0 | 0 | 4.05 | 0.05 | 1.95 | 0 | 0 | 0 | 0 | 0 | 0.05 | 0 | 0 | 0 | 0 | 0 | 0 | 0 | 63
1617 | CHOLINE CHLORIDE | 1,4-BUTANEDIOL | 0 | 0.05 | 0.95 | 0 | 0 | 0 | 1 | 0 | 0 | 305.15 | 3.6889 | C[N+](C)(C)CCO.[Cl-] | C(CCO)CO |  | -22.6824 | -7.3819 | 0 | 5.85 | 0.95 | 0.015769 | 0.19669 | 0 | 0 | 4.05 | 0.05 | 1.95 | 0 | 0 | 0 | 0 | 0 | 0.05 | 0 | 0 | 0 | 0 | 0 | 0 | 0 | 63
1618 | CHOLINE CHLORIDE | 1,4-BUTANEDIOL | 0 | 0.05 | 0.95 | 0 | 0 | 0 | 1 | 0 | 0 | 307.15 | 3.5835 | C[N+](C)(C)CCO.[Cl-] | C(CCO)CO |  | -22.6824 | -7.3819 | 0 | 5.85 | 0.95 | 0.015769 | 0.19669 | 0 | 0 | 4.05 | 0.05 | 1.95 | 0 | 0 | 0 | 0 | 0 | 0.05 | 0 | 0 | 0 | 0 | 0 | 0 | 0 | 63
1619 | CHOLINE CHLORIDE | 1,4-BUTANEDIOL | 0 | 0.05 | 0.95 | 0 | 0 | 0 | 1 | 0 | 0 | 309.15 | 3.4657 | C[N+](C)(C)CCO.[Cl-] | C(CCO)CO |  | -22.6824 | -7.3819 | 0 | 5.85 | 0.95 | 0.015769 | 0.19669 | 0 | 0 | 4.05 | 0.05 | 1.95 | 0 | 0 | 0 | 0 | 0 | 0.05 | 0 | 0 | 0 | 0 | 0 | 0 | 0 | 63
1620 | CHOLINE CHLORIDE | 1,4-BUTANEDIOL | 0 | 0.05 | 0.95 | 0 | 0 | 0 | 1 | 0 | 0 | 311.15 | 3.3673 | C[N+](C)(C)CCO.[Cl-] | C(CCO)CO |  | -22.6824 | -7.3819 | 0 | 5.85 | 0.95 | 0.015769 | 0.19669 | 0 | 0 | 4.05 | 0.05 | 1.95 | 0 | 0 | 0 | 0 | 0 | 0.05 | 0 | 0 | 0 | 0 | 0 | 0 | 0 | 63
1621 | CHOLINE CHLORIDE | 1,4-BUTANEDIOL | 0 | 0.1 | 0.9 | 0 | 0 | 0 | 1 | 0 | 0 | 295.15 | 4.2767 | C[N+](C)(C)CCO.[Cl-] | C(CCO)CO |  | -22.6824 | -7.3819 | 0 | 5.7 | 0.9 | 0.012466 | 0.22531 | 0 | 0 | 4.1 | 0.1 | 1.9 | 0 | 0 | 0 | 0 | 0 | 0.1 | 0 | 0 | 0 | 0 | 0 | 0 | 0 | 63
1622 | CHOLINE CHLORIDE | 1,4-BUTANEDIOL | 0 | 0.1 | 0.9 | 0 | 0 | 0 | 1 | 0 | 0 | 297.15 | 4.0943 | C[N+](C)(C)CCO.[Cl-] | C(CCO)CO |  | -22.6824 | -7.3819 | 0 | 5.7 | 0.9 | 0.012466 | 0.22531 | 0 | 0 | 4.1 | 0.1 | 1.9 | 0 | 0 | 0 | 0 | 0 | 0.1 | 0 | 0 | 0 | 0 | 0 | 0 | 0 | 63
1623 | CHOLINE CHLORIDE | 1,4-BUTANEDIOL | 0 | 0.1 | 0.9 | 0 | 0 | 0 | 1 | 0 | 0 | 299.15 | 3.989 | C[N+](C)(C)CCO.[Cl-] | C(CCO)CO |  | -22.6824 | -7.3819 | 0 | 5.7 | 0.9 | 0.012466 | 0.22531 | 0 | 0 | 4.1 | 0.1 | 1.9 | 0 | 0 | 0 | 0 | 0 | 0.1 | 0 | 0 | 0 | 0 | 0 | 0 | 0 | 63
1624 | CHOLINE CHLORIDE | 1,4-BUTANEDIOL | 0 | 0.1 | 0.9 | 0 | 0 | 0 | 1 | 0 | 0 | 301.15 | 3.8712 | C[N+](C)(C)CCO.[Cl-] | C(CCO)CO |  | -22.6824 | -7.3819 | 0 | 5.7 | 0.9 | 0.012466 | 0.22531 | 0 | 0 | 4.1 | 0.1 | 1.9 | 0 | 0 | 0 | 0 | 0 | 0.1 | 0 | 0 | 0 | 0 | 0 | 0 | 0 | 63
1625 | CHOLINE CHLORIDE | 1,4-BUTANEDIOL | 0 | 0.1 | 0.9 | 0 | 0 | 0 | 1 | 0 | 0 | 303.15 | 3.7842 | C[N+](C)(C)CCO.[Cl-] | C(CCO)CO |  | -22.6824 | -7.3819 | 0 | 5.7 | 0.9 | 0.012466 | 0.22531 | 0 | 0 | 4.1 | 0.1 | 1.9 | 0 | 0 | 0 | 0 | 0 | 0.1 | 0 | 0 | 0 | 0 | 0 | 0 | 0 | 63
1626 | CHOLINE CHLORIDE | 1,4-BUTANEDIOL | 0 | 0.1 | 0.9 | 0 | 0 | 0 | 1 | 0 | 0 | 305.15 | 3.6889 | C[N+](C)(C)CCO.[Cl-] | C(CCO)CO |  | -22.6824 | -7.3819 | 0 | 5.7 | 0.9 | 0.012466 | 0.22531 | 0 | 0 | 4.1 | 0.1 | 1.9 | 0 | 0 | 0 | 0 | 0 | 0.1 | 0 | 0 | 0 | 0 | 0 | 0 | 0 | 63
1627 | CHOLINE CHLORIDE | 1,4-BUTANEDIOL | 0 | 0.1 | 0.9 | 0 | 0 | 0 | 1 | 0 | 0 | 307.15 | 3.5835 | C[N+](C)(C)CCO.[Cl-] | C(CCO)CO |  | -22.6824 | -7.3819 | 0 | 5.7 | 0.9 | 0.012466 | 0.22531 | 0 | 0 | 4.1 | 0.1 | 1.9 | 0 | 0 | 0 | 0 | 0 | 0.1 | 0 | 0 | 0 | 0 | 0 | 0 | 0 | 63
1628 | CHOLINE CHLORIDE | 1,4-BUTANEDIOL | 0 | 0.1 | 0.9 | 0 | 0 | 0 | 1 | 0 | 0 | 309.15 | 3.4965 | C[N+](C)(C)CCO.[Cl-] | C(CCO)CO |  | -22.6824 | -7.3819 | 0 | 5.7 | 0.9 | 0.012466 | 0.22531 | 0 | 0 | 4.1 | 0.1 | 1.9 | 0 | 0 | 0 | 0 | 0 | 0.1 | 0 | 0 | 0 | 0 | 0 | 0 | 0 | 63
1629 | CHOLINE CHLORIDE | 1,4-BUTANEDIOL | 0 | 0.1 | 0.9 | 0 | 0 | 0 | 1 | 0 | 0 | 311.15 | 3.4012 | C[N+](C)(C)CCO.[Cl-] | C(CCO)CO |  | -22.6824 | -7.3819 | 0 | 5.7 | 0.9 | 0.012466 | 0.22531 | 0 | 0 | 4.1 | 0.1 | 1.9 | 0 | 0 | 0 | 0 | 0 | 0.1 | 0 | 0 | 0 | 0 | 0 | 0 | 0 | 63
1630 | CHOLINE CHLORIDE | 1,4-BUTANEDIOL | 0 | 0.15 | 0.85 | 0 | 0 | 0 | 1 | 0 | 0 | 295.15 | 4.2195 | C[N+](C)(C)CCO.[Cl-] | C(CCO)CO |  | -22.6824 | -7.3819 | 0 | 5.55 | 0.85 | 0.010272 | 0.2497 | 0 | 0 | 4.15 | 0.15 | 1.85 | 0 | 0 | 0 | 0 | 0 | 0.15 | 0 | 0 | 0 | 0 | 0 | 0 | 0 | 63
1631 | CHOLINE CHLORIDE | 1,4-BUTANEDIOL | 0 | 0.15 | 0.85 | 0 | 0 | 0 | 1 | 0 | 0 | 297.15 | 4.1271 | C[N+](C)(C)CCO.[Cl-] | C(CCO)CO |  | -22.6824 | -7.3819 | 0 | 5.55 | 0.85 | 0.010272 | 0.2497 | 0 | 0 | 4.15 | 0.15 | 1.85 | 0 | 0 | 0 | 0 | 0 | 0.15 | 0 | 0 | 0 | 0 | 0 | 0 | 0 | 63
1632 | CHOLINE CHLORIDE | 1,4-BUTANEDIOL | 0 | 0.15 | 0.85 | 0 | 0 | 0 | 1 | 0 | 0 | 299.15 | 4.0073 | C[N+](C)(C)CCO.[Cl-] | C(CCO)CO |  | -22.6824 | -7.3819 | 0 | 5.55 | 0.85 | 0.010272 | 0.2497 | 0 | 0 | 4.15 | 0.15 | 1.85 | 0 | 0 | 0 | 0 | 0 | 0.15 | 0 | 0 | 0 | 0 | 0 | 0 | 0 | 63
1633 | CHOLINE CHLORIDE | 1,4-BUTANEDIOL | 0 | 0.15 | 0.85 | 0 | 0 | 0 | 1 | 0 | 0 | 301.15 | 3.8918 | C[N+](C)(C)CCO.[Cl-] | C(CCO)CO |  | -22.6824 | -7.3819 | 0 | 5.55 | 0.85 | 0.010272 | 0.2497 | 0 | 0 | 4.15 | 0.15 | 1.85 | 0 | 0 | 0 | 0 | 0 | 0.15 | 0 | 0 | 0 | 0 | 0 | 0 | 0 | 63
1634 | CHOLINE CHLORIDE | 1,4-BUTANEDIOL | 0 | 0.15 | 0.85 | 0 | 0 | 0 | 1 | 0 | 0 | 303.15 | 3.7842 | C[N+](C)(C)CCO.[Cl-] | C(CCO)CO |  | -22.6824 | -7.3819 | 0 | 5.55 | 0.85 | 0.010272 | 0.2497 | 0 | 0 | 4.15 | 0.15 | 1.85 | 0 | 0 | 0 | 0 | 0 | 0.15 | 0 | 0 | 0 | 0 | 0 | 0 | 0 | 63
1635 | CHOLINE CHLORIDE | 1,4-BUTANEDIOL | 0 | 0.15 | 0.85 | 0 | 0 | 0 | 1 | 0 | 0 | 305.15 | 3.6889 | C[N+](C)(C)CCO.[Cl-] | C(CCO)CO |  | -22.6824 | -7.3819 | 0 | 5.55 | 0.85 | 0.010272 | 0.2497 | 0 | 0 | 4.15 | 0.15 | 1.85 | 0 | 0 | 0 | 0 | 0 | 0.15 | 0 | 0 | 0 | 0 | 0 | 0 | 0 | 63
1636 | CHOLINE CHLORIDE | 1,4-BUTANEDIOL | 0 | 0.15 | 0.85 | 0 | 0 | 0 | 1 | 0 | 0 | 307.15 | 3.6109 | C[N+](C)(C)CCO.[Cl-] | C(CCO)CO |  | -22.6824 | -7.3819 | 0 | 5.55 | 0.85 | 0.010272 | 0.2497 | 0 | 0 | 4.15 | 0.15 | 1.85 | 0 | 0 | 0 | 0 | 0 | 0.15 | 0 | 0 | 0 | 0 | 0 | 0 | 0 | 63
1637 | CHOLINE CHLORIDE | 1,4-BUTANEDIOL | 0 | 0.15 | 0.85 | 0 | 0 | 0 | 1 | 0 | 0 | 309.15 | 3.5264 | C[N+](C)(C)CCO.[Cl-] | C(CCO)CO |  | -22.6824 | -7.3819 | 0 | 5.55 | 0.85 | 0.010272 | 0.2497 | 0 | 0 | 4.15 | 0.15 | 1.85 | 0 | 0 | 0 | 0 | 0 | 0.15 | 0 | 0 | 0 | 0 | 0 | 0 | 0 | 63
1638 | CHOLINE CHLORIDE | 1,4-BUTANEDIOL | 0 | 0.15 | 0.85 | 0 | 0 | 0 | 1 | 0 | 0 | 311.15 | 3.434 | C[N+](C)(C)CCO.[Cl-] | C(CCO)CO |  | -22.6824 | -7.3819 | 0 | 5.55 | 0.85 | 0.010272 | 0.2497 | 0 | 0 | 4.15 | 0.15 | 1.85 | 0 | 0 | 0 | 0 | 0 | 0.15 | 0 | 0 | 0 | 0 | 0 | 0 | 0 | 63
1639 | CHOLINE CHLORIDE | 1,4-BUTANEDIOL | 0 | 0.2 | 0.8 | 0 | 0 | 0 | 1 | 0 | 0 | 295.15 | 4.3307 | C[N+](C)(C)CCO.[Cl-] | C(CCO)CO |  | -22.6824 | -7.3819 | 0 | 5.4 | 0.8 | 0.0087145 | 0.27075 | 0 | 0 | 4.2 | 0.2 | 1.8 | 0 | 0 | 0 | 0 | 0 | 0.2 | 0 | 0 | 0 | 0 | 0 | 0 | 0 | 63
1640 | CHOLINE CHLORIDE | 1,4-BUTANEDIOL | 0 | 0.2 | 0.8 | 0 | 0 | 0 | 1 | 0 | 0 | 297.15 | 4.2195 | C[N+](C)(C)CCO.[Cl-] | C(CCO)CO |  | -22.6824 | -7.3819 | 0 | 5.4 | 0.8 | 0.0087145 | 0.27075 | 0 | 0 | 4.2 | 0.2 | 1.8 | 0 | 0 | 0 | 0 | 0 | 0.2 | 0 | 0 | 0 | 0 | 0 | 0 | 0 | 63
1641 | CHOLINE CHLORIDE | 1,4-BUTANEDIOL | 0 | 0.2 | 0.8 | 0 | 0 | 0 | 1 | 0 | 0 | 299.15 | 4.1109 | C[N+](C)(C)CCO.[Cl-] | C(CCO)CO |  | -22.6824 | -7.3819 | 0 | 5.4 | 0.8 | 0.0087145 | 0.27075 | 0 | 0 | 4.2 | 0.2 | 1.8 | 0 | 0 | 0 | 0 | 0 | 0.2 | 0 | 0 | 0 | 0 | 0 | 0 | 0 | 63
1642 | CHOLINE CHLORIDE | 1,4-BUTANEDIOL | 0 | 0.2 | 0.8 | 0 | 0 | 0 | 1 | 0 | 0 | 301.15 | 4.0073 | C[N+](C)(C)CCO.[Cl-] | C(CCO)CO |  | -22.6824 | -7.3819 | 0 | 5.4 | 0.8 | 0.0087145 | 0.27075 | 0 | 0 | 4.2 | 0.2 | 1.8 | 0 | 0 | 0 | 0 | 0 | 0.2 | 0 | 0 | 0 | 0 | 0 | 0 | 0 | 63
1643 | CHOLINE CHLORIDE | 1,4-BUTANEDIOL | 0 | 0.2 | 0.8 | 0 | 0 | 0 | 1 | 0 | 0 | 305.15 | 3.8286 | C[N+](C)(C)CCO.[Cl-] | C(CCO)CO |  | -22.6824 | -7.3819 | 0 | 5.4 | 0.8 | 0.0087145 | 0.27075 | 0 | 0 | 4.2 | 0.2 | 1.8 | 0 | 0 | 0 | 0 | 0 | 0.2 | 0 | 0 | 0 | 0 | 0 | 0 | 0 | 63
1644 | CHOLINE CHLORIDE | 1,4-BUTANEDIOL | 0 | 0.2 | 0.8 | 0 | 0 | 0 | 1 | 0 | 0 | 307.15 | 3.7377 | C[N+](C)(C)CCO.[Cl-] | C(CCO)CO |  | -22.6824 | -7.3819 | 0 | 5.4 | 0.8 | 0.0087145 | 0.27075 | 0 | 0 | 4.2 | 0.2 | 1.8 | 0 | 0 | 0 | 0 | 0 | 0.2 | 0 | 0 | 0 | 0 | 0 | 0 | 0 | 63
1645 | CHOLINE CHLORIDE | 1,4-BUTANEDIOL | 0 | 0.2 | 0.8 | 0 | 0 | 0 | 1 | 0 | 0 | 309.15 | 3.6376 | C[N+](C)(C)CCO.[Cl-] | C(CCO)CO |  | -22.6824 | -7.3819 | 0 | 5.4 | 0.8 | 0.0087145 | 0.27075 | 0 | 0 | 4.2 | 0.2 | 1.8 | 0 | 0 | 0 | 0 | 0 | 0.2 | 0 | 0 | 0 | 0 | 0 | 0 | 0 | 63
1646 | CHOLINE CHLORIDE | 1,4-BUTANEDIOL | 0 | 0.2 | 0.8 | 0 | 0 | 0 | 1 | 0 | 0 | 311.15 | 3.5553 | C[N+](C)(C)CCO.[Cl-] | C(CCO)CO |  | -22.6824 | -7.3819 | 0 | 5.4 | 0.8 | 0.0087145 | 0.27075 | 0 | 0 | 4.2 | 0.2 | 1.8 | 0 | 0 | 0 | 0 | 0 | 0.2 | 0 | 0 | 0 | 0 | 0 | 0 | 0 | 63
1647 | CHOLINE CHLORIDE | 1,4-BUTANEDIOL | 0 | 0.25 | 0.75 | 0 | 0 | 0 | 1 | 0 | 0 | 299.15 | 4.3307 | C[N+](C)(C)CCO.[Cl-] | C(CCO)CO |  | -22.6824 | -7.3819 | 0 | 5.25 | 0.75 | 0.0075537 | 0.28909 | 0 | 0 | 4.25 | 0.25 | 1.75 | 0 | 0 | 0 | 0 | 0 | 0.25 | 0 | 0 | 0 | 0 | 0 | 0 | 0 | 63
1648 | CHOLINE CHLORIDE | 1,4-BUTANEDIOL | 0 | 0.25 | 0.75 | 0 | 0 | 0 | 1 | 0 | 0 | 301.15 | 4.1897 | C[N+](C)(C)CCO.[Cl-] | C(CCO)CO |  | -22.6824 | -7.3819 | 0 | 5.25 | 0.75 | 0.0075537 | 0.28909 | 0 | 0 | 4.25 | 0.25 | 1.75 | 0 | 0 | 0 | 0 | 0 | 0.25 | 0 | 0 | 0 | 0 | 0 | 0 | 0 | 63
1649 | CHOLINE CHLORIDE | 1,4-BUTANEDIOL | 0 | 0.25 | 0.75 | 0 | 0 | 0 | 1 | 0 | 0 | 305.15 | 3.9512 | C[N+](C)(C)CCO.[Cl-] | C(CCO)CO |  | -22.6824 | -7.3819 | 0 | 5.25 | 0.75 | 0.0075537 | 0.28909 | 0 | 0 | 4.25 | 0.25 | 1.75 | 0 | 0 | 0 | 0 | 0 | 0.25 | 0 | 0 | 0 | 0 | 0 | 0 | 0 | 63
1650 | CHOLINE CHLORIDE | 1,4-BUTANEDIOL | 0 | 0.25 | 0.75 | 0 | 0 | 0 | 1 | 0 | 0 | 307.15 | 3.8501 | C[N+](C)(C)CCO.[Cl-] | C(CCO)CO |  | -22.6824 | -7.3819 | 0 | 5.25 | 0.75 | 0.0075537 | 0.28909 | 0 | 0 | 4.25 | 0.25 | 1.75 | 0 | 0 | 0 | 0 | 0 | 0.25 | 0 | 0 | 0 | 0 | 0 | 0 | 0 | 63
1651 | CHOLINE CHLORIDE | 1,4-BUTANEDIOL | 0 | 0.25 | 0.75 | 0 | 0 | 0 | 1 | 0 | 0 | 309.15 | 3.7377 | C[N+](C)(C)CCO.[Cl-] | C(CCO)CO |  | -22.6824 | -7.3819 | 0 | 5.25 | 0.75 | 0.0075537 | 0.28909 | 0 | 0 | 4.25 | 0.25 | 1.75 | 0 | 0 | 0 | 0 | 0 | 0.25 | 0 | 0 | 0 | 0 | 0 | 0 | 0 | 63
1652 | CHOLINE CHLORIDE | 1,4-BUTANEDIOL | 0 | 0.25 | 0.75 | 0 | 0 | 0 | 1 | 0 | 0 | 311.15 | 3.6376 | C[N+](C)(C)CCO.[Cl-] | C(CCO)CO |  | -22.6824 | -7.3819 | 0 | 5.25 | 0.75 | 0.0075537 | 0.28909 | 0 | 0 | 4.25 | 0.25 | 1.75 | 0 | 0 | 0 | 0 | 0 | 0.25 | 0 | 0 | 0 | 0 | 0 | 0 | 0 | 63
1653 | CHOLINE CHLORIDE | 1,2-BUTANEDIOL | 0 | 0.05 | 0.95 | 0 | 0 | 0 | 1 | 0 | 0 | 295.15 | 4.0073 | C[N+](C)(C)CCO.[Cl-] | CCC(CO)O |  | -22.6824 | -7.3819 | 0 | 2.05 | 3.8 | 0.0059233 | 0.59956 | 0 | 0 | 4.05 | 0.05 | 1.95 | 0 | 0 | 0 | 0 | 0 | 0.05 | 0 | 0 | 0 | 0 | 0 | 0 | 0 | 61
1654 | CHOLINE CHLORIDE | 1,2-BUTANEDIOL | 0 | 0.05 | 0.95 | 0 | 0 | 0 | 1 | 0 | 0 | 297.15 | 3.8712 | C[N+](C)(C)CCO.[Cl-] | CCC(CO)O |  | -22.6824 | -7.3819 | 0 | 2.05 | 3.8 | 0.0059233 | 0.59956 | 0 | 0 | 4.05 | 0.05 | 1.95 | 0 | 0 | 0 | 0 | 0 | 0.05 | 0 | 0 | 0 | 0 | 0 | 0 | 0 | 61
1655 | CHOLINE CHLORIDE | 1,2-BUTANEDIOL | 0 | 0.05 | 0.95 | 0 | 0 | 0 | 1 | 0 | 0 | 299.15 | 3.7136 | C[N+](C)(C)CCO.[Cl-] | CCC(CO)O |  | -22.6824 | -7.3819 | 0 | 2.05 | 3.8 | 0.0059233 | 0.59956 | 0 | 0 | 4.05 | 0.05 | 1.95 | 0 | 0 | 0 | 0 | 0 | 0.05 | 0 | 0 | 0 | 0 | 0 | 0 | 0 | 61
1656 | CHOLINE CHLORIDE | 1,2-BUTANEDIOL | 0 | 0.05 | 0.95 | 0 | 0 | 0 | 1 | 0 | 0 | 301.15 | 3.5264 | C[N+](C)(C)CCO.[Cl-] | CCC(CO)O |  | -22.6824 | -7.3819 | 0 | 2.05 | 3.8 | 0.0059233 | 0.59956 | 0 | 0 | 4.05 | 0.05 | 1.95 | 0 | 0 | 0 | 0 | 0 | 0.05 | 0 | 0 | 0 | 0 | 0 | 0 | 0 | 61
1657 | CHOLINE CHLORIDE | 1,2-BUTANEDIOL | 0 | 0.05 | 0.95 | 0 | 0 | 0 | 1 | 0 | 0 | 303.15 | 3.434 | C[N+](C)(C)CCO.[Cl-] | CCC(CO)O |  | -22.6824 | -7.3819 | 0 | 2.05 | 3.8 | 0.0059233 | 0.59956 | 0 | 0 | 4.05 | 0.05 | 1.95 | 0 | 0 | 0 | 0 | 0 | 0.05 | 0 | 0 | 0 | 0 | 0 | 0 | 0 | 61
1658 | CHOLINE CHLORIDE | 1,2-BUTANEDIOL | 0 | 0.05 | 0.95 | 0 | 0 | 0 | 1 | 0 | 0 | 305.15 | 3.2581 | C[N+](C)(C)CCO.[Cl-] | CCC(CO)O |  | -22.6824 | -7.3819 | 0 | 2.05 | 3.8 | 0.0059233 | 0.59956 | 0 | 0 | 4.05 | 0.05 | 1.95 | 0 | 0 | 0 | 0 | 0 | 0.05 | 0 | 0 | 0 | 0 | 0 | 0 | 0 | 61
1659 | CHOLINE CHLORIDE | 1,2-BUTANEDIOL | 0 | 0.05 | 0.95 | 0 | 0 | 0 | 1 | 0 | 0 | 307.15 | 3.091 | C[N+](C)(C)CCO.[Cl-] | CCC(CO)O |  | -22.6824 | -7.3819 | 0 | 2.05 | 3.8 | 0.0059233 | 0.59956 | 0 | 0 | 4.05 | 0.05 | 1.95 | 0 | 0 | 0 | 0 | 0 | 0.05 | 0 | 0 | 0 | 0 | 0 | 0 | 0 | 61
1660 | CHOLINE CHLORIDE | 1,2-BUTANEDIOL | 0 | 0.05 | 0.95 | 0 | 0 | 0 | 1 | 0 | 0 | 309.15 | 2.9444 | C[N+](C)(C)CCO.[Cl-] | CCC(CO)O |  | -22.6824 | -7.3819 | 0 | 2.05 | 3.8 | 0.0059233 | 0.59956 | 0 | 0 | 4.05 | 0.05 | 1.95 | 0 | 0 | 0 | 0 | 0 | 0.05 | 0 | 0 | 0 | 0 | 0 | 0 | 0 | 61
1661 | CHOLINE CHLORIDE | 1,2-BUTANEDIOL | 0 | 0.05 | 0.95 | 0 | 0 | 0 | 1 | 0 | 0 | 311.15 | 2.8332 | C[N+](C)(C)CCO.[Cl-] | CCC(CO)O |  | -22.6824 | -7.3819 | 0 | 2.05 | 3.8 | 0.0059233 | 0.59956 | 0 | 0 | 4.05 | 0.05 | 1.95 | 0 | 0 | 0 | 0 | 0 | 0.05 | 0 | 0 | 0 | 0 | 0 | 0 | 0 | 61
1662 | CHOLINE CHLORIDE | 1,2-BUTANEDIOL | 0 | 0.1 | 0.9 | 0 | 0 | 0 | 1 | 0 | 0 | 295.15 | 3.9703 | C[N+](C)(C)CCO.[Cl-] | CCC(CO)O |  | -22.6824 | -7.3819 | 0 | 2.1 | 3.6 | 0.0055324 | 0.56872 | 0 | 0 | 4.1 | 0.1 | 1.9 | 0 | 0 | 0 | 0 | 0 | 0.1 | 0 | 0 | 0 | 0 | 0 | 0 | 0 | 61
1663 | CHOLINE CHLORIDE | 1,2-BUTANEDIOL | 0 | 0.1 | 0.9 | 0 | 0 | 0 | 1 | 0 | 0 | 297.15 | 3.8067 | C[N+](C)(C)CCO.[Cl-] | CCC(CO)O |  | -22.6824 | -7.3819 | 0 | 2.1 | 3.6 | 0.0055324 | 0.56872 | 0 | 0 | 4.1 | 0.1 | 1.9 | 0 | 0 | 0 | 0 | 0 | 0.1 | 0 | 0 | 0 | 0 | 0 | 0 | 0 | 61
1664 | CHOLINE CHLORIDE | 1,2-BUTANEDIOL | 0 | 0.1 | 0.9 | 0 | 0 | 0 | 1 | 0 | 0 | 299.15 | 3.7136 | C[N+](C)(C)CCO.[Cl-] | CCC(CO)O |  | -22.6824 | -7.3819 | 0 | 2.1 | 3.6 | 0.0055324 | 0.56872 | 0 | 0 | 4.1 | 0.1 | 1.9 | 0 | 0 | 0 | 0 | 0 | 0.1 | 0 | 0 | 0 | 0 | 0 | 0 | 0 | 61
1665 | CHOLINE CHLORIDE | 1,2-BUTANEDIOL | 0 | 0.1 | 0.9 | 0 | 0 | 0 | 1 | 0 | 0 | 301.15 | 3.5835 | C[N+](C)(C)CCO.[Cl-] | CCC(CO)O |  | -22.6824 | -7.3819 | 0 | 2.1 | 3.6 | 0.0055324 | 0.56872 | 0 | 0 | 4.1 | 0.1 | 1.9 | 0 | 0 | 0 | 0 | 0 | 0.1 | 0 | 0 | 0 | 0 | 0 | 0 | 0 | 61
1666 | CHOLINE CHLORIDE | 1,2-BUTANEDIOL | 0 | 0.1 | 0.9 | 0 | 0 | 0 | 1 | 0 | 0 | 303.15 | 3.434 | C[N+](C)(C)CCO.[Cl-] | CCC(CO)O |  | -22.6824 | -7.3819 | 0 | 2.1 | 3.6 | 0.0055324 | 0.56872 | 0 | 0 | 4.1 | 0.1 | 1.9 | 0 | 0 | 0 | 0 | 0 | 0.1 | 0 | 0 | 0 | 0 | 0 | 0 | 0 | 61
1667 | CHOLINE CHLORIDE | 1,2-BUTANEDIOL | 0 | 0.1 | 0.9 | 0 | 0 | 0 | 1 | 0 | 0 | 305.15 | 3.2581 | C[N+](C)(C)CCO.[Cl-] | CCC(CO)O |  | -22.6824 | -7.3819 | 0 | 2.1 | 3.6 | 0.0055324 | 0.56872 | 0 | 0 | 4.1 | 0.1 | 1.9 | 0 | 0 | 0 | 0 | 0 | 0.1 | 0 | 0 | 0 | 0 | 0 | 0 | 0 | 61
1668 | CHOLINE CHLORIDE | 1,2-BUTANEDIOL | 0 | 0.1 | 0.9 | 0 | 0 | 0 | 1 | 0 | 0 | 307.15 | 3.091 | C[N+](C)(C)CCO.[Cl-] | CCC(CO)O |  | -22.6824 | -7.3819 | 0 | 2.1 | 3.6 | 0.0055324 | 0.56872 | 0 | 0 | 4.1 | 0.1 | 1.9 | 0 | 0 | 0 | 0 | 0 | 0.1 | 0 | 0 | 0 | 0 | 0 | 0 | 0 | 61
1669 | CHOLINE CHLORIDE | 1,2-BUTANEDIOL | 0 | 0.1 | 0.9 | 0 | 0 | 0 | 1 | 0 | 0 | 309.15 | 2.9444 | C[N+](C)(C)CCO.[Cl-] | CCC(CO)O |  | -22.6824 | -7.3819 | 0 | 2.1 | 3.6 | 0.0055324 | 0.56872 | 0 | 0 | 4.1 | 0.1 | 1.9 | 0 | 0 | 0 | 0 | 0 | 0.1 | 0 | 0 | 0 | 0 | 0 | 0 | 0 | 61
1670 | CHOLINE CHLORIDE | 1,2-BUTANEDIOL | 0 | 0.1 | 0.9 | 0 | 0 | 0 | 1 | 0 | 0 | 311.15 | 2.8332 | C[N+](C)(C)CCO.[Cl-] | CCC(CO)O |  | -22.6824 | -7.3819 | 0 | 2.1 | 3.6 | 0.0055324 | 0.56872 | 0 | 0 | 4.1 | 0.1 | 1.9 | 0 | 0 | 0 | 0 | 0 | 0.1 | 0 | 0 | 0 | 0 | 0 | 0 | 0 | 61
1671 | CHOLINE CHLORIDE | 1,2-BUTANEDIOL | 0 | 0.15 | 0.85 | 0 | 0 | 0 | 1 | 0 | 0 | 295.15 | 4.0943 | C[N+](C)(C)CCO.[Cl-] | CCC(CO)O |  | -22.6824 | -7.3819 | 0 | 2.15 | 3.4 | 0.0051824 | 0.54478 | 0 | 0 | 4.15 | 0.15 | 1.85 | 0 | 0 | 0 | 0 | 0 | 0.15 | 0 | 0 | 0 | 0 | 0 | 0 | 0 | 61
1672 | CHOLINE CHLORIDE | 1,2-BUTANEDIOL | 0 | 0.15 | 0.85 | 0 | 0 | 0 | 1 | 0 | 0 | 297.15 | 3.9703 | C[N+](C)(C)CCO.[Cl-] | CCC(CO)O |  | -22.6824 | -7.3819 | 0 | 2.15 | 3.4 | 0.0051824 | 0.54478 | 0 | 0 | 4.15 | 0.15 | 1.85 | 0 | 0 | 0 | 0 | 0 | 0.15 | 0 | 0 | 0 | 0 | 0 | 0 | 0 | 61
1673 | CHOLINE CHLORIDE | 1,2-BUTANEDIOL | 0 | 0.15 | 0.85 | 0 | 0 | 0 | 1 | 0 | 0 | 299.15 | 3.8712 | C[N+](C)(C)CCO.[Cl-] | CCC(CO)O |  | -22.6824 | -7.3819 | 0 | 2.15 | 3.4 | 0.0051824 | 0.54478 | 0 | 0 | 4.15 | 0.15 | 1.85 | 0 | 0 | 0 | 0 | 0 | 0.15 | 0 | 0 | 0 | 0 | 0 | 0 | 0 | 61
1674 | CHOLINE CHLORIDE | 1,2-BUTANEDIOL | 0 | 0.15 | 0.85 | 0 | 0 | 0 | 1 | 0 | 0 | 301.15 | 3.6376 | C[N+](C)(C)CCO.[Cl-] | CCC(CO)O |  | -22.6824 | -7.3819 | 0 | 2.15 | 3.4 | 0.0051824 | 0.54478 | 0 | 0 | 4.15 | 0.15 | 1.85 | 0 | 0 | 0 | 0 | 0 | 0.15 | 0 | 0 | 0 | 0 | 0 | 0 | 0 | 61
1675 | CHOLINE CHLORIDE | 1,2-BUTANEDIOL | 0 | 0.15 | 0.85 | 0 | 0 | 0 | 1 | 0 | 0 | 303.15 | 3.5835 | C[N+](C)(C)CCO.[Cl-] | CCC(CO)O |  | -22.6824 | -7.3819 | 0 | 2.15 | 3.4 | 0.0051824 | 0.54478 | 0 | 0 | 4.15 | 0.15 | 1.85 | 0 | 0 | 0 | 0 | 0 | 0.15 | 0 | 0 | 0 | 0 | 0 | 0 | 0 | 61
1676 | CHOLINE CHLORIDE | 1,2-BUTANEDIOL | 0 | 0.15 | 0.85 | 0 | 0 | 0 | 1 | 0 | 0 | 305.15 | 3.3673 | C[N+](C)(C)CCO.[Cl-] | CCC(CO)O |  | -22.6824 | -7.3819 | 0 | 2.15 | 3.4 | 0.0051824 | 0.54478 | 0 | 0 | 4.15 | 0.15 | 1.85 | 0 | 0 | 0 | 0 | 0 | 0.15 | 0 | 0 | 0 | 0 | 0 | 0 | 0 | 61
1677 | CHOLINE CHLORIDE | 1,2-BUTANEDIOL | 0 | 0.15 | 0.85 | 0 | 0 | 0 | 1 | 0 | 0 | 307.15 | 3.2581 | C[N+](C)(C)CCO.[Cl-] | CCC(CO)O |  | -22.6824 | -7.3819 | 0 | 2.15 | 3.4 | 0.0051824 | 0.54478 | 0 | 0 | 4.15 | 0.15 | 1.85 | 0 | 0 | 0 | 0 | 0 | 0.15 | 0 | 0 | 0 | 0 | 0 | 0 | 0 | 61
1678 | CHOLINE CHLORIDE | 1,2-BUTANEDIOL | 0 | 0.15 | 0.85 | 0 | 0 | 0 | 1 | 0 | 0 | 309.15 | 3.091 | C[N+](C)(C)CCO.[Cl-] | CCC(CO)O |  | -22.6824 | -7.3819 | 0 | 2.15 | 3.4 | 0.0051824 | 0.54478 | 0 | 0 | 4.15 | 0.15 | 1.85 | 0 | 0 | 0 | 0 | 0 | 0.15 | 0 | 0 | 0 | 0 | 0 | 0 | 0 | 61
1679 | CHOLINE CHLORIDE | 1,2-BUTANEDIOL | 0 | 0.15 | 0.85 | 0 | 0 | 0 | 1 | 0 | 0 | 311.15 | 2.9444 | C[N+](C)(C)CCO.[Cl-] | CCC(CO)O |  | -22.6824 | -7.3819 | 0 | 2.15 | 3.4 | 0.0051824 | 0.54478 | 0 | 0 | 4.15 | 0.15 | 1.85 | 0 | 0 | 0 | 0 | 0 | 0.15 | 0 | 0 | 0 | 0 | 0 | 0 | 0 | 61
1680 | CHOLINE CHLORIDE | 1,2-BUTANEDIOL | 0 | 0.2 | 0.8 | 0 | 0 | 0 | 1 | 0 | 0 | 295.15 | 4.2485 | C[N+](C)(C)CCO.[Cl-] | CCC(CO)O |  | -22.6824 | -7.3819 | 0 | 2.2 | 3.2 | 0.0048695 | 0.52566 | 0 | 0 | 4.2 | 0.2 | 1.8 | 0 | 0 | 0 | 0 | 0 | 0.2 | 0 | 0 | 0 | 0 | 0 | 0 | 0 | 61
1681 | CHOLINE CHLORIDE | 1,2-BUTANEDIOL | 0 | 0.2 | 0.8 | 0 | 0 | 0 | 1 | 0 | 0 | 297.15 | 4.1271 | C[N+](C)(C)CCO.[Cl-] | CCC(CO)O |  | -22.6824 | -7.3819 | 0 | 2.2 | 3.2 | 0.0048695 | 0.52566 | 0 | 0 | 4.2 | 0.2 | 1.8 | 0 | 0 | 0 | 0 | 0 | 0.2 | 0 | 0 | 0 | 0 | 0 | 0 | 0 | 61
1682 | CHOLINE CHLORIDE | 1,2-BUTANEDIOL | 0 | 0.2 | 0.8 | 0 | 0 | 0 | 1 | 0 | 0 | 299.15 | 4.0073 | C[N+](C)(C)CCO.[Cl-] | CCC(CO)O |  | -22.6824 | -7.3819 | 0 | 2.2 | 3.2 | 0.0048695 | 0.52566 | 0 | 0 | 4.2 | 0.2 | 1.8 | 0 | 0 | 0 | 0 | 0 | 0.2 | 0 | 0 | 0 | 0 | 0 | 0 | 0 | 61
1683 | CHOLINE CHLORIDE | 1,2-BUTANEDIOL | 0 | 0.2 | 0.8 | 0 | 0 | 0 | 1 | 0 | 0 | 301.15 | 3.8712 | C[N+](C)(C)CCO.[Cl-] | CCC(CO)O |  | -22.6824 | -7.3819 | 0 | 2.2 | 3.2 | 0.0048695 | 0.52566 | 0 | 0 | 4.2 | 0.2 | 1.8 | 0 | 0 | 0 | 0 | 0 | 0.2 | 0 | 0 | 0 | 0 | 0 | 0 | 0 | 61
1684 | CHOLINE CHLORIDE | 1,2-BUTANEDIOL | 0 | 0.2 | 0.8 | 0 | 0 | 0 | 1 | 0 | 0 | 303.15 | 3.7136 | C[N+](C)(C)CCO.[Cl-] | CCC(CO)O |  | -22.6824 | -7.3819 | 0 | 2.2 | 3.2 | 0.0048695 | 0.52566 | 0 | 0 | 4.2 | 0.2 | 1.8 | 0 | 0 | 0 | 0 | 0 | 0.2 | 0 | 0 | 0 | 0 | 0 | 0 | 0 | 61
1685 | CHOLINE CHLORIDE | 1,2-BUTANEDIOL | 0 | 0.2 | 0.8 | 0 | 0 | 0 | 1 | 0 | 0 | 305.15 | 3.5835 | C[N+](C)(C)CCO.[Cl-] | CCC(CO)O |  | -22.6824 | -7.3819 | 0 | 2.2 | 3.2 | 0.0048695 | 0.52566 | 0 | 0 | 4.2 | 0.2 | 1.8 | 0 | 0 | 0 | 0 | 0 | 0.2 | 0 | 0 | 0 | 0 | 0 | 0 | 0 | 61
1686 | CHOLINE CHLORIDE | 1,2-BUTANEDIOL | 0 | 0.2 | 0.8 | 0 | 0 | 0 | 1 | 0 | 0 | 307.15 | 3.434 | C[N+](C)(C)CCO.[Cl-] | CCC(CO)O |  | -22.6824 | -7.3819 | 0 | 2.2 | 3.2 | 0.0048695 | 0.52566 | 0 | 0 | 4.2 | 0.2 | 1.8 | 0 | 0 | 0 | 0 | 0 | 0.2 | 0 | 0 | 0 | 0 | 0 | 0 | 0 | 61
1687 | CHOLINE CHLORIDE | 1,2-BUTANEDIOL | 0 | 0.2 | 0.8 | 0 | 0 | 0 | 1 | 0 | 0 | 309.15 | 3.3673 | C[N+](C)(C)CCO.[Cl-] | CCC(CO)O |  | -22.6824 | -7.3819 | 0 | 2.2 | 3.2 | 0.0048695 | 0.52566 | 0 | 0 | 4.2 | 0.2 | 1.8 | 0 | 0 | 0 | 0 | 0 | 0.2 | 0 | 0 | 0 | 0 | 0 | 0 | 0 | 61
1688 | CHOLINE CHLORIDE | 1,2-BUTANEDIOL | 0 | 0.2 | 0.8 | 0 | 0 | 0 | 1 | 0 | 0 | 311.15 | 3.2581 | C[N+](C)(C)CCO.[Cl-] | CCC(CO)O |  | -22.6824 | -7.3819 | 0 | 2.2 | 3.2 | 0.0048695 | 0.52566 | 0 | 0 | 4.2 | 0.2 | 1.8 | 0 | 0 | 0 | 0 | 0 | 0.2 | 0 | 0 | 0 | 0 | 0 | 0 | 0 | 61
1689 | CHOLINE CHLORIDE | phenol | 0 | 0.143 | 0.857 | 0 | 0 | 0 | 1 | 0 | 0 | 293.15 | 3.2958 | C[N+](C)(C)CCO.[Cl-] | C1=CC=C(C=C1)O |  | -22.6824 | 31.0372 | 0 | 3 | 0.857 | 0.0058888 | 0.45434 | 0 | 0 | 5.857 | 0.143 | 1 | 0 | 0 | 0 | 0 | 0 | 0.143 | 0 | 0 | 0 | 0 | 0 | 0 | 0 | 111
1690 | CHOLINE CHLORIDE | phenol | 0 | 0.143 | 0.857 | 0 | 0 | 0 | 1 | 0 | 0 | 298.15 | 3.0634 | C[N+](C)(C)CCO.[Cl-] | C1=CC=C(C=C1)O |  | -22.6824 | 31.0372 | 0 | 3 | 0.857 | 0.0058888 | 0.45434 | 0 | 0 | 5.857 | 0.143 | 1 | 0 | 0 | 0 | 0 | 0 | 0.143 | 0 | 0 | 0 | 0 | 0 | 0 | 0 | 111
1691 | CHOLINE CHLORIDE | phenol | 0 | 0.143 | 0.857 | 0 | 0 | 0 | 1 | 0 | 0 | 303.15 | 2.8214 | C[N+](C)(C)CCO.[Cl-] | C1=CC=C(C=C1)O |  | -22.6824 | 31.0372 | 0 | 3 | 0.857 | 0.0058888 | 0.45434 | 0 | 0 | 5.857 | 0.143 | 1 | 0 | 0 | 0 | 0 | 0 | 0.143 | 0 | 0 | 0 | 0 | 0 | 0 | 0 | 111
1692 | CHOLINE CHLORIDE | phenol | 0 | 0.143 | 0.857 | 0 | 0 | 0 | 1 | 0 | 0 | 308.15 | 2.6247 | C[N+](C)(C)CCO.[Cl-] | C1=CC=C(C=C1)O |  | -22.6824 | 31.0372 | 0 | 3 | 0.857 | 0.0058888 | 0.45434 | 0 | 0 | 5.857 | 0.143 | 1 | 0 | 0 | 0 | 0 | 0 | 0.143 | 0 | 0 | 0 | 0 | 0 | 0 | 0 | 111
1693 | CHOLINE CHLORIDE | phenol | 0 | 0.143 | 0.857 | 0 | 0 | 0 | 1 | 0 | 0 | 313.15 | 2.4423 | C[N+](C)(C)CCO.[Cl-] | C1=CC=C(C=C1)O |  | -22.6824 | 31.0372 | 0 | 3 | 0.857 | 0.0058888 | 0.45434 | 0 | 0 | 5.857 | 0.143 | 1 | 0 | 0 | 0 | 0 | 0 | 0.143 | 0 | 0 | 0 | 0 | 0 | 0 | 0 | 111
1694 | CHOLINE CHLORIDE | phenol | 0 | 0.143 | 0.857 | 0 | 0 | 0 | 1 | 0 | 0 | 318.15 | 2.2513 | C[N+](C)(C)CCO.[Cl-] | C1=CC=C(C=C1)O |  | -22.6824 | 31.0372 | 0 | 3 | 0.857 | 0.0058888 | 0.45434 | 0 | 0 | 5.857 | 0.143 | 1 | 0 | 0 | 0 | 0 | 0 | 0.143 | 0 | 0 | 0 | 0 | 0 | 0 | 0 | 111
1695 | CHOLINE CHLORIDE | phenol | 0 | 0.167 | 0.833 | 0 | 0 | 0 | 1 | 0 | 0 | 293.15 | 3.4372 | C[N+](C)(C)CCO.[Cl-] | C1=CC=C(C=C1)O |  | -22.6824 | 31.0372 | 0 | 3 | 0.833 | 0.0056696 | 0.45172 | 0 | 0 | 5.833 | 0.167 | 1 | 0 | 0 | 0 | 0 | 0 | 0.167 | 0 | 0 | 0 | 0 | 0 | 0 | 0 | 111
1696 | CHOLINE CHLORIDE | phenol | 0 | 0.167 | 0.833 | 0 | 0 | 0 | 1 | 0 | 0 | 298.15 | 3.2308 | C[N+](C)(C)CCO.[Cl-] | C1=CC=C(C=C1)O |  | -22.6824 | 31.0372 | 0 | 3 | 0.833 | 0.0056696 | 0.45172 | 0 | 0 | 5.833 | 0.167 | 1 | 0 | 0 | 0 | 0 | 0 | 0.167 | 0 | 0 | 0 | 0 | 0 | 0 | 0 | 111
1697 | CHOLINE CHLORIDE | phenol | 0 | 0.167 | 0.833 | 0 | 0 | 0 | 1 | 0 | 0 | 303.15 | 2.9857 | C[N+](C)(C)CCO.[Cl-] | C1=CC=C(C=C1)O |  | -22.6824 | 31.0372 | 0 | 3 | 0.833 | 0.0056696 | 0.45172 | 0 | 0 | 5.833 | 0.167 | 1 | 0 | 0 | 0 | 0 | 0 | 0.167 | 0 | 0 | 0 | 0 | 0 | 0 | 0 | 111
1698 | CHOLINE CHLORIDE | phenol | 0 | 0.167 | 0.833 | 0 | 0 | 0 | 1 | 0 | 0 | 308.15 | 2.785 | C[N+](C)(C)CCO.[Cl-] | C1=CC=C(C=C1)O |  | -22.6824 | 31.0372 | 0 | 3 | 0.833 | 0.0056696 | 0.45172 | 0 | 0 | 5.833 | 0.167 | 1 | 0 | 0 | 0 | 0 | 0 | 0.167 | 0 | 0 | 0 | 0 | 0 | 0 | 0 | 111
1699 | CHOLINE CHLORIDE | phenol | 0 | 0.167 | 0.833 | 0 | 0 | 0 | 1 | 0 | 0 | 313.15 | 2.5953 | C[N+](C)(C)CCO.[Cl-] | C1=CC=C(C=C1)O |  | -22.6824 | 31.0372 | 0 | 3 | 0.833 | 0.0056696 | 0.45172 | 0 | 0 | 5.833 | 0.167 | 1 | 0 | 0 | 0 | 0 | 0 | 0.167 | 0 | 0 | 0 | 0 | 0 | 0 | 0 | 111
1700 | CHOLINE CHLORIDE | phenol | 0 | 0.167 | 0.833 | 0 | 0 | 0 | 1 | 0 | 0 | 318.15 | 2.4248 | C[N+](C)(C)CCO.[Cl-] | C1=CC=C(C=C1)O |  | -22.6824 | 31.0372 | 0 | 3 | 0.833 | 0.0056696 | 0.45172 | 0 | 0 | 5.833 | 0.167 | 1 | 0 | 0 | 0 | 0 | 0 | 0.167 | 0 | 0 | 0 | 0 | 0 | 0 | 0 | 111
1701 | CHOLINE CHLORIDE | phenol | 0 | 0.2 | 0.8 | 0 | 0 | 0 | 1 | 0 | 0 | 293.15 | 3.6914 | C[N+](C)(C)CCO.[Cl-] | C1=CC=C(C=C1)O |  | -22.6824 | 31.0372 | 0 | 3 | 0.8 | 0.0053922 | 0.44851 | 0 | 0 | 5.8 | 0.2 | 1 | 0 | 0 | 0 | 0 | 0 | 0.2 | 0 | 0 | 0 | 0 | 0 | 0 | 0 | 111
1702 | CHOLINE CHLORIDE | phenol | 0 | 0.2 | 0.8 | 0 | 0 | 0 | 1 | 0 | 0 | 298.15 | 3.4532 | C[N+](C)(C)CCO.[Cl-] | C1=CC=C(C=C1)O |  | -22.6824 | 31.0372 | 0 | 3 | 0.8 | 0.0053922 | 0.44851 | 0 | 0 | 5.8 | 0.2 | 1 | 0 | 0 | 0 | 0 | 0 | 0.2 | 0 | 0 | 0 | 0 | 0 | 0 | 0 | 111
1703 | CHOLINE CHLORIDE | phenol | 0 | 0.2 | 0.8 | 0 | 0 | 0 | 1 | 0 | 0 | 303.15 | 3.2268 | C[N+](C)(C)CCO.[Cl-] | C1=CC=C(C=C1)O |  | -22.6824 | 31.0372 | 0 | 3 | 0.8 | 0.0053922 | 0.44851 | 0 | 0 | 5.8 | 0.2 | 1 | 0 | 0 | 0 | 0 | 0 | 0.2 | 0 | 0 | 0 | 0 | 0 | 0 | 0 | 111
1704 | CHOLINE CHLORIDE | phenol | 0 | 0.2 | 0.8 | 0 | 0 | 0 | 1 | 0 | 0 | 308.15 | 3.0106 | C[N+](C)(C)CCO.[Cl-] | C1=CC=C(C=C1)O |  | -22.6824 | 31.0372 | 0 | 3 | 0.8 | 0.0053922 | 0.44851 | 0 | 0 | 5.8 | 0.2 | 1 | 0 | 0 | 0 | 0 | 0 | 0.2 | 0 | 0 | 0 | 0 | 0 | 0 | 0 | 111
1705 | CHOLINE CHLORIDE | phenol | 0 | 0.2 | 0.8 | 0 | 0 | 0 | 1 | 0 | 0 | 313.15 | 2.8154 | C[N+](C)(C)CCO.[Cl-] | C1=CC=C(C=C1)O |  | -22.6824 | 31.0372 | 0 | 3 | 0.8 | 0.0053922 | 0.44851 | 0 | 0 | 5.8 | 0.2 | 1 | 0 | 0 | 0 | 0 | 0 | 0.2 | 0 | 0 | 0 | 0 | 0 | 0 | 0 | 111
1706 | CHOLINE CHLORIDE | phenol | 0 | 0.2 | 0.8 | 0 | 0 | 0 | 1 | 0 | 0 | 318.15 | 2.6391 | C[N+](C)(C)CCO.[Cl-] | C1=CC=C(C=C1)O |  | -22.6824 | 31.0372 | 0 | 3 | 0.8 | 0.0053922 | 0.44851 | 0 | 0 | 5.8 | 0.2 | 1 | 0 | 0 | 0 | 0 | 0 | 0.2 | 0 | 0 | 0 | 0 | 0 | 0 | 0 | 111
1707 | CHOLINE CHLORIDE | phenol | 0 | 0.25 | 0.75 | 0 | 0 | 0 | 1 | 0 | 0 | 293.15 | 4.0073 | C[N+](C)(C)CCO.[Cl-] | C1=CC=C(C=C1)O |  | -22.6824 | 31.0372 | 0 | 3 | 0.75 | 0.0050179 | 0.44437 | 0 | 0 | 5.75 | 0.25 | 1 | 0 | 0 | 0 | 0 | 0 | 0.25 | 0 | 0 | 0 | 0 | 0 | 0 | 0 | 111
1708 | CHOLINE CHLORIDE | phenol | 0 | 0.25 | 0.75 | 0 | 0 | 0 | 1 | 0 | 0 | 298.15 | 3.7977 | C[N+](C)(C)CCO.[Cl-] | C1=CC=C(C=C1)O |  | -22.6824 | 31.0372 | 0 | 3 | 0.75 | 0.0050179 | 0.44437 | 0 | 0 | 5.75 | 0.25 | 1 | 0 | 0 | 0 | 0 | 0 | 0.25 | 0 | 0 | 0 | 0 | 0 | 0 | 0 | 111
1709 | CHOLINE CHLORIDE | phenol | 0 | 0.25 | 0.75 | 0 | 0 | 0 | 1 | 0 | 0 | 303.15 | 3.561 | C[N+](C)(C)CCO.[Cl-] | C1=CC=C(C=C1)O |  | -22.6824 | 31.0372 | 0 | 3 | 0.75 | 0.0050179 | 0.44437 | 0 | 0 | 5.75 | 0.25 | 1 | 0 | 0 | 0 | 0 | 0 | 0.25 | 0 | 0 | 0 | 0 | 0 | 0 | 0 | 111
1710 | CHOLINE CHLORIDE | phenol | 0 | 0.25 | 0.75 | 0 | 0 | 0 | 1 | 0 | 0 | 308.15 | 3.3393 | C[N+](C)(C)CCO.[Cl-] | C1=CC=C(C=C1)O |  | -22.6824 | 31.0372 | 0 | 3 | 0.75 | 0.0050179 | 0.44437 | 0 | 0 | 5.75 | 0.25 | 1 | 0 | 0 | 0 | 0 | 0 | 0.25 | 0 | 0 | 0 | 0 | 0 | 0 | 0 | 111
1711 | CHOLINE CHLORIDE | phenol | 0 | 0.25 | 0.75 | 0 | 0 | 0 | 1 | 0 | 0 | 313.15 | 3.1398 | C[N+](C)(C)CCO.[Cl-] | C1=CC=C(C=C1)O |  | -22.6824 | 31.0372 | 0 | 3 | 0.75 | 0.0050179 | 0.44437 | 0 | 0 | 5.75 | 0.25 | 1 | 0 | 0 | 0 | 0 | 0 | 0.25 | 0 | 0 | 0 | 0 | 0 | 0 | 0 | 111
1712 | CHOLINE CHLORIDE | phenol | 0 | 0.25 | 0.75 | 0 | 0 | 0 | 1 | 0 | 0 | 318.15 | 2.9497 | C[N+](C)(C)CCO.[Cl-] | C1=CC=C(C=C1)O |  | -22.6824 | 31.0372 | 0 | 3 | 0.75 | 0.0050179 | 0.44437 | 0 | 0 | 5.75 | 0.25 | 1 | 0 | 0 | 0 | 0 | 0 | 0.25 | 0 | 0 | 0 | 0 | 0 | 0 | 0 | 111
1713 | CHOLINE CHLORIDE | phenol | 0 | 0.333 | 0.667 | 0 | 0 | 0 | 1 | 0 | 0 | 293.15 | 4.7077 | C[N+](C)(C)CCO.[Cl-] | C1=CC=C(C=C1)O |  | -22.6824 | 31.0372 | 0 | 3 | 0.667 | 0.0044963 | 0.43893 | 0 | 0 | 5.667 | 0.333 | 1 | 0 | 0 | 0 | 0 | 0 | 0.333 | 0 | 0 | 0 | 0 | 0 | 0 | 0 | 111
1714 | CHOLINE CHLORIDE | phenol | 0 | 0.333 | 0.667 | 0 | 0 | 0 | 1 | 0 | 0 | 298.15 | 4.5031 | C[N+](C)(C)CCO.[Cl-] | C1=CC=C(C=C1)O |  | -22.6824 | 31.0372 | 0 | 3 | 0.667 | 0.0044963 | 0.43893 | 0 | 0 | 5.667 | 0.333 | 1 | 0 | 0 | 0 | 0 | 0 | 0.333 | 0 | 0 | 0 | 0 | 0 | 0 | 0 | 111
1715 | CHOLINE CHLORIDE | phenol | 0 | 0.333 | 0.667 | 0 | 0 | 0 | 1 | 0 | 0 | 303.15 | 4.2254 | C[N+](C)(C)CCO.[Cl-] | C1=CC=C(C=C1)O |  | -22.6824 | 31.0372 | 0 | 3 | 0.667 | 0.0044963 | 0.43893 | 0 | 0 | 5.667 | 0.333 | 1 | 0 | 0 | 0 | 0 | 0 | 0.333 | 0 | 0 | 0 | 0 | 0 | 0 | 0 | 111
1716 | CHOLINE CHLORIDE | phenol | 0 | 0.333 | 0.667 | 0 | 0 | 0 | 1 | 0 | 0 | 308.15 | 3.9778 | C[N+](C)(C)CCO.[Cl-] | C1=CC=C(C=C1)O |  | -22.6824 | 31.0372 | 0 | 3 | 0.667 | 0.0044963 | 0.43893 | 0 | 0 | 5.667 | 0.333 | 1 | 0 | 0 | 0 | 0 | 0 | 0.333 | 0 | 0 | 0 | 0 | 0 | 0 | 0 | 111
1717 | CHOLINE CHLORIDE | phenol | 0 | 0.333 | 0.667 | 0 | 0 | 0 | 1 | 0 | 0 | 313.15 | 3.7471 | C[N+](C)(C)CCO.[Cl-] | C1=CC=C(C=C1)O |  | -22.6824 | 31.0372 | 0 | 3 | 0.667 | 0.0044963 | 0.43893 | 0 | 0 | 5.667 | 0.333 | 1 | 0 | 0 | 0 | 0 | 0 | 0.333 | 0 | 0 | 0 | 0 | 0 | 0 | 0 | 111
1718 | CHOLINE CHLORIDE | phenol | 0 | 0.333 | 0.667 | 0 | 0 | 0 | 1 | 0 | 0 | 318.15 | 3.5351 | C[N+](C)(C)CCO.[Cl-] | C1=CC=C(C=C1)O |  | -22.6824 | 31.0372 | 0 | 3 | 0.667 | 0.0044963 | 0.43893 | 0 | 0 | 5.667 | 0.333 | 1 | 0 | 0 | 0 | 0 | 0 | 0.333 | 0 | 0 | 0 | 0 | 0 | 0 | 0 | 111
1719 | CHOLINE CHLORIDE | urea | 0 | 0.4 | 0.6 | 0 | 0 | 0 | 1 | 0 | 0 | 303.15 | 6.4968 | C[N+](C)(C)CCO.[Cl-] | C(=O)(N)N |  | -22.6824 | 7.6724 | 0 | 2.4 | 1.8 | 0.0048715 | 0.45305 | 0 | 0 | 2.6 | 1.6 | 1 | 0 | 0 | 0 | 0 | 0 | 0.4 | 0 | 0 | 0 | 0 | 0 | 0 | 0 | 115
1720 | CHOLINE CHLORIDE | urea | 0 | 0.4 | 0.6 | 0 | 0 | 0 | 1 | 0 | 0 | 313.15 | 5.7038 | C[N+](C)(C)CCO.[Cl-] | C(=O)(N)N |  | -22.6824 | 7.6724 | 0 | 2.4 | 1.8 | 0.0048715 | 0.45305 | 0 | 0 | 2.6 | 1.6 | 1 | 0 | 0 | 0 | 0 | 0 | 0.4 | 0 | 0 | 0 | 0 | 0 | 0 | 0 | 115
1721 | CHOLINE CHLORIDE | urea | 0 | 0.4 | 0.6 | 0 | 0 | 0 | 1 | 0 | 0 | 323.15 | 5.037 | C[N+](C)(C)CCO.[Cl-] | C(=O)(N)N |  | -22.6824 | 7.6724 | 0 | 2.4 | 1.8 | 0.0048715 | 0.45305 | 0 | 0 | 2.6 | 1.6 | 1 | 0 | 0 | 0 | 0 | 0 | 0.4 | 0 | 0 | 0 | 0 | 0 | 0 | 0 | 115
1722 | CHOLINE CHLORIDE | urea | 0 | 0.4 | 0.6 | 0 | 0 | 0 | 1 | 0 | 0 | 333.15 | 4.5042 | C[N+](C)(C)CCO.[Cl-] | C(=O)(N)N |  | -22.6824 | 7.6724 | 0 | 2.4 | 1.8 | 0.0048715 | 0.45305 | 0 | 0 | 2.6 | 1.6 | 1 | 0 | 0 | 0 | 0 | 0 | 0.4 | 0 | 0 | 0 | 0 | 0 | 0 | 0 | 115
1723 | CHOLINE CHLORIDE | urea | 0 | 0.4 | 0.6 | 0 | 0 | 0 | 1 | 0 | 0 | 343.15 | 3.9982 | C[N+](C)(C)CCO.[Cl-] | C(=O)(N)N |  | -22.6824 | 7.6724 | 0 | 2.4 | 1.8 | 0.0048715 | 0.45305 | 0 | 0 | 2.6 | 1.6 | 1 | 0 | 0 | 0 | 0 | 0 | 0.4 | 0 | 0 | 0 | 0 | 0 | 0 | 0 | 115
1724 | CHOLINE CHLORIDE | urea | 0 | 0.4 | 0.6 | 0 | 0 | 0 | 1 | 0 | 0 | 353.15 | 3.5973 | C[N+](C)(C)CCO.[Cl-] | C(=O)(N)N |  | -22.6824 | 7.6724 | 0 | 2.4 | 1.8 | 0.0048715 | 0.45305 | 0 | 0 | 2.6 | 1.6 | 1 | 0 | 0 | 0 | 0 | 0 | 0.4 | 0 | 0 | 0 | 0 | 0 | 0 | 0 | 115
1725 | CHOLINE CHLORIDE | urea | 0 | 0.333 | 0.667 | 0 | 0 | 0 | 1 | 0 | 0 | 323.15 | 4.8675 | C[N+](C)(C)CCO.[Cl-] | C(=O)(N)N |  | -22.6824 | 7.6724 | 0 | 2.333 | 2.001 | 0.0054763 | 0.46259 | 0 | 0 | 2.332 | 1.667 | 1 | 0 | 0 | 0 | 0 | 0 | 0.333 | 0 | 0 | 0 | 0 | 0 | 0 | 0 | 115
1726 | CHOLINE CHLORIDE | urea | 0 | 0.333 | 0.667 | 0 | 0 | 0 | 1 | 0 | 0 | 333.15 | 4.3135 | C[N+](C)(C)CCO.[Cl-] | C(=O)(N)N |  | -22.6824 | 7.6724 | 0 | 2.333 | 2.001 | 0.0054763 | 0.46259 | 0 | 0 | 2.332 | 1.667 | 1 | 0 | 0 | 0 | 0 | 0 | 0.333 | 0 | 0 | 0 | 0 | 0 | 0 | 0 | 115
1727 | CHOLINE CHLORIDE | urea | 0 | 0.333 | 0.667 | 0 | 0 | 0 | 1 | 0 | 0 | 343.15 | 3.8308 | C[N+](C)(C)CCO.[Cl-] | C(=O)(N)N |  | -22.6824 | 7.6724 | 0 | 2.333 | 2.001 | 0.0054763 | 0.46259 | 0 | 0 | 2.332 | 1.667 | 1 | 0 | 0 | 0 | 0 | 0 | 0.333 | 0 | 0 | 0 | 0 | 0 | 0 | 0 | 115
1728 | CHOLINE CHLORIDE | urea | 0 | 0.333 | 0.667 | 0 | 0 | 0 | 1 | 0 | 0 | 353.15 | 3.4372 | C[N+](C)(C)CCO.[Cl-] | C(=O)(N)N |  | -22.6824 | 7.6724 | 0 | 2.333 | 2.001 | 0.0054763 | 0.46259 | 0 | 0 | 2.332 | 1.667 | 1 | 0 | 0 | 0 | 0 | 0 | 0.333 | 0 | 0 | 0 | 0 | 0 | 0 | 0 | 115
1729 | CHOLINE CHLORIDE | urea | 0 | 0.286 | 0.714 | 0 | 0 | 0 | 1 | 0 | 0 | 303.15 | 6.1591 | C[N+](C)(C)CCO.[Cl-] | C(=O)(N)N |  | -22.6824 | 7.6724 | 0 | 2.286 | 2.142 | 0.0059949 | 0.47137 | 0 | 0 | 2.144 | 1.714 | 1 | 0 | 0 | 0 | 0 | 0 | 0.286 | 0 | 0 | 0 | 0 | 0 | 0 | 0 | 115
1730 | CHOLINE CHLORIDE | urea | 0 | 0.286 | 0.714 | 0 | 0 | 0 | 1 | 0 | 0 | 313.15 | 5.3375 | C[N+](C)(C)CCO.[Cl-] | C(=O)(N)N |  | -22.6824 | 7.6724 | 0 | 2.286 | 2.142 | 0.0059949 | 0.47137 | 0 | 0 | 2.144 | 1.714 | 1 | 0 | 0 | 0 | 0 | 0 | 0.286 | 0 | 0 | 0 | 0 | 0 | 0 | 0 | 115
1731 | CHOLINE CHLORIDE | urea | 0 | 0.286 | 0.714 | 0 | 0 | 0 | 1 | 0 | 0 | 323.15 | 4.654 | C[N+](C)(C)CCO.[Cl-] | C(=O)(N)N |  | -22.6824 | 7.6724 | 0 | 2.286 | 2.142 | 0.0059949 | 0.47137 | 0 | 0 | 2.144 | 1.714 | 1 | 0 | 0 | 0 | 0 | 0 | 0.286 | 0 | 0 | 0 | 0 | 0 | 0 | 0 | 115
1732 | CHOLINE CHLORIDE | urea | 0 | 0.286 | 0.714 | 0 | 0 | 0 | 1 | 0 | 0 | 333.15 | 4.0893 | C[N+](C)(C)CCO.[Cl-] | C(=O)(N)N |  | -22.6824 | 7.6724 | 0 | 2.286 | 2.142 | 0.0059949 | 0.47137 | 0 | 0 | 2.144 | 1.714 | 1 | 0 | 0 | 0 | 0 | 0 | 0.286 | 0 | 0 | 0 | 0 | 0 | 0 | 0 | 115
1733 | CHOLINE CHLORIDE | urea | 0 | 0.286 | 0.714 | 0 | 0 | 0 | 1 | 0 | 0 | 343.15 | 3.6082 | C[N+](C)(C)CCO.[Cl-] | C(=O)(N)N |  | -22.6824 | 7.6724 | 0 | 2.286 | 2.142 | 0.0059949 | 0.47137 | 0 | 0 | 2.144 | 1.714 | 1 | 0 | 0 | 0 | 0 | 0 | 0.286 | 0 | 0 | 0 | 0 | 0 | 0 | 0 | 115
1734 | CHOLINE CHLORIDE | urea | 0 | 0.286 | 0.714 | 0 | 0 | 0 | 1 | 0 | 0 | 353.15 | 3.2108 | C[N+](C)(C)CCO.[Cl-] | C(=O)(N)N |  | -22.6824 | 7.6724 | 0 | 2.286 | 2.142 | 0.0059949 | 0.47137 | 0 | 0 | 2.144 | 1.714 | 1 | 0 | 0 | 0 | 0 | 0 | 0.286 | 0 | 0 | 0 | 0 | 0 | 0 | 0 | 115
1736 | CHOLINE CHLORIDE | malonic acid | 0 | 0.667 | 0.333 | 0 | 0 | 0 | 1 | 0 | 0 | 313.15 | 6.5918 | C[N+](C)(C)CCO.[Cl-] | C(C(=O)O)C(=O)O |  | -22.6824 | 1.9386 | 0 | 3.333 | 0 | 0.0032982 | 0.41637 | 0 | 0 | 4.334 | 0.667 | 1.999 | 0 | 0 | 0 | 0 | 0 | 0.667 | 0 | 0 | 0 | 0 | 0 | 0 | 0 | 106
1737 | CHOLINE CHLORIDE | malonic acid | 0 | 0.667 | 0.333 | 0 | 0 | 0 | 1 | 0 | 0 | 323.15 | 5.7526 | C[N+](C)(C)CCO.[Cl-] | C(C(=O)O)C(=O)O |  | -22.6824 | 1.9386 | 0 | 3.333 | 0 | 0.0032982 | 0.41637 | 0 | 0 | 4.334 | 0.667 | 1.999 | 0 | 0 | 0 | 0 | 0 | 0.667 | 0 | 0 | 0 | 0 | 0 | 0 | 0 | 106
1738 | CHOLINE CHLORIDE | malonic acid | 0 | 0.667 | 0.333 | 0 | 0 | 0 | 1 | 0 | 0 | 333.15 | 4.9127 | C[N+](C)(C)CCO.[Cl-] | C(C(=O)O)C(=O)O |  | -22.6824 | 1.9386 | 0 | 3.333 | 0 | 0.0032982 | 0.41637 | 0 | 0 | 4.334 | 0.667 | 1.999 | 0 | 0 | 0 | 0 | 0 | 0.667 | 0 | 0 | 0 | 0 | 0 | 0 | 0 | 106
1739 | CHOLINE CHLORIDE | malonic acid | 0 | 0.667 | 0.333 | 0 | 0 | 0 | 1 | 0 | 0 | 343.15 | 4.3307 | C[N+](C)(C)CCO.[Cl-] | C(C(=O)O)C(=O)O |  | -22.6824 | 1.9386 | 0 | 3.333 | 0 | 0.0032982 | 0.41637 | 0 | 0 | 4.334 | 0.667 | 1.999 | 0 | 0 | 0 | 0 | 0 | 0.667 | 0 | 0 | 0 | 0 | 0 | 0 | 0 | 106
1740 | CHOLINE CHLORIDE | malonic acid | 0 | 0.667 | 0.333 | 0 | 0 | 0 | 1 | 0 | 0 | 353.15 | 3.833 | C[N+](C)(C)CCO.[Cl-] | C(C(=O)O)C(=O)O |  | -22.6824 | 1.9386 | 0 | 3.333 | 0 | 0.0032982 | 0.41637 | 0 | 0 | 4.334 | 0.667 | 1.999 | 0 | 0 | 0 | 0 | 0 | 0.667 | 0 | 0 | 0 | 0 | 0 | 0 | 0 | 106
1741 | CHOLINE CHLORIDE | malonic acid | 0 | 0.5 | 0.5 | 0 | 0 | 0 | 1 | 0 | 0 | 353.15 | 2.7213 | C[N+](C)(C)CCO.[Cl-] | C(C(=O)O)C(=O)O |  | -22.6824 | 1.9386 | 0 | 3.5 | 0 | 0.0040086 | 0.41336 | 0 | 0 | 4 | 0.5 | 2.5 | 0 | 0 | 0 | 0 | 0 | 0.5 | 0 | 0 | 0 | 0 | 0 | 0 | 0 | 106
1742 | CHOLINE CHLORIDE | malonic acid | 0 | 0.333 | 0.667 | 0 | 0 | 0 | 1 | 0 | 0 | 303.15 | 6.6846 | C[N+](C)(C)CCO.[Cl-] | C(C(=O)O)C(=O)O |  | -22.6824 | 1.9386 | 0 | 3.667 | 0 | 0.0051018 | 0.40901 | 0 | 0 | 3.666 | 0.333 | 3.001 | 0 | 0 | 0 | 0 | 0 | 0.333 | 0 | 0 | 0 | 0 | 0 | 0 | 0 | 106
1743 | CHOLINE CHLORIDE | malonic acid | 0 | 0.333 | 0.667 | 0 | 0 | 0 | 1 | 0 | 0 | 313.15 | 5.8833 | C[N+](C)(C)CCO.[Cl-] | C(C(=O)O)C(=O)O |  | -22.6824 | 1.9386 | 0 | 3.667 | 0 | 0.0051018 | 0.40901 | 0 | 0 | 3.666 | 0.333 | 3.001 | 0 | 0 | 0 | 0 | 0 | 0.333 | 0 | 0 | 0 | 0 | 0 | 0 | 0 | 106
1744 | CHOLINE CHLORIDE | malonic acid | 0 | 0.333 | 0.667 | 0 | 0 | 0 | 1 | 0 | 0 | 323.15 | 5.1533 | C[N+](C)(C)CCO.[Cl-] | C(C(=O)O)C(=O)O |  | -22.6824 | 1.9386 | 0 | 3.667 | 0 | 0.0051018 | 0.40901 | 0 | 0 | 3.666 | 0.333 | 3.001 | 0 | 0 | 0 | 0 | 0 | 0.333 | 0 | 0 | 0 | 0 | 0 | 0 | 0 | 106
1745 | CHOLINE CHLORIDE | malonic acid | 0 | 0.333 | 0.667 | 0 | 0 | 0 | 1 | 0 | 0 | 333.15 | 4.5031 | C[N+](C)(C)CCO.[Cl-] | C(C(=O)O)C(=O)O |  | -22.6824 | 1.9386 | 0 | 3.667 | 0 | 0.0051018 | 0.40901 | 0 | 0 | 3.666 | 0.333 | 3.001 | 0 | 0 | 0 | 0 | 0 | 0.333 | 0 | 0 | 0 | 0 | 0 | 0 | 0 | 106
1746 | CHOLINE CHLORIDE | malonic acid | 0 | 0.333 | 0.667 | 0 | 0 | 0 | 1 | 0 | 0 | 343.15 | 4.0073 | C[N+](C)(C)CCO.[Cl-] | C(C(=O)O)C(=O)O |  | -22.6824 | 1.9386 | 0 | 3.667 | 0 | 0.0051018 | 0.40901 | 0 | 0 | 3.666 | 0.333 | 3.001 | 0 | 0 | 0 | 0 | 0 | 0.333 | 0 | 0 | 0 | 0 | 0 | 0 | 0 | 106
1747 | CHOLINE CHLORIDE | malonic acid | 0 | 0.333 | 0.667 | 0 | 0 | 0 | 1 | 0 | 0 | 353.15 | 3.4012 | C[N+](C)(C)CCO.[Cl-] | C(C(=O)O)C(=O)O |  | -22.6824 | 1.9386 | 0 | 3.667 | 0 | 0.0051018 | 0.40901 | 0 | 0 | 3.666 | 0.333 | 3.001 | 0 | 0 | 0 | 0 | 0 | 0.333 | 0 | 0 | 0 | 0 | 0 | 0 | 0 | 106
1748 | imidazole | acetic acid | 0 | 0.5 | 0.5 | 0 | 0 | 0 | 1 | 0 | 0 | 303.15 | 3.989 | C1=CN=CN1 | CC(=O)O |  | -6.7814 | -0.70095 | 0 | 2 | 0.5 | 0.011275 | 0.71126 | 0 | 0 | 2.5 | 1 | 1 | 0 | 0 | 0 | 0 | 0 | 0 | 0 | 0 | 0 | 0 | 0 | 0 | 0 | 359
1749 | imidazole | acetic acid | 0 | 0.5 | 0.5 | 0 | 0 | 0 | 1 | 0 | 0 | 323.15 | 2.9957 | C1=CN=CN1 | CC(=O)O |  | -6.7814 | -0.70095 | 0 | 2 | 0.5 | 0.011275 | 0.71126 | 0 | 0 | 2.5 | 1 | 1 | 0 | 0 | 0 | 0 | 0 | 0 | 0 | 0 | 0 | 0 | 0 | 0 | 0 | 359
1750 | imidazole | acetic acid | 0 | 0.5 | 0.5 | 0 | 0 | 0 | 1 | 0 | 0 | 353.15 | 1.7918 | C1=CN=CN1 | CC(=O)O |  | -6.7814 | -0.70095 | 0 | 2 | 0.5 | 0.011275 | 0.71126 | 0 | 0 | 2.5 | 1 | 1 | 0 | 0 | 0 | 0 | 0 | 0 | 0 | 0 | 0 | 0 | 0 | 0 | 0 | 359
1751 | betaine | LEVULINIC ACID | 0 | 0.333 | 0.667 | 0 | 0 | 0 | 0 | 0 | 1 | 303.15 | 6.7425 | C[N+](C)(C)CC(=O)[O-] | CC(=O)CCC(=O)O |  | -4.7424 | 13.1976 | 0 | 2 | 0 | 0.0069376 | 0.42084 | 0 | 0 | 5 | 0.333 | 2.667 | 0 | 0 | 0 | 0 | 0 | 0 | 0 | 0 | 0 | 0 | 0 | 0 | 0 | 343
1752 | betaine | LEVULINIC ACID | 0 | 0.333 | 0.667 | 0 | 0 | 0 | 0 | 0 | 1 | 323.15 | 5.3356 | C[N+](C)(C)CC(=O)[O-] | CC(=O)CCC(=O)O |  | -4.7424 | 13.1976 | 0 | 2 | 0 | 0.0069376 | 0.42084 | 0 | 0 | 5 | 0.333 | 2.667 | 0 | 0 | 0 | 0 | 0 | 0 | 0 | 0 | 0 | 0 | 0 | 0 | 0 | 343
1753 | betaine | LEVULINIC ACID | 0 | 0.333 | 0.667 | 0 | 0 | 0 | 0 | 0 | 1 | 353.15 | 4.0254 | C[N+](C)(C)CC(=O)[O-] | CC(=O)CCC(=O)O |  | -4.7424 | 13.1976 | 0 | 2 | 0 | 0.0069376 | 0.42084 | 0 | 0 | 5 | 0.333 | 2.667 | 0 | 0 | 0 | 0 | 0 | 0 | 0 | 0 | 0 | 0 | 0 | 0 | 0 | 343
1754 | CHOLINE CHLORIDE | ETHYLENE GLYCOL | 0 | 0.333 | 0.667 | 0 | 0 | 0 | 1 | 0 | 0 | 323.15 | 2.9444 | C[N+](C)(C)CCO.[Cl-] | C(CO)O |  | -22.6824 | -12.6609 | 0 | 2.333 | 0.667 | 0.0061135 | 0.42103 | 0 | 0 | 2.999 | 0.333 | 1.667 | 0 | 0 | 0 | 0 | 0 | 0.333 | 0 | 0 | 0 | 0 | 0 | 0 | 0 | 78
1755 | CHOLINE CHLORIDE | ETHYLENE GLYCOL | 0 | 0.333 | 0.667 | 0 | 0 | 0 | 1 | 0 | 0 | 353.15 | 2.1972 | C[N+](C)(C)CCO.[Cl-] | C(CO)O |  | -22.6824 | -12.6609 | 0 | 2.333 | 0.667 | 0.0061135 | 0.42103 | 0 | 0 | 2.999 | 0.333 | 1.667 | 0 | 0 | 0 | 0 | 0 | 0.333 | 0 | 0 | 0 | 0 | 0 | 0 | 0 | 78
1756 | TETRAETHYLAMMONIUM CHLORIDE | glycolic acid | 0 | 0.333 | 0.667 | 0 | 0 | 0 | 1 | 0 | 0 | 303.15 | 5.5872 | CC[N+](CC)(CC)CC.[Cl-] | C(C(=O)O)O |  | -8.7838 | -6.6809 | 0 | 3.334 | 0 | 0.0069073 | 0.2503 | 0 | 0 | 3.998 | 0.333 | 2.001 | 0 | 0 | 0 | 0 | 0 | 0.333 | 0 | 0 | 0 | 0 | 0 | 0 | 0 | 267
1757 | TETRAETHYLAMMONIUM CHLORIDE | glycolic acid | 0 | 0.333 | 0.667 | 0 | 0 | 0 | 1 | 0 | 0 | 323.15 | 4.4659 | CC[N+](CC)(CC)CC.[Cl-] | C(C(=O)O)O |  | -8.7838 | -6.6809 | 0 | 3.334 | 0 | 0.0069073 | 0.2503 | 0 | 0 | 3.998 | 0.333 | 2.001 | 0 | 0 | 0 | 0 | 0 | 0.333 | 0 | 0 | 0 | 0 | 0 | 0 | 0 | 267
1758 | TETRAETHYLAMMONIUM CHLORIDE | glycolic acid | 0 | 0.333 | 0.667 | 0 | 0 | 0 | 1 | 0 | 0 | 353.15 | 3.2958 | CC[N+](CC)(CC)CC.[Cl-] | C(C(=O)O)O |  | -8.7838 | -6.6809 | 0 | 3.334 | 0 | 0.0069073 | 0.2503 | 0 | 0 | 3.998 | 0.333 | 2.001 | 0 | 0 | 0 | 0 | 0 | 0.333 | 0 | 0 | 0 | 0 | 0 | 0 | 0 | 267
1759 | Tetraoctylammonium bromide | Decanoic acid | 0 | 0.333 | 0.667 | 0 | 0 | 0 | 1 | 0 | 0 | 303.15 | 6.1506 | CCCCCCCC[N+](CCCCCCCC)(CCCCCCCC)CCCCCCCC.[Br-] | CCCCCCCCCC(=O)O |  | 54.5648 | 20.4153 | 0 | 2.999 | 0 | 0.0003145 | 0.62288 | 0 | 0 | 17.326 | 0.333 | 1.334 | 0 | 0 | 0 | 0 | 0 | 0 | 0 | 0 | 0 | 0 | 0 | 0 | 0.333 | 314
1760 | Tetraoctylammonium bromide | Decanoic acid | 0 | 0.333 | 0.667 | 0 | 0 | 0 | 1 | 0 | 0 | 323.15 | 5.1591 | CCCCCCCC[N+](CCCCCCCC)(CCCCCCCC)CCCCCCCC.[Br-] | CCCCCCCCCC(=O)O |  | 54.5648 | 20.4153 | 0 | 2.999 | 0 | 0.0003145 | 0.62288 | 0 | 0 | 17.326 | 0.333 | 1.334 | 0 | 0 | 0 | 0 | 0 | 0 | 0 | 0 | 0 | 0 | 0 | 0 | 0.333 | 314
1761 | Tetraoctylammonium bromide | Decanoic acid | 0 | 0.333 | 0.667 | 0 | 0 | 0 | 1 | 0 | 0 | 353.15 | 4.0254 | CCCCCCCC[N+](CCCCCCCC)(CCCCCCCC)CCCCCCCC.[Br-] | CCCCCCCCCC(=O)O |  | 54.5648 | 20.4153 | 0 | 2.999 | 0 | 0.0003145 | 0.62288 | 0 | 0 | 17.326 | 0.333 | 1.334 | 0 | 0 | 0 | 0 | 0 | 0 | 0 | 0 | 0 | 0 | 0 | 0 | 0.333 | 314
1764 | CHOLINE CHLORIDE | D-Arabino-Hex-2-ulo-Pyranose | 0 | 0.5 | 0.5 | 0 | 0 | 0 | 1 | 0 | 0 | 348.15 | 6.1306 | C[N+](C)(C)CCO.[Cl-] | C1[C@H]([C@H]([C@@H](C(O1)(CO)O)O)O)O |  | -22.6824 | -23.8428 | 0 | 3 | 0 | 0.0022127 | 0.54368 | 0 | 0 | 5.5 | 0.5 | 3.5 | 0 | 0 | 0 | 0 | 0 | 0.5 | 0 | 0 | 0 | 0 | 0 | 0 | 0 | 68
1768 | CHOLINE CHLORIDE | D-Arabino-Hex-2-ulo-Pyranose | 0 | 0.6 | 0.4 | 0 | 0 | 0 | 1 | 0 | 0 | 328.15 | 7.1476 | C[N+](C)(C)CCO.[Cl-] | C1[C@H]([C@H]([C@@H](C(O1)(CO)O)O)O)O |  | -22.6824 | -23.8428 | 0 | 3 | 0 | 0.002252 | 0.51598 | 0 | 0 | 5.4 | 0.6 | 3 | 0 | 0 | 0 | 0 | 0 | 0.6 | 0 | 0 | 0 | 0 | 0 | 0 | 0 | 68
1769 | CHOLINE CHLORIDE | D-Arabino-Hex-2-ulo-Pyranose | 0 | 0.6 | 0.4 | 0 | 0 | 0 | 1 | 0 | 0 | 338.15 | 6.5488 | C[N+](C)(C)CCO.[Cl-] | C1[C@H]([C@H]([C@@H](C(O1)(CO)O)O)O)O |  | -22.6824 | -23.8428 | 0 | 3 | 0 | 0.002252 | 0.51598 | 0 | 0 | 5.4 | 0.6 | 3 | 0 | 0 | 0 | 0 | 0 | 0.6 | 0 | 0 | 0 | 0 | 0 | 0 | 0 | 68
1770 | CHOLINE CHLORIDE | D-Arabino-Hex-2-ulo-Pyranose | 0 | 0.6 | 0.4 | 0 | 0 | 0 | 1 | 0 | 0 | 348.15 | 5.8668 | C[N+](C)(C)CCO.[Cl-] | C1[C@H]([C@H]([C@@H](C(O1)(CO)O)O)O)O |  | -22.6824 | -23.8428 | 0 | 3 | 0 | 0.002252 | 0.51598 | 0 | 0 | 5.4 | 0.6 | 3 | 0 | 0 | 0 | 0 | 0 | 0.6 | 0 | 0 | 0 | 0 | 0 | 0 | 0 | 68
1771 | CHOLINE CHLORIDE | D-Arabino-Hex-2-ulo-Pyranose | 0 | 0.6 | 0.4 | 0 | 0 | 0 | 1 | 0 | 0 | 358.15 | 5.4643 | C[N+](C)(C)CCO.[Cl-] | C1[C@H]([C@H]([C@@H](C(O1)(CO)O)O)O)O |  | -22.6824 | -23.8428 | 0 | 3 | 0 | 0.002252 | 0.51598 | 0 | 0 | 5.4 | 0.6 | 3 | 0 | 0 | 0 | 0 | 0 | 0.6 | 0 | 0 | 0 | 0 | 0 | 0 | 0 | 68
1775 | CHOLINE CHLORIDE | D-Arabino-Hex-2-ulo-Pyranose | 0 | 0.667 | 0.333 | 0 | 0 | 0 | 1 | 0 | 0 | 328.15 | 7.1402 | C[N+](C)(C)CCO.[Cl-] | C1[C@H]([C@H]([C@@H](C(O1)(CO)O)O)O)O |  | -22.6824 | -23.8428 | 0 | 3 | 0 | 0.0022796 | 0.49835 | 0 | 0 | 5.333 | 0.667 | 2.665 | 0 | 0 | 0 | 0 | 0 | 0.667 | 0 | 0 | 0 | 0 | 0 | 0 | 0 | 68
1776 | CHOLINE CHLORIDE | D-Arabino-Hex-2-ulo-Pyranose | 0 | 0.667 | 0.333 | 0 | 0 | 0 | 1 | 0 | 0 | 338.15 | 6.3469 | C[N+](C)(C)CCO.[Cl-] | C1[C@H]([C@H]([C@@H](C(O1)(CO)O)O)O)O |  | -22.6824 | -23.8428 | 0 | 3 | 0 | 0.0022796 | 0.49835 | 0 | 0 | 5.333 | 0.667 | 2.665 | 0 | 0 | 0 | 0 | 0 | 0.667 | 0 | 0 | 0 | 0 | 0 | 0 | 0 | 68
1777 | CHOLINE CHLORIDE | D-Arabino-Hex-2-ulo-Pyranose | 0 | 0.667 | 0.333 | 0 | 0 | 0 | 1 | 0 | 0 | 348.15 | 5.6535 | C[N+](C)(C)CCO.[Cl-] | C1[C@H]([C@H]([C@@H](C(O1)(CO)O)O)O)O |  | -22.6824 | -23.8428 | 0 | 3 | 0 | 0.0022796 | 0.49835 | 0 | 0 | 5.333 | 0.667 | 2.665 | 0 | 0 | 0 | 0 | 0 | 0.667 | 0 | 0 | 0 | 0 | 0 | 0 | 0 | 68
1778 | CHOLINE CHLORIDE | D-Arabino-Hex-2-ulo-Pyranose | 0 | 0.667 | 0.333 | 0 | 0 | 0 | 1 | 0 | 0 | 358.15 | 4.8621 | C[N+](C)(C)CCO.[Cl-] | C1[C@H]([C@H]([C@@H](C(O1)(CO)O)O)O)O |  | -22.6824 | -23.8428 | 0 | 3 | 0 | 0.0022796 | 0.49835 | 0 | 0 | 5.333 | 0.667 | 2.665 | 0 | 0 | 0 | 0 | 0 | 0.667 | 0 | 0 | 0 | 0 | 0 | 0 | 0 | 68
1782 | CHOLINE CHLORIDE | D-Arabino-Hex-2-ulo-Pyranose | 0 | 0.714 | 0.286 | 0 | 0 | 0 | 1 | 0 | 0 | 328.15 | 7.1448 | C[N+](C)(C)CCO.[Cl-] | C1[C@H]([C@H]([C@@H](C(O1)(CO)O)O)O)O |  | -22.6824 | -23.8428 | 0 | 3 | 0 | 0.0022997 | 0.4864 | 0 | 0 | 5.286 | 0.714 | 2.43 | 0 | 0 | 0 | 0 | 0 | 0.714 | 0 | 0 | 0 | 0 | 0 | 0 | 0 | 68
1783 | CHOLINE CHLORIDE | D-Arabino-Hex-2-ulo-Pyranose | 0 | 0.714 | 0.286 | 0 | 0 | 0 | 1 | 0 | 0 | 338.15 | 6.4223 | C[N+](C)(C)CCO.[Cl-] | C1[C@H]([C@H]([C@@H](C(O1)(CO)O)O)O)O |  | -22.6824 | -23.8428 | 0 | 3 | 0 | 0.0022997 | 0.4864 | 0 | 0 | 5.286 | 0.714 | 2.43 | 0 | 0 | 0 | 0 | 0 | 0.714 | 0 | 0 | 0 | 0 | 0 | 0 | 0 | 68
1784 | CHOLINE CHLORIDE | D-Arabino-Hex-2-ulo-Pyranose | 0 | 0.714 | 0.286 | 0 | 0 | 0 | 1 | 0 | 0 | 348.15 | 5.7854 | C[N+](C)(C)CCO.[Cl-] | C1[C@H]([C@H]([C@@H](C(O1)(CO)O)O)O)O |  | -22.6824 | -23.8428 | 0 | 3 | 0 | 0.0022997 | 0.4864 | 0 | 0 | 5.286 | 0.714 | 2.43 | 0 | 0 | 0 | 0 | 0 | 0.714 | 0 | 0 | 0 | 0 | 0 | 0 | 0 | 68
1785 | CHOLINE CHLORIDE | D-Arabino-Hex-2-ulo-Pyranose | 0 | 0.714 | 0.286 | 0 | 0 | 0 | 1 | 0 | 0 | 358.15 | 5.2073 | C[N+](C)(C)CCO.[Cl-] | C1[C@H]([C@H]([C@@H](C(O1)(CO)O)O)O)O |  | -22.6824 | -23.8428 | 0 | 3 | 0 | 0.0022997 | 0.4864 | 0 | 0 | 5.286 | 0.714 | 2.43 | 0 | 0 | 0 | 0 | 0 | 0.714 | 0 | 0 | 0 | 0 | 0 | 0 | 0 | 68
1786 | Tetrabutylammonium chloride | L-glutamic acid | 0 | 0.889 | 0.111 | 0 | 0 | 0 | 1 | 0 | 0 | 313.15 | 6.3008 | CCCC[N+](CCCC)(CCCC)CCCC.[Cl-] | C(CC(=O)O)[C@@H](C(=O)O)N |  | 12.3324 | -4.7424 | 0 | 2.333 | 0 | 0.0006551 | 0.57009 | 0 | 0 | 14.779 | 1 | 0.444 | 0 | 0 | 0 | 0 | 0 | 0.889 | 0 | 0 | 0 | 0 | 0 | 0 | 0 | 307
1787 | Tetrabutylammonium chloride | L-glutamic acid | 0 | 0.889 | 0.111 | 0 | 0 | 0 | 1 | 0 | 0 | 323.15 | 5.6021 | CCCC[N+](CCCC)(CCCC)CCCC.[Cl-] | C(CC(=O)O)[C@@H](C(=O)O)N |  | 12.3324 | -4.7424 | 0 | 2.333 | 0 | 0.0006551 | 0.57009 | 0 | 0 | 14.779 | 1 | 0.444 | 0 | 0 | 0 | 0 | 0 | 0.889 | 0 | 0 | 0 | 0 | 0 | 0 | 0 | 307
1788 | Tetrabutylammonium chloride | L-glutamic acid | 0 | 0.889 | 0.111 | 0 | 0 | 0 | 1 | 0 | 0 | 333.15 | 4.8598 | CCCC[N+](CCCC)(CCCC)CCCC.[Cl-] | C(CC(=O)O)[C@@H](C(=O)O)N |  | 12.3324 | -4.7424 | 0 | 2.333 | 0 | 0.0006551 | 0.57009 | 0 | 0 | 14.779 | 1 | 0.444 | 0 | 0 | 0 | 0 | 0 | 0.889 | 0 | 0 | 0 | 0 | 0 | 0 | 0 | 307
1789 | Tetrabutylammonium chloride | L-glutamic acid | 0 | 0.889 | 0.111 | 0 | 0 | 0 | 1 | 0 | 0 | 343.15 | 4.3175 | CCCC[N+](CCCC)(CCCC)CCCC.[Cl-] | C(CC(=O)O)[C@@H](C(=O)O)N |  | 12.3324 | -4.7424 | 0 | 2.333 | 0 | 0.0006551 | 0.57009 | 0 | 0 | 14.779 | 1 | 0.444 | 0 | 0 | 0 | 0 | 0 | 0.889 | 0 | 0 | 0 | 0 | 0 | 0 | 0 | 307
1790 | Tetrabutylammonium chloride | L-glutamic acid | 0 | 0.889 | 0.111 | 0 | 0 | 0 | 1 | 0 | 0 | 353.15 | 3.7842 | CCCC[N+](CCCC)(CCCC)CCCC.[Cl-] | C(CC(=O)O)[C@@H](C(=O)O)N |  | 12.3324 | -4.7424 | 0 | 2.333 | 0 | 0.0006551 | 0.57009 | 0 | 0 | 14.779 | 1 | 0.444 | 0 | 0 | 0 | 0 | 0 | 0.889 | 0 | 0 | 0 | 0 | 0 | 0 | 0 | 307
1791 | Tetrabutylammonium chloride | L-glutamic acid | 0 | 0.9 | 0.1 | 0 | 0 | 0 | 1 | 0 | 0 | 313.15 | 6.3561 | CCCC[N+](CCCC)(CCCC)CCCC.[Cl-] | C(CC(=O)O)[C@@H](C(=O)O)N |  | 12.3324 | -4.7424 | 0 | 2.3 | 0 | 0.00064813 | 0.57083 | 0 | 0 | 14.9 | 1 | 0.4 | 0 | 0 | 0 | 0 | 0 | 0.9 | 0 | 0 | 0 | 0 | 0 | 0 | 0 | 307
1792 | Tetrabutylammonium chloride | L-glutamic acid | 0 | 0.9 | 0.1 | 0 | 0 | 0 | 1 | 0 | 0 | 323.15 | 5.8805 | CCCC[N+](CCCC)(CCCC)CCCC.[Cl-] | C(CC(=O)O)[C@@H](C(=O)O)N |  | 12.3324 | -4.7424 | 0 | 2.3 | 0 | 0.00064813 | 0.57083 | 0 | 0 | 14.9 | 1 | 0.4 | 0 | 0 | 0 | 0 | 0 | 0.9 | 0 | 0 | 0 | 0 | 0 | 0 | 0 | 307
1793 | Tetrabutylammonium chloride | L-glutamic acid | 0 | 0.9 | 0.1 | 0 | 0 | 0 | 1 | 0 | 0 | 333.15 | 5.0562 | CCCC[N+](CCCC)(CCCC)CCCC.[Cl-] | C(CC(=O)O)[C@@H](C(=O)O)N |  | 12.3324 | -4.7424 | 0 | 2.3 | 0 | 0.00064813 | 0.57083 | 0 | 0 | 14.9 | 1 | 0.4 | 0 | 0 | 0 | 0 | 0 | 0.9 | 0 | 0 | 0 | 0 | 0 | 0 | 0 | 307
1794 | Tetrabutylammonium chloride | L-glutamic acid | 0 | 0.9 | 0.1 | 0 | 0 | 0 | 1 | 0 | 0 | 343.15 | 4.4555 | CCCC[N+](CCCC)(CCCC)CCCC.[Cl-] | C(CC(=O)O)[C@@H](C(=O)O)N |  | 12.3324 | -4.7424 | 0 | 2.3 | 0 | 0.00064813 | 0.57083 | 0 | 0 | 14.9 | 1 | 0.4 | 0 | 0 | 0 | 0 | 0 | 0.9 | 0 | 0 | 0 | 0 | 0 | 0 | 0 | 307
1795 | Tetrabutylammonium chloride | L-glutamic acid | 0 | 0.9 | 0.1 | 0 | 0 | 0 | 1 | 0 | 0 | 353.15 | 4.0073 | CCCC[N+](CCCC)(CCCC)CCCC.[Cl-] | C(CC(=O)O)[C@@H](C(=O)O)N |  | 12.3324 | -4.7424 | 0 | 2.3 | 0 | 0.00064813 | 0.57083 | 0 | 0 | 14.9 | 1 | 0.4 | 0 | 0 | 0 | 0 | 0 | 0.9 | 0 | 0 | 0 | 0 | 0 | 0 | 0 | 307
1796 | Tetrabutylammonium chloride | L-glutamic acid | 0 | 0.909 | 0.091 | 0 | 0 | 0 | 1 | 0 | 0 | 313.15 | 5.9965 | CCCC[N+](CCCC)(CCCC)CCCC.[Cl-] | C(CC(=O)O)[C@@H](C(=O)O)N |  | 12.3324 | -4.7424 | 0 | 2.273 | 0 | 0.00064255 | 0.57143 | 0 | 0 | 14.999 | 1 | 0.364 | 0 | 0 | 0 | 0 | 0 | 0.909 | 0 | 0 | 0 | 0 | 0 | 0 | 0 | 307
1797 | Tetrabutylammonium chloride | L-glutamic acid | 0 | 0.909 | 0.091 | 0 | 0 | 0 | 1 | 0 | 0 | 323.15 | 5.3375 | CCCC[N+](CCCC)(CCCC)CCCC.[Cl-] | C(CC(=O)O)[C@@H](C(=O)O)N |  | 12.3324 | -4.7424 | 0 | 2.273 | 0 | 0.00064255 | 0.57143 | 0 | 0 | 14.999 | 1 | 0.364 | 0 | 0 | 0 | 0 | 0 | 0.909 | 0 | 0 | 0 | 0 | 0 | 0 | 0 | 307
1798 | Tetrabutylammonium chloride | L-glutamic acid | 0 | 0.909 | 0.091 | 0 | 0 | 0 | 1 | 0 | 0 | 333.15 | 4.7449 | CCCC[N+](CCCC)(CCCC)CCCC.[Cl-] | C(CC(=O)O)[C@@H](C(=O)O)N |  | 12.3324 | -4.7424 | 0 | 2.273 | 0 | 0.00064255 | 0.57143 | 0 | 0 | 14.999 | 1 | 0.364 | 0 | 0 | 0 | 0 | 0 | 0.909 | 0 | 0 | 0 | 0 | 0 | 0 | 0 | 307
1799 | Tetrabutylammonium chloride | L-glutamic acid | 0 | 0.909 | 0.091 | 0 | 0 | 0 | 1 | 0 | 0 | 343.15 | 4.1271 | CCCC[N+](CCCC)(CCCC)CCCC.[Cl-] | C(CC(=O)O)[C@@H](C(=O)O)N |  | 12.3324 | -4.7424 | 0 | 2.273 | 0 | 0.00064255 | 0.57143 | 0 | 0 | 14.999 | 1 | 0.364 | 0 | 0 | 0 | 0 | 0 | 0.909 | 0 | 0 | 0 | 0 | 0 | 0 | 0 | 307
1800 | Tetrabutylammonium chloride | L-glutamic acid | 0 | 0.909 | 0.091 | 0 | 0 | 0 | 1 | 0 | 0 | 353.15 | 3.6376 | CCCC[N+](CCCC)(CCCC)CCCC.[Cl-] | C(CC(=O)O)[C@@H](C(=O)O)N |  | 12.3324 | -4.7424 | 0 | 2.273 | 0 | 0.00064255 | 0.57143 | 0 | 0 | 14.999 | 1 | 0.364 | 0 | 0 | 0 | 0 | 0 | 0.909 | 0 | 0 | 0 | 0 | 0 | 0 | 0 | 307
1802 | Tetrabutylammonium chloride | L-aspartic acid | 0 | 0.9 | 0.1 | 0 | 0 | 0 | 1 | 0 | 0 | 323.15 | 7.0031 | CCCC[N+](CCCC)(CCCC)CCCC.[Cl-] | C([C@@H](C(=O)O)N)C(=O)O |  | 12.3324 | -7.3819 | 0 | 2.4 | 0 | 0.00064579 | 0.57778 | 0 | 0 | 14.8 | 1 | 0.4 | 0 | 0 | 0 | 0 | 0 | 0.9 | 0 | 0 | 0 | 0 | 0 | 0 | 0 | 306
1803 | Tetrabutylammonium chloride | L-aspartic acid | 0 | 0.9 | 0.1 | 0 | 0 | 0 | 1 | 0 | 0 | 333.15 | 6.4281 | CCCC[N+](CCCC)(CCCC)CCCC.[Cl-] | C([C@@H](C(=O)O)N)C(=O)O |  | 12.3324 | -7.3819 | 0 | 2.4 | 0 | 0.00064579 | 0.57778 | 0 | 0 | 14.8 | 1 | 0.4 | 0 | 0 | 0 | 0 | 0 | 0.9 | 0 | 0 | 0 | 0 | 0 | 0 | 0 | 306
1804 | Tetrabutylammonium chloride | L-aspartic acid | 0 | 0.9 | 0.1 | 0 | 0 | 0 | 1 | 0 | 0 | 343.15 | 5.7714 | CCCC[N+](CCCC)(CCCC)CCCC.[Cl-] | C([C@@H](C(=O)O)N)C(=O)O |  | 12.3324 | -7.3819 | 0 | 2.4 | 0 | 0.00064579 | 0.57778 | 0 | 0 | 14.8 | 1 | 0.4 | 0 | 0 | 0 | 0 | 0 | 0.9 | 0 | 0 | 0 | 0 | 0 | 0 | 0 | 306
1805 | Tetrabutylammonium chloride | L-aspartic acid | 0 | 0.9 | 0.1 | 0 | 0 | 0 | 1 | 0 | 0 | 353.15 | 5.2781 | CCCC[N+](CCCC)(CCCC)CCCC.[Cl-] | C([C@@H](C(=O)O)N)C(=O)O |  | 12.3324 | -7.3819 | 0 | 2.4 | 0 | 0.00064579 | 0.57778 | 0 | 0 | 14.8 | 1 | 0.4 | 0 | 0 | 0 | 0 | 0 | 0.9 | 0 | 0 | 0 | 0 | 0 | 0 | 0 | 306
1806 | Tetrabutylammonium chloride | L-aspartic acid | 0 | 0.909 | 0.091 | 0 | 0 | 0 | 1 | 0 | 0 | 313.15 | 7.0901 | CCCC[N+](CCCC)(CCCC)CCCC.[Cl-] | C([C@@H](C(=O)O)N)C(=O)O |  | 12.3324 | -7.3819 | 0 | 2.364 | 0 | 0.00064045 | 0.57771 | 0 | 0 | 14.908 | 1 | 0.364 | 0 | 0 | 0 | 0 | 0 | 0.909 | 0 | 0 | 0 | 0 | 0 | 0 | 0 | 306
1807 | Tetrabutylammonium chloride | L-aspartic acid | 0 | 0.909 | 0.091 | 0 | 0 | 0 | 1 | 0 | 0 | 323.15 | 6.5147 | CCCC[N+](CCCC)(CCCC)CCCC.[Cl-] | C([C@@H](C(=O)O)N)C(=O)O |  | 12.3324 | -7.3819 | 0 | 2.364 | 0 | 0.00064045 | 0.57771 | 0 | 0 | 14.908 | 1 | 0.364 | 0 | 0 | 0 | 0 | 0 | 0.909 | 0 | 0 | 0 | 0 | 0 | 0 | 0 | 306
1808 | Tetrabutylammonium chloride | L-aspartic acid | 0 | 0.909 | 0.091 | 0 | 0 | 0 | 1 | 0 | 0 | 333.15 | 6.0064 | CCCC[N+](CCCC)(CCCC)CCCC.[Cl-] | C([C@@H](C(=O)O)N)C(=O)O |  | 12.3324 | -7.3819 | 0 | 2.364 | 0 | 0.00064045 | 0.57771 | 0 | 0 | 14.908 | 1 | 0.364 | 0 | 0 | 0 | 0 | 0 | 0.909 | 0 | 0 | 0 | 0 | 0 | 0 | 0 | 306
1809 | Tetrabutylammonium chloride | L-aspartic acid | 0 | 0.909 | 0.091 | 0 | 0 | 0 | 1 | 0 | 0 | 343.15 | 5.323 | CCCC[N+](CCCC)(CCCC)CCCC.[Cl-] | C([C@@H](C(=O)O)N)C(=O)O |  | 12.3324 | -7.3819 | 0 | 2.364 | 0 | 0.00064045 | 0.57771 | 0 | 0 | 14.908 | 1 | 0.364 | 0 | 0 | 0 | 0 | 0 | 0.909 | 0 | 0 | 0 | 0 | 0 | 0 | 0 | 306
1810 | Tetrabutylammonium chloride | L-aspartic acid | 0 | 0.909 | 0.091 | 0 | 0 | 0 | 1 | 0 | 0 | 353.15 | 4.7362 | CCCC[N+](CCCC)(CCCC)CCCC.[Cl-] | C([C@@H](C(=O)O)N)C(=O)O |  | 12.3324 | -7.3819 | 0 | 2.364 | 0 | 0.00064045 | 0.57771 | 0 | 0 | 14.908 | 1 | 0.364 | 0 | 0 | 0 | 0 | 0 | 0.909 | 0 | 0 | 0 | 0 | 0 | 0 | 0 | 306
1812 | Tetrabutylammonium chloride | L-aspartic acid | 0 | 0.917 | 0.083 | 0 | 0 | 0 | 1 | 0 | 0 | 323.15 | 6.7117 | CCCC[N+](CCCC)(CCCC)CCCC.[Cl-] | C([C@@H](C(=O)O)N)C(=O)O |  | 12.3324 | -7.3819 | 0 | 2.332 | 0 | 0.00063578 | 0.57764 | 0 | 0 | 15.004 | 1 | 0.332 | 0 | 0 | 0 | 0 | 0 | 0.917 | 0 | 0 | 0 | 0 | 0 | 0 | 0 | 306
1813 | Tetrabutylammonium chloride | L-aspartic acid | 0 | 0.917 | 0.083 | 0 | 0 | 0 | 1 | 0 | 0 | 333.15 | 6.1203 | CCCC[N+](CCCC)(CCCC)CCCC.[Cl-] | C([C@@H](C(=O)O)N)C(=O)O |  | 12.3324 | -7.3819 | 0 | 2.332 | 0 | 0.00063578 | 0.57764 | 0 | 0 | 15.004 | 1 | 0.332 | 0 | 0 | 0 | 0 | 0 | 0.917 | 0 | 0 | 0 | 0 | 0 | 0 | 0 | 306
1814 | Tetrabutylammonium chloride | L-aspartic acid | 0 | 0.917 | 0.083 | 0 | 0 | 0 | 1 | 0 | 0 | 343.15 | 5.5683 | CCCC[N+](CCCC)(CCCC)CCCC.[Cl-] | C([C@@H](C(=O)O)N)C(=O)O |  | 12.3324 | -7.3819 | 0 | 2.332 | 0 | 0.00063578 | 0.57764 | 0 | 0 | 15.004 | 1 | 0.332 | 0 | 0 | 0 | 0 | 0 | 0.917 | 0 | 0 | 0 | 0 | 0 | 0 | 0 | 306
1815 | Tetrabutylammonium chloride | L-aspartic acid | 0 | 0.917 | 0.083 | 0 | 0 | 0 | 1 | 0 | 0 | 353.15 | 5.0814 | CCCC[N+](CCCC)(CCCC)CCCC.[Cl-] | C([C@@H](C(=O)O)N)C(=O)O |  | 12.3324 | -7.3819 | 0 | 2.332 | 0 | 0.00063578 | 0.57764 | 0 | 0 | 15.004 | 1 | 0.332 | 0 | 0 | 0 | 0 | 0 | 0.917 | 0 | 0 | 0 | 0 | 0 | 0 | 0 | 306
1820 | Tetrabutylammonium chloride | L-arginine | 0 | 0.857 | 0.143 | 0 | 0 | 0 | 1 | 0 | 0 | 343.15 | 6.7673 | CCCC[N+](CCCC)(CCCC)CCCC.[Cl-] | C(C[C@@H](C(=O)O)N)CN=C(N)N |  | 12.3324 | -26.0228 | 0 | 3.716 | 0 | 0.00066711 | 0.5609 | 0 | 0 | 14.57 | 1.429 | 0.286 | 0 | 0 | 0 | 0 | 0 | 0.857 | 0 | 0 | 0 | 0 | 0 | 0 | 0 | 305
1821 | Tetrabutylammonium chloride | L-arginine | 0 | 0.857 | 0.143 | 0 | 0 | 0 | 1 | 0 | 0 | 353.15 | 6.0661 | CCCC[N+](CCCC)(CCCC)CCCC.[Cl-] | C(C[C@@H](C(=O)O)N)CN=C(N)N |  | 12.3324 | -26.0228 | 0 | 3.716 | 0 | 0.00066711 | 0.5609 | 0 | 0 | 14.57 | 1.429 | 0.286 | 0 | 0 | 0 | 0 | 0 | 0.857 | 0 | 0 | 0 | 0 | 0 | 0 | 0 | 305
1825 | Tetrabutylammonium chloride | L-arginine | 0 | 0.875 | 0.125 | 0 | 0 | 0 | 1 | 0 | 0 | 333.15 | 6.593 | CCCC[N+](CCCC)(CCCC)CCCC.[Cl-] | C(C[C@@H](C(=O)O)N)CN=C(N)N |  | 12.3324 | -26.0228 | 0 | 3.5 | 0 | 0.00065646 | 0.5631 | 0 | 0 | 14.75 | 1.375 | 0.25 | 0 | 0 | 0 | 0 | 0 | 0.875 | 0 | 0 | 0 | 0 | 0 | 0 | 0 | 305
1826 | Tetrabutylammonium chloride | L-arginine | 0 | 0.875 | 0.125 | 0 | 0 | 0 | 1 | 0 | 0 | 343.15 | 5.9349 | CCCC[N+](CCCC)(CCCC)CCCC.[Cl-] | C(C[C@@H](C(=O)O)N)CN=C(N)N |  | 12.3324 | -26.0228 | 0 | 3.5 | 0 | 0.00065646 | 0.5631 | 0 | 0 | 14.75 | 1.375 | 0.25 | 0 | 0 | 0 | 0 | 0 | 0.875 | 0 | 0 | 0 | 0 | 0 | 0 | 0 | 305
1827 | Tetrabutylammonium chloride | L-arginine | 0 | 0.875 | 0.125 | 0 | 0 | 0 | 1 | 0 | 0 | 353.15 | 5.3936 | CCCC[N+](CCCC)(CCCC)CCCC.[Cl-] | C(C[C@@H](C(=O)O)N)CN=C(N)N |  | 12.3324 | -26.0228 | 0 | 3.5 | 0 | 0.00065646 | 0.5631 | 0 | 0 | 14.75 | 1.375 | 0.25 | 0 | 0 | 0 | 0 | 0 | 0.875 | 0 | 0 | 0 | 0 | 0 | 0 | 0 | 305
1831 | Tetrabutylammonium chloride | L-arginine | 0 | 0.889 | 0.111 | 0 | 0 | 0 | 1 | 0 | 0 | 333.15 | 6.966 | CCCC[N+](CCCC)(CCCC)CCCC.[Cl-] | C(C[C@@H](C(=O)O)N)CN=C(N)N |  | 12.3324 | -26.0228 | 0 | 3.332 | 0 | 0.00064842 | 0.56478 | 0 | 0 | 14.89 | 1.333 | 0.222 | 0 | 0 | 0 | 0 | 0 | 0.889 | 0 | 0 | 0 | 0 | 0 | 0 | 0 | 305
1832 | Tetrabutylammonium chloride | L-arginine | 0 | 0.889 | 0.111 | 0 | 0 | 0 | 1 | 0 | 0 | 343.15 | 6.2577 | CCCC[N+](CCCC)(CCCC)CCCC.[Cl-] | C(C[C@@H](C(=O)O)N)CN=C(N)N |  | 12.3324 | -26.0228 | 0 | 3.332 | 0 | 0.00064842 | 0.56478 | 0 | 0 | 14.89 | 1.333 | 0.222 | 0 | 0 | 0 | 0 | 0 | 0.889 | 0 | 0 | 0 | 0 | 0 | 0 | 0 | 305
1833 | Tetrabutylammonium chloride | L-arginine | 0 | 0.889 | 0.111 | 0 | 0 | 0 | 1 | 0 | 0 | 353.15 | 5.7071 | CCCC[N+](CCCC)(CCCC)CCCC.[Cl-] | C(C[C@@H](C(=O)O)N)CN=C(N)N |  | 12.3324 | -26.0228 | 0 | 3.332 | 0 | 0.00064842 | 0.56478 | 0 | 0 | 14.89 | 1.333 | 0.222 | 0 | 0 | 0 | 0 | 0 | 0.889 | 0 | 0 | 0 | 0 | 0 | 0 | 0 | 305
1834 | Lithium Bis(trifluoromethanesulfonyl)imide | N-METHYLACETAMIDE | 0 | 0.2 | 0.8 | 0 | 0 | 0 | 0 | 1 | 0 | 298.15 | 4.3889 | [Li+].C(F)(F)(F)S(=O)(=O)[N-]S(=O)(=O)C(F)(F)F | CC(=O)NC |  | -48.5409 | -4.0414 | 0 | 7.8 | 0.8 | 0.0045676 | 0.55699 | 0.011978 | 0.2 | 2.8 | 1 | 1.6 | 1.2 | 0 | 0 | 0 | 0.4 | 0 | 0 | 0 | 0 | 0 | 0 | 0 | 0 | 209
1835 | Lithium Bis(trifluoromethanesulfonyl)imide | ETHYLENE GLYCOL | 0 | 0.333 | 0.667 | 0 | 0 | 0 | 0 | 1 | 0 | 298.15 | 5.9198 | [Li+].C(F)(F)(F)S(=O)(=O)[N-]S(=O)(=O)C(F)(F)F | C(CO)O |  | -48.5409 | -12.6609 | 0 | 2.333 | 0.667 | 0.0033782 | 0.58337 | 0.016871 | 0.333 | 2 | 0.333 | 2.666 | 1.998 | 0 | 0 | 0 | 0.666 | 0 | 0 | 0 | 0 | 0 | 0 | 0 | 0 | 208
1836 | zinc chloride | acetamide | 0 | 0.2 | 0.8 | 0 | 0 | 0 | 0 | 1 | 0 | 298.2 | 5.8579 | [Cl-].[Cl-].[Zn+2] | CC(=O)N |  | 36.898 | -6.6809 | 0 | 3 | 0 | 0.0039265 | 0.41957 | 0.17551 | 0 | 1.6 | 0.8 | 0.8 | 0 | 0 | 0 | 0 | 0 | 0.4 | 0 | 0 | 0 | 0 | 0 | 0.2 | 0 | 392
1837 | POTASSIUM THIOCYANATE | acetamide | 0 | 0.25 | 0.75 | 0 | 0 | 0 | 0 | 1 | 0 | 313.15 | 3.795 | C(#N)[S-].[K+] | CC(=O)N |  | 136.1782 | -6.6809 | 0 | 2.75 | 0 | 0.0158 | 0.222 | 0.14249 | 0 | 1.75 | 1 | 0.75 | 0 | 0 | 0 | 0 | 0.25 | 0 | 0.25 | 0 | 0 | 0 | 0 | 0 | 0 | 255
1838 | POTASSIUM THIOCYANATE | azepan-2-one | 0 | 0.25 | 0.75 | 0 | 0 | 0 | 0 | 1 | 0 | 313.15 | 6.9864 | C(#N)[S-].[K+] | C1CCC(=O)NCC1 |  | 136.1782 | 6.0572 | 0 | 2 | 0 | 0.0057352 | 0.37547 | 0.089538 | 0 | 4.75 | 1 | 0.75 | 0 | 0 | 0 | 0 | 0.25 | 0 | 0.25 | 0 | 0 | 0 | 0 | 0 | 0 | 256
1839 | POTASSIUM THIOCYANATE | glycerol | 0 | 0.4 | 0.6 | 0 | 0 | 0 | 0 | 1 | 0 | 313.15 | 5.353 | C(#N)[S-].[K+] | C(C(CO)O)O |  | 136.1782 | -16.0014 | 0 | 3.2 | 0 | 0.0086434 | 0.25539 | 0.16615 | 0 | 2.2 | 0.4 | 1.8 | 0 | 0 | 0 | 0 | 0.4 | 0 | 0.4 | 0 | 0 | 0 | 0 | 0 | 0 | 257
1840 | ALUMINUM CHLORIDE | urea | 0 | 0.545 | 0.455 | 0 | 0 | 0 | 0 | 1 | 0 | 333 | 3.1751 | [Al+3].[Cl-].[Cl-].[Cl-] | C(=O)(N)N |  | 94.1395 | 7.6724 | 0 | 2 | 1.91 | 0.00096624 | 0.54933 | 0.14706 | 0 | 0.455 | 0.91 | 0.455 | 0 | 0 | 0.545 | 0 | 0 | 1.635 | 0 | 0 | 0 | 0 | 0 | 0 | 0 | 37
1841 | ALUMINUM CHLORIDE | urea | 0 | 0.545 | 0.455 | 0 | 0 | 0 | 0 | 1 | 0 | 343 | 2.906 | [Al+3].[Cl-].[Cl-].[Cl-] | C(=O)(N)N |  | 94.1395 | 7.6724 | 0 | 2 | 1.91 | 0.00096624 | 0.54933 | 0.14706 | 0 | 0.455 | 0.91 | 0.455 | 0 | 0 | 0.545 | 0 | 0 | 1.635 | 0 | 0 | 0 | 0 | 0 | 0 | 0 | 37
1842 | ALUMINUM CHLORIDE | urea | 0 | 0.545 | 0.455 | 0 | 0 | 0 | 0 | 1 | 0 | 353 | 2.6579 | [Al+3].[Cl-].[Cl-].[Cl-] | C(=O)(N)N |  | 94.1395 | 7.6724 | 0 | 2 | 1.91 | 0.00096624 | 0.54933 | 0.14706 | 0 | 0.455 | 0.91 | 0.455 | 0 | 0 | 0.545 | 0 | 0 | 1.635 | 0 | 0 | 0 | 0 | 0 | 0 | 0 | 37
1843 | ALUMINUM CHLORIDE | urea | 0 | 0.545 | 0.455 | 0 | 0 | 0 | 0 | 1 | 0 | 363 | 2.4419 | [Al+3].[Cl-].[Cl-].[Cl-] | C(=O)(N)N |  | 94.1395 | 7.6724 | 0 | 2 | 1.91 | 0.00096624 | 0.54933 | 0.14706 | 0 | 0.455 | 0.91 | 0.455 | 0 | 0 | 0.545 | 0 | 0 | 1.635 | 0 | 0 | 0 | 0 | 0 | 0 | 0 | 37
1844 | ALUMINUM CHLORIDE | urea | 0 | 0.545 | 0.455 | 0 | 0 | 0 | 0 | 1 | 0 | 373 | 2.2543 | [Al+3].[Cl-].[Cl-].[Cl-] | C(=O)(N)N |  | 94.1395 | 7.6724 | 0 | 2 | 1.91 | 0.00096624 | 0.54933 | 0.14706 | 0 | 0.455 | 0.91 | 0.455 | 0 | 0 | 0.545 | 0 | 0 | 1.635 | 0 | 0 | 0 | 0 | 0 | 0 | 0 | 37
1845 | ALUMINUM CHLORIDE | urea | 0 | 0.565 | 0.435 | 0 | 0 | 0 | 0 | 1 | 0 | 333 | 3.1886 | [Al+3].[Cl-].[Cl-].[Cl-] | C(=O)(N)N |  | 94.1395 | 7.6724 | 0 | 2 | 1.87 | 0.0009345 | 0.54901 | 0.15025 | 0 | 0.435 | 0.87 | 0.435 | 0 | 0 | 0.565 | 0 | 0 | 1.695 | 0 | 0 | 0 | 0 | 0 | 0 | 0 | 37
1846 | ALUMINUM CHLORIDE | urea | 0 | 0.565 | 0.435 | 0 | 0 | 0 | 0 | 1 | 0 | 343 | 2.9093 | [Al+3].[Cl-].[Cl-].[Cl-] | C(=O)(N)N |  | 94.1395 | 7.6724 | 0 | 2 | 1.87 | 0.0009345 | 0.54901 | 0.15025 | 0 | 0.435 | 0.87 | 0.435 | 0 | 0 | 0.565 | 0 | 0 | 1.695 | 0 | 0 | 0 | 0 | 0 | 0 | 0 | 37
1847 | ALUMINUM CHLORIDE | urea | 0 | 0.565 | 0.435 | 0 | 0 | 0 | 0 | 1 | 0 | 353 | 2.6653 | [Al+3].[Cl-].[Cl-].[Cl-] | C(=O)(N)N |  | 94.1395 | 7.6724 | 0 | 2 | 1.87 | 0.0009345 | 0.54901 | 0.15025 | 0 | 0.435 | 0.87 | 0.435 | 0 | 0 | 0.565 | 0 | 0 | 1.695 | 0 | 0 | 0 | 0 | 0 | 0 | 0 | 37
1848 | ALUMINUM CHLORIDE | urea | 0 | 0.565 | 0.435 | 0 | 0 | 0 | 0 | 1 | 0 | 363 | 2.4529 | [Al+3].[Cl-].[Cl-].[Cl-] | C(=O)(N)N |  | 94.1395 | 7.6724 | 0 | 2 | 1.87 | 0.0009345 | 0.54901 | 0.15025 | 0 | 0.435 | 0.87 | 0.435 | 0 | 0 | 0.565 | 0 | 0 | 1.695 | 0 | 0 | 0 | 0 | 0 | 0 | 0 | 37
1849 | ALUMINUM CHLORIDE | urea | 0 | 0.565 | 0.435 | 0 | 0 | 0 | 0 | 1 | 0 | 373 | 2.2766 | [Al+3].[Cl-].[Cl-].[Cl-] | C(=O)(N)N |  | 94.1395 | 7.6724 | 0 | 2 | 1.87 | 0.0009345 | 0.54901 | 0.15025 | 0 | 0.435 | 0.87 | 0.435 | 0 | 0 | 0.565 | 0 | 0 | 1.695 | 0 | 0 | 0 | 0 | 0 | 0 | 0 | 37
1850 | ALUMINUM CHLORIDE | urea | 0 | 0.583 | 0.417 | 0 | 0 | 0 | 0 | 1 | 0 | 333 | 3.2415 | [Al+3].[Cl-].[Cl-].[Cl-] | C(=O)(N)N |  | 94.1395 | 7.6724 | 0 | 2 | 1.834 | 0.00090767 | 0.54875 | 0.15305 | 0 | 0.417 | 0.834 | 0.417 | 0 | 0 | 0.583 | 0 | 0 | 1.749 | 0 | 0 | 0 | 0 | 0 | 0 | 0 | 37
1851 | ALUMINUM CHLORIDE | urea | 0 | 0.583 | 0.417 | 0 | 0 | 0 | 0 | 1 | 0 | 343 | 2.9701 | [Al+3].[Cl-].[Cl-].[Cl-] | C(=O)(N)N |  | 94.1395 | 7.6724 | 0 | 2 | 1.834 | 0.00090767 | 0.54875 | 0.15305 | 0 | 0.417 | 0.834 | 0.417 | 0 | 0 | 0.583 | 0 | 0 | 1.749 | 0 | 0 | 0 | 0 | 0 | 0 | 0 | 37
1852 | ALUMINUM CHLORIDE | urea | 0 | 0.583 | 0.417 | 0 | 0 | 0 | 0 | 1 | 0 | 353 | 2.7342 | [Al+3].[Cl-].[Cl-].[Cl-] | C(=O)(N)N |  | 94.1395 | 7.6724 | 0 | 2 | 1.834 | 0.00090767 | 0.54875 | 0.15305 | 0 | 0.417 | 0.834 | 0.417 | 0 | 0 | 0.583 | 0 | 0 | 1.749 | 0 | 0 | 0 | 0 | 0 | 0 | 0 | 37
1853 | ALUMINUM CHLORIDE | urea | 0 | 0.583 | 0.417 | 0 | 0 | 0 | 0 | 1 | 0 | 363 | 2.5144 | [Al+3].[Cl-].[Cl-].[Cl-] | C(=O)(N)N |  | 94.1395 | 7.6724 | 0 | 2 | 1.834 | 0.00090767 | 0.54875 | 0.15305 | 0 | 0.417 | 0.834 | 0.417 | 0 | 0 | 0.583 | 0 | 0 | 1.749 | 0 | 0 | 0 | 0 | 0 | 0 | 0 | 37
1854 | ALUMINUM CHLORIDE | urea | 0 | 0.583 | 0.417 | 0 | 0 | 0 | 0 | 1 | 0 | 373 | 2.3257 | [Al+3].[Cl-].[Cl-].[Cl-] | C(=O)(N)N |  | 94.1395 | 7.6724 | 0 | 2 | 1.834 | 0.00090767 | 0.54875 | 0.15305 | 0 | 0.417 | 0.834 | 0.417 | 0 | 0 | 0.583 | 0 | 0 | 1.749 | 0 | 0 | 0 | 0 | 0 | 0 | 0 | 37
1855 | ALUMINUM CHLORIDE | urea | 0 | 0.6 | 0.4 | 0 | 0 | 0 | 0 | 1 | 0 | 333 | 3.2917 | [Al+3].[Cl-].[Cl-].[Cl-] | C(=O)(N)N |  | 94.1395 | 7.6724 | 0 | 2 | 1.8 | 0.00088371 | 0.54851 | 0.15562 | 0 | 0.4 | 0.8 | 0.4 | 0 | 0 | 0.6 | 0 | 0 | 1.8 | 0 | 0 | 0 | 0 | 0 | 0 | 0 | 37
1856 | ALUMINUM CHLORIDE | urea | 0 | 0.6 | 0.4 | 0 | 0 | 0 | 0 | 1 | 0 | 343 | 3.0093 | [Al+3].[Cl-].[Cl-].[Cl-] | C(=O)(N)N |  | 94.1395 | 7.6724 | 0 | 2 | 1.8 | 0.00088371 | 0.54851 | 0.15562 | 0 | 0.4 | 0.8 | 0.4 | 0 | 0 | 0.6 | 0 | 0 | 1.8 | 0 | 0 | 0 | 0 | 0 | 0 | 0 | 37
1857 | ALUMINUM CHLORIDE | urea | 0 | 0.6 | 0.4 | 0 | 0 | 0 | 0 | 1 | 0 | 353 | 2.7587 | [Al+3].[Cl-].[Cl-].[Cl-] | C(=O)(N)N |  | 94.1395 | 7.6724 | 0 | 2 | 1.8 | 0.00088371 | 0.54851 | 0.15562 | 0 | 0.4 | 0.8 | 0.4 | 0 | 0 | 0.6 | 0 | 0 | 1.8 | 0 | 0 | 0 | 0 | 0 | 0 | 0 | 37
1858 | ALUMINUM CHLORIDE | urea | 0 | 0.6 | 0.4 | 0 | 0 | 0 | 0 | 1 | 0 | 363 | 2.5473 | [Al+3].[Cl-].[Cl-].[Cl-] | C(=O)(N)N |  | 94.1395 | 7.6724 | 0 | 2 | 1.8 | 0.00088371 | 0.54851 | 0.15562 | 0 | 0.4 | 0.8 | 0.4 | 0 | 0 | 0.6 | 0 | 0 | 1.8 | 0 | 0 | 0 | 0 | 0 | 0 | 0 | 37
1859 | ALUMINUM CHLORIDE | urea | 0 | 0.6 | 0.4 | 0 | 0 | 0 | 0 | 1 | 0 | 373 | 2.3464 | [Al+3].[Cl-].[Cl-].[Cl-] | C(=O)(N)N |  | 94.1395 | 7.6724 | 0 | 2 | 1.8 | 0.00088371 | 0.54851 | 0.15562 | 0 | 0.4 | 0.8 | 0.4 | 0 | 0 | 0.6 | 0 | 0 | 1.8 | 0 | 0 | 0 | 0 | 0 | 0 | 0 | 37
1860 | ALUMINUM CHLORIDE | acetamide | 0 | 0.5 | 0.5 | 0 | 0 | 0 | 0 | 1 | 0 | 313 | 4.083 | [Al+3].[Cl-].[Cl-].[Cl-] | CC(=O)N |  | 94.1395 | -6.6809 | 0 | 2.5 | 0.5 | 0.0010458 | 0.54958 | 0.14023 | 0 | 1 | 0.5 | 0.5 | 0 | 0 | 0.5 | 0 | 0 | 1.5 | 0 | 0 | 0 | 0 | 0 | 0 | 0 | 36
1861 | ALUMINUM CHLORIDE | acetamide | 0 | 0.5 | 0.5 | 0 | 0 | 0 | 0 | 1 | 0 | 323 | 3.7138 | [Al+3].[Cl-].[Cl-].[Cl-] | CC(=O)N |  | 94.1395 | -6.6809 | 0 | 2.5 | 0.5 | 0.0010458 | 0.54958 | 0.14023 | 0 | 1 | 0.5 | 0.5 | 0 | 0 | 0.5 | 0 | 0 | 1.5 | 0 | 0 | 0 | 0 | 0 | 0 | 0 | 36
1862 | ALUMINUM CHLORIDE | acetamide | 0 | 0.5 | 0.5 | 0 | 0 | 0 | 0 | 1 | 0 | 333 | 3.4118 | [Al+3].[Cl-].[Cl-].[Cl-] | CC(=O)N |  | 94.1395 | -6.6809 | 0 | 2.5 | 0.5 | 0.0010458 | 0.54958 | 0.14023 | 0 | 1 | 0.5 | 0.5 | 0 | 0 | 0.5 | 0 | 0 | 1.5 | 0 | 0 | 0 | 0 | 0 | 0 | 0 | 36
1863 | ALUMINUM CHLORIDE | acetamide | 0 | 0.5 | 0.5 | 0 | 0 | 0 | 0 | 1 | 0 | 343 | 3.1226 | [Al+3].[Cl-].[Cl-].[Cl-] | CC(=O)N |  | 94.1395 | -6.6809 | 0 | 2.5 | 0.5 | 0.0010458 | 0.54958 | 0.14023 | 0 | 1 | 0.5 | 0.5 | 0 | 0 | 0.5 | 0 | 0 | 1.5 | 0 | 0 | 0 | 0 | 0 | 0 | 0 | 36
1864 | ALUMINUM CHLORIDE | acetamide | 0 | 0.5 | 0.5 | 0 | 0 | 0 | 0 | 1 | 0 | 353 | 2.839 | [Al+3].[Cl-].[Cl-].[Cl-] | CC(=O)N |  | 94.1395 | -6.6809 | 0 | 2.5 | 0.5 | 0.0010458 | 0.54958 | 0.14023 | 0 | 1 | 0.5 | 0.5 | 0 | 0 | 0.5 | 0 | 0 | 1.5 | 0 | 0 | 0 | 0 | 0 | 0 | 0 | 36
1865 | ALUMINUM CHLORIDE | acetamide | 0 | 0.5 | 0.5 | 0 | 0 | 0 | 0 | 1 | 0 | 363 | 2.5974 | [Al+3].[Cl-].[Cl-].[Cl-] | CC(=O)N |  | 94.1395 | -6.6809 | 0 | 2.5 | 0.5 | 0.0010458 | 0.54958 | 0.14023 | 0 | 1 | 0.5 | 0.5 | 0 | 0 | 0.5 | 0 | 0 | 1.5 | 0 | 0 | 0 | 0 | 0 | 0 | 0 | 36
1866 | ALUMINUM CHLORIDE | acetamide | 0 | 0.5 | 0.5 | 0 | 0 | 0 | 0 | 1 | 0 | 373 | 2.4066 | [Al+3].[Cl-].[Cl-].[Cl-] | CC(=O)N |  | 94.1395 | -6.6809 | 0 | 2.5 | 0.5 | 0.0010458 | 0.54958 | 0.14023 | 0 | 1 | 0.5 | 0.5 | 0 | 0 | 0.5 | 0 | 0 | 1.5 | 0 | 0 | 0 | 0 | 0 | 0 | 0 | 36
1867 | ALUMINUM CHLORIDE | acetamide | 0 | 0.524 | 0.476 | 0 | 0 | 0 | 0 | 1 | 0 | 313 | 3.86 | [Al+3].[Cl-].[Cl-].[Cl-] | CC(=O)N |  | 94.1395 | -6.6809 | 0 | 2.476 | 0.524 | 0.0010017 | 0.54919 | 0.14429 | 0 | 0.952 | 0.476 | 0.476 | 0 | 0 | 0.524 | 0 | 0 | 1.572 | 0 | 0 | 0 | 0 | 0 | 0 | 0 | 36
1868 | ALUMINUM CHLORIDE | acetamide | 0 | 0.524 | 0.476 | 0 | 0 | 0 | 0 | 1 | 0 | 323 | 3.4731 | [Al+3].[Cl-].[Cl-].[Cl-] | CC(=O)N |  | 94.1395 | -6.6809 | 0 | 2.476 | 0.524 | 0.0010017 | 0.54919 | 0.14429 | 0 | 0.952 | 0.476 | 0.476 | 0 | 0 | 0.524 | 0 | 0 | 1.572 | 0 | 0 | 0 | 0 | 0 | 0 | 0 | 36
1869 | ALUMINUM CHLORIDE | acetamide | 0 | 0.524 | 0.476 | 0 | 0 | 0 | 0 | 1 | 0 | 333 | 3.1666 | [Al+3].[Cl-].[Cl-].[Cl-] | CC(=O)N |  | 94.1395 | -6.6809 | 0 | 2.476 | 0.524 | 0.0010017 | 0.54919 | 0.14429 | 0 | 0.952 | 0.476 | 0.476 | 0 | 0 | 0.524 | 0 | 0 | 1.572 | 0 | 0 | 0 | 0 | 0 | 0 | 0 | 36
1870 | ALUMINUM CHLORIDE | acetamide | 0 | 0.524 | 0.476 | 0 | 0 | 0 | 0 | 1 | 0 | 343 | 2.9083 | [Al+3].[Cl-].[Cl-].[Cl-] | CC(=O)N |  | 94.1395 | -6.6809 | 0 | 2.476 | 0.524 | 0.0010017 | 0.54919 | 0.14429 | 0 | 0.952 | 0.476 | 0.476 | 0 | 0 | 0.524 | 0 | 0 | 1.572 | 0 | 0 | 0 | 0 | 0 | 0 | 0 | 36
1871 | ALUMINUM CHLORIDE | acetamide | 0 | 0.524 | 0.476 | 0 | 0 | 0 | 0 | 1 | 0 | 353 | 2.6294 | [Al+3].[Cl-].[Cl-].[Cl-] | CC(=O)N |  | 94.1395 | -6.6809 | 0 | 2.476 | 0.524 | 0.0010017 | 0.54919 | 0.14429 | 0 | 0.952 | 0.476 | 0.476 | 0 | 0 | 0.524 | 0 | 0 | 1.572 | 0 | 0 | 0 | 0 | 0 | 0 | 0 | 36
1872 | ALUMINUM CHLORIDE | acetamide | 0 | 0.524 | 0.476 | 0 | 0 | 0 | 0 | 1 | 0 | 363 | 2.4124 | [Al+3].[Cl-].[Cl-].[Cl-] | CC(=O)N |  | 94.1395 | -6.6809 | 0 | 2.476 | 0.524 | 0.0010017 | 0.54919 | 0.14429 | 0 | 0.952 | 0.476 | 0.476 | 0 | 0 | 0.524 | 0 | 0 | 1.572 | 0 | 0 | 0 | 0 | 0 | 0 | 0 | 36
1873 | ALUMINUM CHLORIDE | acetamide | 0 | 0.524 | 0.476 | 0 | 0 | 0 | 0 | 1 | 0 | 373 | 2.2152 | [Al+3].[Cl-].[Cl-].[Cl-] | CC(=O)N |  | 94.1395 | -6.6809 | 0 | 2.476 | 0.524 | 0.0010017 | 0.54919 | 0.14429 | 0 | 0.952 | 0.476 | 0.476 | 0 | 0 | 0.524 | 0 | 0 | 1.572 | 0 | 0 | 0 | 0 | 0 | 0 | 0 | 36
1874 | ALUMINUM CHLORIDE | acetamide | 0 | 0.565 | 0.435 | 0 | 0 | 0 | 0 | 1 | 0 | 313 | 3.795 | [Al+3].[Cl-].[Cl-].[Cl-] | CC(=O)N |  | 94.1395 | -6.6809 | 0 | 2.435 | 0.565 | 0.00093426 | 0.54859 | 0.15089 | 0 | 0.87 | 0.435 | 0.435 | 0 | 0 | 0.565 | 0 | 0 | 1.695 | 0 | 0 | 0 | 0 | 0 | 0 | 0 | 36
1875 | ALUMINUM CHLORIDE | acetamide | 0 | 0.565 | 0.435 | 0 | 0 | 0 | 0 | 1 | 0 | 323 | 3.4296 | [Al+3].[Cl-].[Cl-].[Cl-] | CC(=O)N |  | 94.1395 | -6.6809 | 0 | 2.435 | 0.565 | 0.00093426 | 0.54859 | 0.15089 | 0 | 0.87 | 0.435 | 0.435 | 0 | 0 | 0.565 | 0 | 0 | 1.695 | 0 | 0 | 0 | 0 | 0 | 0 | 0 | 36
1876 | ALUMINUM CHLORIDE | acetamide | 0 | 0.565 | 0.435 | 0 | 0 | 0 | 0 | 1 | 0 | 333 | 3.1358 | [Al+3].[Cl-].[Cl-].[Cl-] | CC(=O)N |  | 94.1395 | -6.6809 | 0 | 2.435 | 0.565 | 0.00093426 | 0.54859 | 0.15089 | 0 | 0.87 | 0.435 | 0.435 | 0 | 0 | 0.565 | 0 | 0 | 1.695 | 0 | 0 | 0 | 0 | 0 | 0 | 0 | 36
1877 | ALUMINUM CHLORIDE | acetamide | 0 | 0.565 | 0.435 | 0 | 0 | 0 | 0 | 1 | 0 | 343 | 2.865 | [Al+3].[Cl-].[Cl-].[Cl-] | CC(=O)N |  | 94.1395 | -6.6809 | 0 | 2.435 | 0.565 | 0.00093426 | 0.54859 | 0.15089 | 0 | 0.87 | 0.435 | 0.435 | 0 | 0 | 0.565 | 0 | 0 | 1.695 | 0 | 0 | 0 | 0 | 0 | 0 | 0 | 36
1878 | ALUMINUM CHLORIDE | acetamide | 0 | 0.565 | 0.435 | 0 | 0 | 0 | 0 | 1 | 0 | 353 | 2.6041 | [Al+3].[Cl-].[Cl-].[Cl-] | CC(=O)N |  | 94.1395 | -6.6809 | 0 | 2.435 | 0.565 | 0.00093426 | 0.54859 | 0.15089 | 0 | 0.87 | 0.435 | 0.435 | 0 | 0 | 0.565 | 0 | 0 | 1.695 | 0 | 0 | 0 | 0 | 0 | 0 | 0 | 36
1879 | ALUMINUM CHLORIDE | acetamide | 0 | 0.565 | 0.435 | 0 | 0 | 0 | 0 | 1 | 0 | 363 | 2.3899 | [Al+3].[Cl-].[Cl-].[Cl-] | CC(=O)N |  | 94.1395 | -6.6809 | 0 | 2.435 | 0.565 | 0.00093426 | 0.54859 | 0.15089 | 0 | 0.87 | 0.435 | 0.435 | 0 | 0 | 0.565 | 0 | 0 | 1.695 | 0 | 0 | 0 | 0 | 0 | 0 | 0 | 36
1880 | ALUMINUM CHLORIDE | acetamide | 0 | 0.565 | 0.435 | 0 | 0 | 0 | 0 | 1 | 0 | 373 | 2.2005 | [Al+3].[Cl-].[Cl-].[Cl-] | CC(=O)N |  | 94.1395 | -6.6809 | 0 | 2.435 | 0.565 | 0.00093426 | 0.54859 | 0.15089 | 0 | 0.87 | 0.435 | 0.435 | 0 | 0 | 0.565 | 0 | 0 | 1.695 | 0 | 0 | 0 | 0 | 0 | 0 | 0 | 36
1881 | ALUMINUM CHLORIDE | acetamide | 0 | 0.6 | 0.4 | 0 | 0 | 0 | 0 | 1 | 0 | 313 | 3.6945 | [Al+3].[Cl-].[Cl-].[Cl-] | CC(=O)N |  | 94.1395 | -6.6809 | 0 | 2.4 | 0.6 | 0.00088351 | 0.54814 | 0.15622 | 0 | 0.8 | 0.4 | 0.4 | 0 | 0 | 0.6 | 0 | 0 | 1.8 | 0 | 0 | 0 | 0 | 0 | 0 | 0 | 36
1882 | ALUMINUM CHLORIDE | acetamide | 0 | 0.6 | 0.4 | 0 | 0 | 0 | 0 | 1 | 0 | 323 | 3.3571 | [Al+3].[Cl-].[Cl-].[Cl-] | CC(=O)N |  | 94.1395 | -6.6809 | 0 | 2.4 | 0.6 | 0.00088351 | 0.54814 | 0.15622 | 0 | 0.8 | 0.4 | 0.4 | 0 | 0 | 0.6 | 0 | 0 | 1.8 | 0 | 0 | 0 | 0 | 0 | 0 | 0 | 36
1883 | ALUMINUM CHLORIDE | acetamide | 0 | 0.6 | 0.4 | 0 | 0 | 0 | 0 | 1 | 0 | 333 | 3.0755 | [Al+3].[Cl-].[Cl-].[Cl-] | CC(=O)N |  | 94.1395 | -6.6809 | 0 | 2.4 | 0.6 | 0.00088351 | 0.54814 | 0.15622 | 0 | 0.8 | 0.4 | 0.4 | 0 | 0 | 0.6 | 0 | 0 | 1.8 | 0 | 0 | 0 | 0 | 0 | 0 | 0 | 36
1884 | ALUMINUM CHLORIDE | acetamide | 0 | 0.6 | 0.4 | 0 | 0 | 0 | 0 | 1 | 0 | 343 | 2.8036 | [Al+3].[Cl-].[Cl-].[Cl-] | CC(=O)N |  | 94.1395 | -6.6809 | 0 | 2.4 | 0.6 | 0.00088351 | 0.54814 | 0.15622 | 0 | 0.8 | 0.4 | 0.4 | 0 | 0 | 0.6 | 0 | 0 | 1.8 | 0 | 0 | 0 | 0 | 0 | 0 | 0 | 36
1885 | ALUMINUM CHLORIDE | acetamide | 0 | 0.6 | 0.4 | 0 | 0 | 0 | 0 | 1 | 0 | 353 | 2.5814 | [Al+3].[Cl-].[Cl-].[Cl-] | CC(=O)N |  | 94.1395 | -6.6809 | 0 | 2.4 | 0.6 | 0.00088351 | 0.54814 | 0.15622 | 0 | 0.8 | 0.4 | 0.4 | 0 | 0 | 0.6 | 0 | 0 | 1.8 | 0 | 0 | 0 | 0 | 0 | 0 | 0 | 36
1886 | ALUMINUM CHLORIDE | acetamide | 0 | 0.6 | 0.4 | 0 | 0 | 0 | 0 | 1 | 0 | 363 | 2.3691 | [Al+3].[Cl-].[Cl-].[Cl-] | CC(=O)N |  | 94.1395 | -6.6809 | 0 | 2.4 | 0.6 | 0.00088351 | 0.54814 | 0.15622 | 0 | 0.8 | 0.4 | 0.4 | 0 | 0 | 0.6 | 0 | 0 | 1.8 | 0 | 0 | 0 | 0 | 0 | 0 | 0 | 36
1887 | ALUMINUM CHLORIDE | acetamide | 0 | 0.6 | 0.4 | 0 | 0 | 0 | 0 | 1 | 0 | 373 | 2.1783 | [Al+3].[Cl-].[Cl-].[Cl-] | CC(=O)N |  | 94.1395 | -6.6809 | 0 | 2.4 | 0.6 | 0.00088351 | 0.54814 | 0.15622 | 0 | 0.8 | 0.4 | 0.4 | 0 | 0 | 0.6 | 0 | 0 | 1.8 | 0 | 0 | 0 | 0 | 0 | 0 | 0 | 36
1888 | ALUMINUM CHLORIDE | PROPIONAMIDE | 0 | 0.5 | 0.5 | 0 | 0 | 0 | 0 | 1 | 0 | 313 | 3.4858 | [Al+3].[Cl-].[Cl-].[Cl-] | CCC(=O)N |  | 94.1395 | -4.0414 | 0 | 2 | 0.5 | 0.0010474 | 0.54348 | 0.1307 | 0 | 1.5 | 0.5 | 0.5 | 0 | 0 | 0.5 | 0 | 0 | 1.5 | 0 | 0 | 0 | 0 | 0 | 0 | 0 | 35
1889 | ALUMINUM CHLORIDE | PROPIONAMIDE | 0 | 0.5 | 0.5 | 0 | 0 | 0 | 0 | 1 | 0 | 323 | 3.1566 | [Al+3].[Cl-].[Cl-].[Cl-] | CCC(=O)N |  | 94.1395 | -4.0414 | 0 | 2 | 0.5 | 0.0010474 | 0.54348 | 0.1307 | 0 | 1.5 | 0.5 | 0.5 | 0 | 0 | 0.5 | 0 | 0 | 1.5 | 0 | 0 | 0 | 0 | 0 | 0 | 0 | 35
1890 | ALUMINUM CHLORIDE | PROPIONAMIDE | 0 | 0.5 | 0.5 | 0 | 0 | 0 | 0 | 1 | 0 | 333 | 2.8927 | [Al+3].[Cl-].[Cl-].[Cl-] | CCC(=O)N |  | 94.1395 | -4.0414 | 0 | 2 | 0.5 | 0.0010474 | 0.54348 | 0.1307 | 0 | 1.5 | 0.5 | 0.5 | 0 | 0 | 0.5 | 0 | 0 | 1.5 | 0 | 0 | 0 | 0 | 0 | 0 | 0 | 35
1891 | ALUMINUM CHLORIDE | PROPIONAMIDE | 0 | 0.5 | 0.5 | 0 | 0 | 0 | 0 | 1 | 0 | 343 | 2.6333 | [Al+3].[Cl-].[Cl-].[Cl-] | CCC(=O)N |  | 94.1395 | -4.0414 | 0 | 2 | 0.5 | 0.0010474 | 0.54348 | 0.1307 | 0 | 1.5 | 0.5 | 0.5 | 0 | 0 | 0.5 | 0 | 0 | 1.5 | 0 | 0 | 0 | 0 | 0 | 0 | 0 | 35
1892 | ALUMINUM CHLORIDE | PROPIONAMIDE | 0 | 0.5 | 0.5 | 0 | 0 | 0 | 0 | 1 | 0 | 353 | 2.4157 | [Al+3].[Cl-].[Cl-].[Cl-] | CCC(=O)N |  | 94.1395 | -4.0414 | 0 | 2 | 0.5 | 0.0010474 | 0.54348 | 0.1307 | 0 | 1.5 | 0.5 | 0.5 | 0 | 0 | 0.5 | 0 | 0 | 1.5 | 0 | 0 | 0 | 0 | 0 | 0 | 0 | 35
1893 | ALUMINUM CHLORIDE | PROPIONAMIDE | 0 | 0.5 | 0.5 | 0 | 0 | 0 | 0 | 1 | 0 | 363 | 2.1909 | [Al+3].[Cl-].[Cl-].[Cl-] | CCC(=O)N |  | 94.1395 | -4.0414 | 0 | 2 | 0.5 | 0.0010474 | 0.54348 | 0.1307 | 0 | 1.5 | 0.5 | 0.5 | 0 | 0 | 0.5 | 0 | 0 | 1.5 | 0 | 0 | 0 | 0 | 0 | 0 | 0 | 35
1894 | ALUMINUM CHLORIDE | PROPIONAMIDE | 0 | 0.5 | 0.5 | 0 | 0 | 0 | 0 | 1 | 0 | 373 | 2.0117 | [Al+3].[Cl-].[Cl-].[Cl-] | CCC(=O)N |  | 94.1395 | -4.0414 | 0 | 2 | 0.5 | 0.0010474 | 0.54348 | 0.1307 | 0 | 1.5 | 0.5 | 0.5 | 0 | 0 | 0.5 | 0 | 0 | 1.5 | 0 | 0 | 0 | 0 | 0 | 0 | 0 | 35
1895 | ALUMINUM CHLORIDE | PROPIONAMIDE | 0 | 0.524 | 0.476 | 0 | 0 | 0 | 0 | 1 | 0 | 313 | 3.234 | [Al+3].[Cl-].[Cl-].[Cl-] | CCC(=O)N |  | 94.1395 | -4.0414 | 0 | 2 | 0.524 | 0.0010031 | 0.54363 | 0.13509 | 0 | 1.428 | 0.476 | 0.476 | 0 | 0 | 0.524 | 0 | 0 | 1.572 | 0 | 0 | 0 | 0 | 0 | 0 | 0 | 35
1896 | ALUMINUM CHLORIDE | PROPIONAMIDE | 0 | 0.524 | 0.476 | 0 | 0 | 0 | 0 | 1 | 0 | 323 | 2.9506 | [Al+3].[Cl-].[Cl-].[Cl-] | CCC(=O)N |  | 94.1395 | -4.0414 | 0 | 2 | 0.524 | 0.0010031 | 0.54363 | 0.13509 | 0 | 1.428 | 0.476 | 0.476 | 0 | 0 | 0.524 | 0 | 0 | 1.572 | 0 | 0 | 0 | 0 | 0 | 0 | 0 | 35
1897 | ALUMINUM CHLORIDE | PROPIONAMIDE | 0 | 0.524 | 0.476 | 0 | 0 | 0 | 0 | 1 | 0 | 333 | 2.6654 | [Al+3].[Cl-].[Cl-].[Cl-] | CCC(=O)N |  | 94.1395 | -4.0414 | 0 | 2 | 0.524 | 0.0010031 | 0.54363 | 0.13509 | 0 | 1.428 | 0.476 | 0.476 | 0 | 0 | 0.524 | 0 | 0 | 1.572 | 0 | 0 | 0 | 0 | 0 | 0 | 0 | 35
1898 | ALUMINUM CHLORIDE | PROPIONAMIDE | 0 | 0.524 | 0.476 | 0 | 0 | 0 | 0 | 1 | 0 | 343 | 2.3751 | [Al+3].[Cl-].[Cl-].[Cl-] | CCC(=O)N |  | 94.1395 | -4.0414 | 0 | 2 | 0.524 | 0.0010031 | 0.54363 | 0.13509 | 0 | 1.428 | 0.476 | 0.476 | 0 | 0 | 0.524 | 0 | 0 | 1.572 | 0 | 0 | 0 | 0 | 0 | 0 | 0 | 35
1899 | ALUMINUM CHLORIDE | PROPIONAMIDE | 0 | 0.524 | 0.476 | 0 | 0 | 0 | 0 | 1 | 0 | 353 | 2.213 | [Al+3].[Cl-].[Cl-].[Cl-] | CCC(=O)N |  | 94.1395 | -4.0414 | 0 | 2 | 0.524 | 0.0010031 | 0.54363 | 0.13509 | 0 | 1.428 | 0.476 | 0.476 | 0 | 0 | 0.524 | 0 | 0 | 1.572 | 0 | 0 | 0 | 0 | 0 | 0 | 0 | 35
1900 | ALUMINUM CHLORIDE | PROPIONAMIDE | 0 | 0.524 | 0.476 | 0 | 0 | 0 | 0 | 1 | 0 | 363 | 2.0157 | [Al+3].[Cl-].[Cl-].[Cl-] | CCC(=O)N |  | 94.1395 | -4.0414 | 0 | 2 | 0.524 | 0.0010031 | 0.54363 | 0.13509 | 0 | 1.428 | 0.476 | 0.476 | 0 | 0 | 0.524 | 0 | 0 | 1.572 | 0 | 0 | 0 | 0 | 0 | 0 | 0 | 35
1901 | ALUMINUM CHLORIDE | PROPIONAMIDE | 0 | 0.524 | 0.476 | 0 | 0 | 0 | 0 | 1 | 0 | 373 | 1.8363 | [Al+3].[Cl-].[Cl-].[Cl-] | CCC(=O)N |  | 94.1395 | -4.0414 | 0 | 2 | 0.524 | 0.0010031 | 0.54363 | 0.13509 | 0 | 1.428 | 0.476 | 0.476 | 0 | 0 | 0.524 | 0 | 0 | 1.572 | 0 | 0 | 0 | 0 | 0 | 0 | 0 | 35
1902 | ALUMINUM CHLORIDE | PROPIONAMIDE | 0 | 0.565 | 0.435 | 0 | 0 | 0 | 0 | 1 | 0 | 313 | 3.176 | [Al+3].[Cl-].[Cl-].[Cl-] | CCC(=O)N |  | 94.1395 | -4.0414 | 0 | 2 | 0.565 | 0.00093538 | 0.54385 | 0.1423 | 0 | 1.305 | 0.435 | 0.435 | 0 | 0 | 0.565 | 0 | 0 | 1.695 | 0 | 0 | 0 | 0 | 0 | 0 | 0 | 35
1903 | ALUMINUM CHLORIDE | PROPIONAMIDE | 0 | 0.565 | 0.435 | 0 | 0 | 0 | 0 | 1 | 0 | 323 | 2.8867 | [Al+3].[Cl-].[Cl-].[Cl-] | CCC(=O)N |  | 94.1395 | -4.0414 | 0 | 2 | 0.565 | 0.00093538 | 0.54385 | 0.1423 | 0 | 1.305 | 0.435 | 0.435 | 0 | 0 | 0.565 | 0 | 0 | 1.695 | 0 | 0 | 0 | 0 | 0 | 0 | 0 | 35
1904 | ALUMINUM CHLORIDE | PROPIONAMIDE | 0 | 0.565 | 0.435 | 0 | 0 | 0 | 0 | 1 | 0 | 333 | 2.6161 | [Al+3].[Cl-].[Cl-].[Cl-] | CCC(=O)N |  | 94.1395 | -4.0414 | 0 | 2 | 0.565 | 0.00093538 | 0.54385 | 0.1423 | 0 | 1.305 | 0.435 | 0.435 | 0 | 0 | 0.565 | 0 | 0 | 1.695 | 0 | 0 | 0 | 0 | 0 | 0 | 0 | 35
1905 | ALUMINUM CHLORIDE | PROPIONAMIDE | 0 | 0.565 | 0.435 | 0 | 0 | 0 | 0 | 1 | 0 | 343 | 2.3724 | [Al+3].[Cl-].[Cl-].[Cl-] | CCC(=O)N |  | 94.1395 | -4.0414 | 0 | 2 | 0.565 | 0.00093538 | 0.54385 | 0.1423 | 0 | 1.305 | 0.435 | 0.435 | 0 | 0 | 0.565 | 0 | 0 | 1.695 | 0 | 0 | 0 | 0 | 0 | 0 | 0 | 35
1906 | ALUMINUM CHLORIDE | PROPIONAMIDE | 0 | 0.565 | 0.435 | 0 | 0 | 0 | 0 | 1 | 0 | 353 | 2.1255 | [Al+3].[Cl-].[Cl-].[Cl-] | CCC(=O)N |  | 94.1395 | -4.0414 | 0 | 2 | 0.565 | 0.00093538 | 0.54385 | 0.1423 | 0 | 1.305 | 0.435 | 0.435 | 0 | 0 | 0.565 | 0 | 0 | 1.695 | 0 | 0 | 0 | 0 | 0 | 0 | 0 | 35
1907 | ALUMINUM CHLORIDE | PROPIONAMIDE | 0 | 0.565 | 0.435 | 0 | 0 | 0 | 0 | 1 | 0 | 363 | 2.0116 | [Al+3].[Cl-].[Cl-].[Cl-] | CCC(=O)N |  | 94.1395 | -4.0414 | 0 | 2 | 0.565 | 0.00093538 | 0.54385 | 0.1423 | 0 | 1.305 | 0.435 | 0.435 | 0 | 0 | 0.565 | 0 | 0 | 1.695 | 0 | 0 | 0 | 0 | 0 | 0 | 0 | 35
1908 | ALUMINUM CHLORIDE | PROPIONAMIDE | 0 | 0.565 | 0.435 | 0 | 0 | 0 | 0 | 1 | 0 | 373 | 1.8061 | [Al+3].[Cl-].[Cl-].[Cl-] | CCC(=O)N |  | 94.1395 | -4.0414 | 0 | 2 | 0.565 | 0.00093538 | 0.54385 | 0.1423 | 0 | 1.305 | 0.435 | 0.435 | 0 | 0 | 0.565 | 0 | 0 | 1.695 | 0 | 0 | 0 | 0 | 0 | 0 | 0 | 35
1909 | ALUMINUM CHLORIDE | PROPIONAMIDE | 0 | 0.6 | 0.4 | 0 | 0 | 0 | 0 | 1 | 0 | 313 | 3.2046 | [Al+3].[Cl-].[Cl-].[Cl-] | CCC(=O)N |  | 94.1395 | -4.0414 | 0 | 2 | 0.6 | 0.00088443 | 0.54403 | 0.14819 | 0 | 1.2 | 0.4 | 0.4 | 0 | 0 | 0.6 | 0 | 0 | 1.8 | 0 | 0 | 0 | 0 | 0 | 0 | 0 | 35
1910 | ALUMINUM CHLORIDE | PROPIONAMIDE | 0 | 0.6 | 0.4 | 0 | 0 | 0 | 0 | 1 | 0 | 323 | 2.9078 | [Al+3].[Cl-].[Cl-].[Cl-] | CCC(=O)N |  | 94.1395 | -4.0414 | 0 | 2 | 0.6 | 0.00088443 | 0.54403 | 0.14819 | 0 | 1.2 | 0.4 | 0.4 | 0 | 0 | 0.6 | 0 | 0 | 1.8 | 0 | 0 | 0 | 0 | 0 | 0 | 0 | 35
1911 | ALUMINUM CHLORIDE | PROPIONAMIDE | 0 | 0.6 | 0.4 | 0 | 0 | 0 | 0 | 1 | 0 | 333 | 2.6245 | [Al+3].[Cl-].[Cl-].[Cl-] | CCC(=O)N |  | 94.1395 | -4.0414 | 0 | 2 | 0.6 | 0.00088443 | 0.54403 | 0.14819 | 0 | 1.2 | 0.4 | 0.4 | 0 | 0 | 0.6 | 0 | 0 | 1.8 | 0 | 0 | 0 | 0 | 0 | 0 | 0 | 35
1912 | ALUMINUM CHLORIDE | PROPIONAMIDE | 0 | 0.6 | 0.4 | 0 | 0 | 0 | 0 | 1 | 0 | 343 | 2.3736 | [Al+3].[Cl-].[Cl-].[Cl-] | CCC(=O)N |  | 94.1395 | -4.0414 | 0 | 2 | 0.6 | 0.00088443 | 0.54403 | 0.14819 | 0 | 1.2 | 0.4 | 0.4 | 0 | 0 | 0.6 | 0 | 0 | 1.8 | 0 | 0 | 0 | 0 | 0 | 0 | 0 | 35
1913 | ALUMINUM CHLORIDE | PROPIONAMIDE | 0 | 0.6 | 0.4 | 0 | 0 | 0 | 0 | 1 | 0 | 353 | 2.1585 | [Al+3].[Cl-].[Cl-].[Cl-] | CCC(=O)N |  | 94.1395 | -4.0414 | 0 | 2 | 0.6 | 0.00088443 | 0.54403 | 0.14819 | 0 | 1.2 | 0.4 | 0.4 | 0 | 0 | 0.6 | 0 | 0 | 1.8 | 0 | 0 | 0 | 0 | 0 | 0 | 0 | 35
1914 | ALUMINUM CHLORIDE | PROPIONAMIDE | 0 | 0.6 | 0.4 | 0 | 0 | 0 | 0 | 1 | 0 | 363 | 2.013 | [Al+3].[Cl-].[Cl-].[Cl-] | CCC(=O)N |  | 94.1395 | -4.0414 | 0 | 2 | 0.6 | 0.00088443 | 0.54403 | 0.14819 | 0 | 1.2 | 0.4 | 0.4 | 0 | 0 | 0.6 | 0 | 0 | 1.8 | 0 | 0 | 0 | 0 | 0 | 0 | 0 | 35
1915 | ALUMINUM CHLORIDE | PROPIONAMIDE | 0 | 0.6 | 0.4 | 0 | 0 | 0 | 0 | 1 | 0 | 373 | 1.8195 | [Al+3].[Cl-].[Cl-].[Cl-] | CCC(=O)N |  | 94.1395 | -4.0414 | 0 | 2 | 0.6 | 0.00088443 | 0.54403 | 0.14819 | 0 | 1.2 | 0.4 | 0.4 | 0 | 0 | 0.6 | 0 | 0 | 1.8 | 0 | 0 | 0 | 0 | 0 | 0 | 0 | 35
1916 | ALUMINUM CHLORIDE | PROPIONAMIDE | 0 | 0.63 | 0.37 | 0 | 0 | 0 | 0 | 1 | 0 | 313 | 3.2317 | [Al+3].[Cl-].[Cl-].[Cl-] | CCC(=O)N |  | 94.1395 | -4.0414 | 0 | 2 | 0.63 | 0.00084498 | 0.54416 | 0.15307 | 0 | 1.11 | 0.37 | 0.37 | 0 | 0 | 0.63 | 0 | 0 | 1.89 | 0 | 0 | 0 | 0 | 0 | 0 | 0 | 35
1917 | ALUMINUM CHLORIDE | PROPIONAMIDE | 0 | 0.63 | 0.37 | 0 | 0 | 0 | 0 | 1 | 0 | 323 | 2.9285 | [Al+3].[Cl-].[Cl-].[Cl-] | CCC(=O)N |  | 94.1395 | -4.0414 | 0 | 2 | 0.63 | 0.00084498 | 0.54416 | 0.15307 | 0 | 1.11 | 0.37 | 0.37 | 0 | 0 | 0.63 | 0 | 0 | 1.89 | 0 | 0 | 0 | 0 | 0 | 0 | 0 | 35
1918 | ALUMINUM CHLORIDE | PROPIONAMIDE | 0 | 0.63 | 0.37 | 0 | 0 | 0 | 0 | 1 | 0 | 333 | 2.6267 | [Al+3].[Cl-].[Cl-].[Cl-] | CCC(=O)N |  | 94.1395 | -4.0414 | 0 | 2 | 0.63 | 0.00084498 | 0.54416 | 0.15307 | 0 | 1.11 | 0.37 | 0.37 | 0 | 0 | 0.63 | 0 | 0 | 1.89 | 0 | 0 | 0 | 0 | 0 | 0 | 0 | 35
1919 | ALUMINUM CHLORIDE | PROPIONAMIDE | 0 | 0.63 | 0.37 | 0 | 0 | 0 | 0 | 1 | 0 | 343 | 2.4637 | [Al+3].[Cl-].[Cl-].[Cl-] | CCC(=O)N |  | 94.1395 | -4.0414 | 0 | 2 | 0.63 | 0.00084498 | 0.54416 | 0.15307 | 0 | 1.11 | 0.37 | 0.37 | 0 | 0 | 0.63 | 0 | 0 | 1.89 | 0 | 0 | 0 | 0 | 0 | 0 | 0 | 35
1920 | ALUMINUM CHLORIDE | PROPIONAMIDE | 0 | 0.63 | 0.37 | 0 | 0 | 0 | 0 | 1 | 0 | 353 | 2.2077 | [Al+3].[Cl-].[Cl-].[Cl-] | CCC(=O)N |  | 94.1395 | -4.0414 | 0 | 2 | 0.63 | 0.00084498 | 0.54416 | 0.15307 | 0 | 1.11 | 0.37 | 0.37 | 0 | 0 | 0.63 | 0 | 0 | 1.89 | 0 | 0 | 0 | 0 | 0 | 0 | 0 | 35
1921 | ALUMINUM CHLORIDE | PROPIONAMIDE | 0 | 0.63 | 0.37 | 0 | 0 | 0 | 0 | 1 | 0 | 363 | 2.0144 | [Al+3].[Cl-].[Cl-].[Cl-] | CCC(=O)N |  | 94.1395 | -4.0414 | 0 | 2 | 0.63 | 0.00084498 | 0.54416 | 0.15307 | 0 | 1.11 | 0.37 | 0.37 | 0 | 0 | 0.63 | 0 | 0 | 1.89 | 0 | 0 | 0 | 0 | 0 | 0 | 0 | 35
1922 | ALUMINUM CHLORIDE | PROPIONAMIDE | 0 | 0.63 | 0.37 | 0 | 0 | 0 | 0 | 1 | 0 | 373 | 1.7964 | [Al+3].[Cl-].[Cl-].[Cl-] | CCC(=O)N |  | 94.1395 | -4.0414 | 0 | 2 | 0.63 | 0.00084498 | 0.54416 | 0.15307 | 0 | 1.11 | 0.37 | 0.37 | 0 | 0 | 0.63 | 0 | 0 | 1.89 | 0 | 0 | 0 | 0 | 0 | 0 | 0 | 35
1923 | ALUMINUM CHLORIDE | Butyramide | 0 | 0.5 | 0.5 | 0 | 0 | 0 | 0 | 1 | 0 | 313 | 3.3468 | [Al+3].[Cl-].[Cl-].[Cl-] | CCCC(=O)N |  | 94.1395 | -1.4019 | 0 | 4.5 | 0.5 | 0.0010499 | 0.53388 | 0.12239 | 0 | 2 | 0.5 | 0.5 | 0 | 0 | 0.5 | 0 | 0 | 1.5 | 0 | 0 | 0 | 0 | 0 | 0 | 0 | 34
1924 | ALUMINUM CHLORIDE | Butyramide | 0 | 0.5 | 0.5 | 0 | 0 | 0 | 0 | 1 | 0 | 323 | 3.0165 | [Al+3].[Cl-].[Cl-].[Cl-] | CCCC(=O)N |  | 94.1395 | -1.4019 | 0 | 4.5 | 0.5 | 0.0010499 | 0.53388 | 0.12239 | 0 | 2 | 0.5 | 0.5 | 0 | 0 | 0.5 | 0 | 0 | 1.5 | 0 | 0 | 0 | 0 | 0 | 0 | 0 | 34
1925 | ALUMINUM CHLORIDE | Butyramide | 0 | 0.5 | 0.5 | 0 | 0 | 0 | 0 | 1 | 0 | 333 | 2.7235 | [Al+3].[Cl-].[Cl-].[Cl-] | CCCC(=O)N |  | 94.1395 | -1.4019 | 0 | 4.5 | 0.5 | 0.0010499 | 0.53388 | 0.12239 | 0 | 2 | 0.5 | 0.5 | 0 | 0 | 0.5 | 0 | 0 | 1.5 | 0 | 0 | 0 | 0 | 0 | 0 | 0 | 34
1926 | ALUMINUM CHLORIDE | Butyramide | 0 | 0.5 | 0.5 | 0 | 0 | 0 | 0 | 1 | 0 | 343 | 2.4884 | [Al+3].[Cl-].[Cl-].[Cl-] | CCCC(=O)N |  | 94.1395 | -1.4019 | 0 | 4.5 | 0.5 | 0.0010499 | 0.53388 | 0.12239 | 0 | 2 | 0.5 | 0.5 | 0 | 0 | 0.5 | 0 | 0 | 1.5 | 0 | 0 | 0 | 0 | 0 | 0 | 0 | 34
1927 | ALUMINUM CHLORIDE | Butyramide | 0 | 0.5 | 0.5 | 0 | 0 | 0 | 0 | 1 | 0 | 353 | 2.2786 | [Al+3].[Cl-].[Cl-].[Cl-] | CCCC(=O)N |  | 94.1395 | -1.4019 | 0 | 4.5 | 0.5 | 0.0010499 | 0.53388 | 0.12239 | 0 | 2 | 0.5 | 0.5 | 0 | 0 | 0.5 | 0 | 0 | 1.5 | 0 | 0 | 0 | 0 | 0 | 0 | 0 | 34
1928 | ALUMINUM CHLORIDE | Butyramide | 0 | 0.5 | 0.5 | 0 | 0 | 0 | 0 | 1 | 0 | 363 | 2.0669 | [Al+3].[Cl-].[Cl-].[Cl-] | CCCC(=O)N |  | 94.1395 | -1.4019 | 0 | 4.5 | 0.5 | 0.0010499 | 0.53388 | 0.12239 | 0 | 2 | 0.5 | 0.5 | 0 | 0 | 0.5 | 0 | 0 | 1.5 | 0 | 0 | 0 | 0 | 0 | 0 | 0 | 34
1929 | ALUMINUM CHLORIDE | Butyramide | 0 | 0.5 | 0.5 | 0 | 0 | 0 | 0 | 1 | 0 | 373 | 1.9006 | [Al+3].[Cl-].[Cl-].[Cl-] | CCCC(=O)N |  | 94.1395 | -1.4019 | 0 | 4.5 | 0.5 | 0.0010499 | 0.53388 | 0.12239 | 0 | 2 | 0.5 | 0.5 | 0 | 0 | 0.5 | 0 | 0 | 1.5 | 0 | 0 | 0 | 0 | 0 | 0 | 0 | 34
1930 | ALUMINUM CHLORIDE | Butyramide | 0 | 0.524 | 0.476 | 0 | 0 | 0 | 0 | 1 | 0 | 313 | 3.173 | [Al+3].[Cl-].[Cl-].[Cl-] | CCCC(=O)N |  | 94.1395 | -1.4019 | 0 | 4.38 | 0.524 | 0.0010052 | 0.53485 | 0.12698 | 0 | 1.904 | 0.476 | 0.476 | 0 | 0 | 0.524 | 0 | 0 | 1.572 | 0 | 0 | 0 | 0 | 0 | 0 | 0 | 34
1931 | ALUMINUM CHLORIDE | Butyramide | 0 | 0.524 | 0.476 | 0 | 0 | 0 | 0 | 1 | 0 | 323 | 2.8728 | [Al+3].[Cl-].[Cl-].[Cl-] | CCCC(=O)N |  | 94.1395 | -1.4019 | 0 | 4.38 | 0.524 | 0.0010052 | 0.53485 | 0.12698 | 0 | 1.904 | 0.476 | 0.476 | 0 | 0 | 0.524 | 0 | 0 | 1.572 | 0 | 0 | 0 | 0 | 0 | 0 | 0 | 34
1932 | ALUMINUM CHLORIDE | Butyramide | 0 | 0.524 | 0.476 | 0 | 0 | 0 | 0 | 1 | 0 | 333 | 2.6118 | [Al+3].[Cl-].[Cl-].[Cl-] | CCCC(=O)N |  | 94.1395 | -1.4019 | 0 | 4.38 | 0.524 | 0.0010052 | 0.53485 | 0.12698 | 0 | 1.904 | 0.476 | 0.476 | 0 | 0 | 0.524 | 0 | 0 | 1.572 | 0 | 0 | 0 | 0 | 0 | 0 | 0 | 34
1933 | ALUMINUM CHLORIDE | Butyramide | 0 | 0.524 | 0.476 | 0 | 0 | 0 | 0 | 1 | 0 | 343 | 2.3842 | [Al+3].[Cl-].[Cl-].[Cl-] | CCCC(=O)N |  | 94.1395 | -1.4019 | 0 | 4.38 | 0.524 | 0.0010052 | 0.53485 | 0.12698 | 0 | 1.904 | 0.476 | 0.476 | 0 | 0 | 0.524 | 0 | 0 | 1.572 | 0 | 0 | 0 | 0 | 0 | 0 | 0 | 34
1934 | ALUMINUM CHLORIDE | Butyramide | 0 | 0.524 | 0.476 | 0 | 0 | 0 | 0 | 1 | 0 | 353 | 2.1735 | [Al+3].[Cl-].[Cl-].[Cl-] | CCCC(=O)N |  | 94.1395 | -1.4019 | 0 | 4.38 | 0.524 | 0.0010052 | 0.53485 | 0.12698 | 0 | 1.904 | 0.476 | 0.476 | 0 | 0 | 0.524 | 0 | 0 | 1.572 | 0 | 0 | 0 | 0 | 0 | 0 | 0 | 34
1935 | ALUMINUM CHLORIDE | Butyramide | 0 | 0.524 | 0.476 | 0 | 0 | 0 | 0 | 1 | 0 | 363 | 1.9405 | [Al+3].[Cl-].[Cl-].[Cl-] | CCCC(=O)N |  | 94.1395 | -1.4019 | 0 | 4.38 | 0.524 | 0.0010052 | 0.53485 | 0.12698 | 0 | 1.904 | 0.476 | 0.476 | 0 | 0 | 0.524 | 0 | 0 | 1.572 | 0 | 0 | 0 | 0 | 0 | 0 | 0 | 34
1936 | ALUMINUM CHLORIDE | Butyramide | 0 | 0.524 | 0.476 | 0 | 0 | 0 | 0 | 1 | 0 | 373 | 1.7572 | [Al+3].[Cl-].[Cl-].[Cl-] | CCCC(=O)N |  | 94.1395 | -1.4019 | 0 | 4.38 | 0.524 | 0.0010052 | 0.53485 | 0.12698 | 0 | 1.904 | 0.476 | 0.476 | 0 | 0 | 0.524 | 0 | 0 | 1.572 | 0 | 0 | 0 | 0 | 0 | 0 | 0 | 34
1937 | ALUMINUM CHLORIDE | Butyramide | 0 | 0.565 | 0.435 | 0 | 0 | 0 | 0 | 1 | 0 | 313 | 3.1434 | [Al+3].[Cl-].[Cl-].[Cl-] | CCCC(=O)N |  | 94.1395 | -1.4019 | 0 | 4.175 | 0.565 | 0.00093715 | 0.53633 | 0.13463 | 0 | 1.74 | 0.435 | 0.435 | 0 | 0 | 0.565 | 0 | 0 | 1.695 | 0 | 0 | 0 | 0 | 0 | 0 | 0 | 34
1938 | ALUMINUM CHLORIDE | Butyramide | 0 | 0.565 | 0.435 | 0 | 0 | 0 | 0 | 1 | 0 | 323 | 2.869 | [Al+3].[Cl-].[Cl-].[Cl-] | CCCC(=O)N |  | 94.1395 | -1.4019 | 0 | 4.175 | 0.565 | 0.00093715 | 0.53633 | 0.13463 | 0 | 1.74 | 0.435 | 0.435 | 0 | 0 | 0.565 | 0 | 0 | 1.695 | 0 | 0 | 0 | 0 | 0 | 0 | 0 | 34
1939 | ALUMINUM CHLORIDE | Butyramide | 0 | 0.565 | 0.435 | 0 | 0 | 0 | 0 | 1 | 0 | 333 | 2.6006 | [Al+3].[Cl-].[Cl-].[Cl-] | CCCC(=O)N |  | 94.1395 | -1.4019 | 0 | 4.175 | 0.565 | 0.00093715 | 0.53633 | 0.13463 | 0 | 1.74 | 0.435 | 0.435 | 0 | 0 | 0.565 | 0 | 0 | 1.695 | 0 | 0 | 0 | 0 | 0 | 0 | 0 | 34
1940 | ALUMINUM CHLORIDE | Butyramide | 0 | 0.565 | 0.435 | 0 | 0 | 0 | 0 | 1 | 0 | 343 | 2.364 | [Al+3].[Cl-].[Cl-].[Cl-] | CCCC(=O)N |  | 94.1395 | -1.4019 | 0 | 4.175 | 0.565 | 0.00093715 | 0.53633 | 0.13463 | 0 | 1.74 | 0.435 | 0.435 | 0 | 0 | 0.565 | 0 | 0 | 1.695 | 0 | 0 | 0 | 0 | 0 | 0 | 0 | 34
1941 | ALUMINUM CHLORIDE | Butyramide | 0 | 0.565 | 0.435 | 0 | 0 | 0 | 0 | 1 | 0 | 353 | 2.1504 | [Al+3].[Cl-].[Cl-].[Cl-] | CCCC(=O)N |  | 94.1395 | -1.4019 | 0 | 4.175 | 0.565 | 0.00093715 | 0.53633 | 0.13463 | 0 | 1.74 | 0.435 | 0.435 | 0 | 0 | 0.565 | 0 | 0 | 1.695 | 0 | 0 | 0 | 0 | 0 | 0 | 0 | 34
1942 | ALUMINUM CHLORIDE | Butyramide | 0 | 0.565 | 0.435 | 0 | 0 | 0 | 0 | 1 | 0 | 363 | 1.9348 | [Al+3].[Cl-].[Cl-].[Cl-] | CCCC(=O)N |  | 94.1395 | -1.4019 | 0 | 4.175 | 0.565 | 0.00093715 | 0.53633 | 0.13463 | 0 | 1.74 | 0.435 | 0.435 | 0 | 0 | 0.565 | 0 | 0 | 1.695 | 0 | 0 | 0 | 0 | 0 | 0 | 0 | 34
1943 | ALUMINUM CHLORIDE | Butyramide | 0 | 0.565 | 0.435 | 0 | 0 | 0 | 0 | 1 | 0 | 373 | 1.7441 | [Al+3].[Cl-].[Cl-].[Cl-] | CCCC(=O)N |  | 94.1395 | -1.4019 | 0 | 4.175 | 0.565 | 0.00093715 | 0.53633 | 0.13463 | 0 | 1.74 | 0.435 | 0.435 | 0 | 0 | 0.565 | 0 | 0 | 1.695 | 0 | 0 | 0 | 0 | 0 | 0 | 0 | 34
1944 | ALUMINUM CHLORIDE | Butyramide | 0 | 0.6 | 0.4 | 0 | 0 | 0 | 0 | 1 | 0 | 313 | 3.2089 | [Al+3].[Cl-].[Cl-].[Cl-] | CCCC(=O)N |  | 94.1395 | -1.4019 | 0 | 4 | 0.6 | 0.00088593 | 0.53746 | 0.14096 | 0 | 1.6 | 0.4 | 0.4 | 0 | 0 | 0.6 | 0 | 0 | 1.8 | 0 | 0 | 0 | 0 | 0 | 0 | 0 | 34
1945 | ALUMINUM CHLORIDE | Butyramide | 0 | 0.6 | 0.4 | 0 | 0 | 0 | 0 | 1 | 0 | 323 | 2.8748 | [Al+3].[Cl-].[Cl-].[Cl-] | CCCC(=O)N |  | 94.1395 | -1.4019 | 0 | 4 | 0.6 | 0.00088593 | 0.53746 | 0.14096 | 0 | 1.6 | 0.4 | 0.4 | 0 | 0 | 0.6 | 0 | 0 | 1.8 | 0 | 0 | 0 | 0 | 0 | 0 | 0 | 34
1946 | ALUMINUM CHLORIDE | Butyramide | 0 | 0.6 | 0.4 | 0 | 0 | 0 | 0 | 1 | 0 | 333 | 2.6011 | [Al+3].[Cl-].[Cl-].[Cl-] | CCCC(=O)N |  | 94.1395 | -1.4019 | 0 | 4 | 0.6 | 0.00088593 | 0.53746 | 0.14096 | 0 | 1.6 | 0.4 | 0.4 | 0 | 0 | 0.6 | 0 | 0 | 1.8 | 0 | 0 | 0 | 0 | 0 | 0 | 0 | 34
1947 | ALUMINUM CHLORIDE | Butyramide | 0 | 0.6 | 0.4 | 0 | 0 | 0 | 0 | 1 | 0 | 343 | 2.3684 | [Al+3].[Cl-].[Cl-].[Cl-] | CCCC(=O)N |  | 94.1395 | -1.4019 | 0 | 4 | 0.6 | 0.00088593 | 0.53746 | 0.14096 | 0 | 1.6 | 0.4 | 0.4 | 0 | 0 | 0.6 | 0 | 0 | 1.8 | 0 | 0 | 0 | 0 | 0 | 0 | 0 | 34
1948 | ALUMINUM CHLORIDE | Butyramide | 0 | 0.6 | 0.4 | 0 | 0 | 0 | 0 | 1 | 0 | 353 | 2.1511 | [Al+3].[Cl-].[Cl-].[Cl-] | CCCC(=O)N |  | 94.1395 | -1.4019 | 0 | 4 | 0.6 | 0.00088593 | 0.53746 | 0.14096 | 0 | 1.6 | 0.4 | 0.4 | 0 | 0 | 0.6 | 0 | 0 | 1.8 | 0 | 0 | 0 | 0 | 0 | 0 | 0 | 34
1949 | ALUMINUM CHLORIDE | Butyramide | 0 | 0.6 | 0.4 | 0 | 0 | 0 | 0 | 1 | 0 | 363 | 1.9535 | [Al+3].[Cl-].[Cl-].[Cl-] | CCCC(=O)N |  | 94.1395 | -1.4019 | 0 | 4 | 0.6 | 0.00088593 | 0.53746 | 0.14096 | 0 | 1.6 | 0.4 | 0.4 | 0 | 0 | 0.6 | 0 | 0 | 1.8 | 0 | 0 | 0 | 0 | 0 | 0 | 0 | 34
1950 | ALUMINUM CHLORIDE | Butyramide | 0 | 0.6 | 0.4 | 0 | 0 | 0 | 0 | 1 | 0 | 373 | 1.7883 | [Al+3].[Cl-].[Cl-].[Cl-] | CCCC(=O)N |  | 94.1395 | -1.4019 | 0 | 4 | 0.6 | 0.00088593 | 0.53746 | 0.14096 | 0 | 1.6 | 0.4 | 0.4 | 0 | 0 | 0.6 | 0 | 0 | 1.8 | 0 | 0 | 0 | 0 | 0 | 0 | 0 | 34
1951 | ALUMINUM CHLORIDE | Butyramide | 0 | 0.63 | 0.37 | 0 | 0 | 0 | 0 | 1 | 0 | 313 | 3.3072 | [Al+3].[Cl-].[Cl-].[Cl-] | CCCC(=O)N |  | 94.1395 | -1.4019 | 0 | 3.85 | 0.63 | 0.00084627 | 0.53834 | 0.14624 | 0 | 1.48 | 0.37 | 0.37 | 0 | 0 | 0.63 | 0 | 0 | 1.89 | 0 | 0 | 0 | 0 | 0 | 0 | 0 | 34
1952 | ALUMINUM CHLORIDE | Butyramide | 0 | 0.63 | 0.37 | 0 | 0 | 0 | 0 | 1 | 0 | 323 | 2.9881 | [Al+3].[Cl-].[Cl-].[Cl-] | CCCC(=O)N |  | 94.1395 | -1.4019 | 0 | 3.85 | 0.63 | 0.00084627 | 0.53834 | 0.14624 | 0 | 1.48 | 0.37 | 0.37 | 0 | 0 | 0.63 | 0 | 0 | 1.89 | 0 | 0 | 0 | 0 | 0 | 0 | 0 | 34
1953 | ALUMINUM CHLORIDE | Butyramide | 0 | 0.63 | 0.37 | 0 | 0 | 0 | 0 | 1 | 0 | 333 | 2.7177 | [Al+3].[Cl-].[Cl-].[Cl-] | CCCC(=O)N |  | 94.1395 | -1.4019 | 0 | 3.85 | 0.63 | 0.00084627 | 0.53834 | 0.14624 | 0 | 1.48 | 0.37 | 0.37 | 0 | 0 | 0.63 | 0 | 0 | 1.89 | 0 | 0 | 0 | 0 | 0 | 0 | 0 | 34
1954 | ALUMINUM CHLORIDE | Butyramide | 0 | 0.63 | 0.37 | 0 | 0 | 0 | 0 | 1 | 0 | 343 | 2.4731 | [Al+3].[Cl-].[Cl-].[Cl-] | CCCC(=O)N |  | 94.1395 | -1.4019 | 0 | 3.85 | 0.63 | 0.00084627 | 0.53834 | 0.14624 | 0 | 1.48 | 0.37 | 0.37 | 0 | 0 | 0.63 | 0 | 0 | 1.89 | 0 | 0 | 0 | 0 | 0 | 0 | 0 | 34
1955 | ALUMINUM CHLORIDE | Butyramide | 0 | 0.63 | 0.37 | 0 | 0 | 0 | 0 | 1 | 0 | 353 | 2.1993 | [Al+3].[Cl-].[Cl-].[Cl-] | CCCC(=O)N |  | 94.1395 | -1.4019 | 0 | 3.85 | 0.63 | 0.00084627 | 0.53834 | 0.14624 | 0 | 1.48 | 0.37 | 0.37 | 0 | 0 | 0.63 | 0 | 0 | 1.89 | 0 | 0 | 0 | 0 | 0 | 0 | 0 | 34
1956 | ALUMINUM CHLORIDE | Butyramide | 0 | 0.63 | 0.37 | 0 | 0 | 0 | 0 | 1 | 0 | 363 | 1.9811 | [Al+3].[Cl-].[Cl-].[Cl-] | CCCC(=O)N |  | 94.1395 | -1.4019 | 0 | 3.85 | 0.63 | 0.00084627 | 0.53834 | 0.14624 | 0 | 1.48 | 0.37 | 0.37 | 0 | 0 | 0.63 | 0 | 0 | 1.89 | 0 | 0 | 0 | 0 | 0 | 0 | 0 | 34
1957 | ALUMINUM CHLORIDE | Butyramide | 0 | 0.63 | 0.37 | 0 | 0 | 0 | 0 | 1 | 0 | 373 | 1.856 | [Al+3].[Cl-].[Cl-].[Cl-] | CCCC(=O)N |  | 94.1395 | -1.4019 | 0 | 3.85 | 0.63 | 0.00084627 | 0.53834 | 0.14624 | 0 | 1.48 | 0.37 | 0.37 | 0 | 0 | 0.63 | 0 | 0 | 1.89 | 0 | 0 | 0 | 0 | 0 | 0 | 0 | 34
1958 | Ethylamine hydrochloride | urea | 0 | 0.667 | 0.333 | 0 | 0 | 0 | 0 | 0 | 1 | 313.2 | 4.5829 | CC[NH3+].[Cl-] | C(=O)(N)N |  | -24.6209 | 7.6724 | 0 | 4.001 | 0.999 | 0.018243 | 0.11437 | 0 | 0 | 1.667 | 1.333 | 0.333 | 0 | 0 | 0 | 0 | 0 | 0.667 | 0 | 0 | 0 | 0 | 0 | 0 | 0 | 169
1959 | Ethylamine hydrochloride | urea | 0 | 0.667 | 0.333 | 0 | 0 | 0 | 0 | 0 | 1 | 323.2 | 4.2428 | CC[NH3+].[Cl-] | C(=O)(N)N |  | -24.6209 | 7.6724 | 0 | 4.001 | 0.999 | 0.018243 | 0.11437 | 0 | 0 | 1.667 | 1.333 | 0.333 | 0 | 0 | 0 | 0 | 0 | 0.667 | 0 | 0 | 0 | 0 | 0 | 0 | 0 | 169
1960 | Ethylamine hydrochloride | urea | 0 | 0.667 | 0.333 | 0 | 0 | 0 | 0 | 0 | 1 | 333.2 | 3.9279 | CC[NH3+].[Cl-] | C(=O)(N)N |  | -24.6209 | 7.6724 | 0 | 4.001 | 0.999 | 0.018243 | 0.11437 | 0 | 0 | 1.667 | 1.333 | 0.333 | 0 | 0 | 0 | 0 | 0 | 0.667 | 0 | 0 | 0 | 0 | 0 | 0 | 0 | 169
1961 | Ethylamine hydrochloride | urea | 0 | 0.667 | 0.333 | 0 | 0 | 0 | 0 | 0 | 1 | 343.2 | 3.7111 | CC[NH3+].[Cl-] | C(=O)(N)N |  | -24.6209 | 7.6724 | 0 | 4.001 | 0.999 | 0.018243 | 0.11437 | 0 | 0 | 1.667 | 1.333 | 0.333 | 0 | 0 | 0 | 0 | 0 | 0.667 | 0 | 0 | 0 | 0 | 0 | 0 | 0 | 169
1962 | Ethylamine hydrochloride | urea | 0 | 0.667 | 0.333 | 0 | 0 | 0 | 0 | 0 | 1 | 353.2 | 3.5496 | CC[NH3+].[Cl-] | C(=O)(N)N |  | -24.6209 | 7.6724 | 0 | 4.001 | 0.999 | 0.018243 | 0.11437 | 0 | 0 | 1.667 | 1.333 | 0.333 | 0 | 0 | 0 | 0 | 0 | 0.667 | 0 | 0 | 0 | 0 | 0 | 0 | 0 | 169
1963 | Ethylamine hydrochloride | urea | 0 | 0.5 | 0.5 | 0 | 0 | 0 | 0 | 0 | 1 | 313.2 | 5.2868 | CC[NH3+].[Cl-] | C(=O)(N)N |  | -24.6209 | 7.6724 | 0 | 3.5 | 1.5 | 0.018485 | 0.14133 | 0 | 0 | 1.5 | 1.5 | 0.5 | 0 | 0 | 0 | 0 | 0 | 0.5 | 0 | 0 | 0 | 0 | 0 | 0 | 0 | 169
1964 | Ethylamine hydrochloride | urea | 0 | 0.5 | 0.5 | 0 | 0 | 0 | 0 | 0 | 1 | 323.2 | 4.7014 | CC[NH3+].[Cl-] | C(=O)(N)N |  | -24.6209 | 7.6724 | 0 | 3.5 | 1.5 | 0.018485 | 0.14133 | 0 | 0 | 1.5 | 1.5 | 0.5 | 0 | 0 | 0 | 0 | 0 | 0.5 | 0 | 0 | 0 | 0 | 0 | 0 | 0 | 169
1965 | Ethylamine hydrochloride | urea | 0 | 0.5 | 0.5 | 0 | 0 | 0 | 0 | 0 | 1 | 333.2 | 4.2239 | CC[NH3+].[Cl-] | C(=O)(N)N |  | -24.6209 | 7.6724 | 0 | 3.5 | 1.5 | 0.018485 | 0.14133 | 0 | 0 | 1.5 | 1.5 | 0.5 | 0 | 0 | 0 | 0 | 0 | 0.5 | 0 | 0 | 0 | 0 | 0 | 0 | 0 | 169
1966 | Ethylamine hydrochloride | urea | 0 | 0.5 | 0.5 | 0 | 0 | 0 | 0 | 0 | 1 | 343.2 | 3.8628 | CC[NH3+].[Cl-] | C(=O)(N)N |  | -24.6209 | 7.6724 | 0 | 3.5 | 1.5 | 0.018485 | 0.14133 | 0 | 0 | 1.5 | 1.5 | 0.5 | 0 | 0 | 0 | 0 | 0 | 0.5 | 0 | 0 | 0 | 0 | 0 | 0 | 0 | 169
1967 | Ethylamine hydrochloride | urea | 0 | 0.5 | 0.5 | 0 | 0 | 0 | 0 | 0 | 1 | 353.2 | 3.5496 | CC[NH3+].[Cl-] | C(=O)(N)N |  | -24.6209 | 7.6724 | 0 | 3.5 | 1.5 | 0.018485 | 0.14133 | 0 | 0 | 1.5 | 1.5 | 0.5 | 0 | 0 | 0 | 0 | 0 | 0.5 | 0 | 0 | 0 | 0 | 0 | 0 | 0 | 169
1968 | Ethylamine hydrochloride | urea | 0 | 0.333 | 0.667 | 0 | 0 | 0 | 0 | 0 | 1 | 313.2 | 4.6587 | CC[NH3+].[Cl-] | C(=O)(N)N |  | -24.6209 | 7.6724 | 0 | 2.999 | 2.001 | 0.018457 | 0.1889 | 0 | 0 | 1.333 | 1.667 | 0.667 | 0 | 0 | 0 | 0 | 0 | 0.333 | 0 | 0 | 0 | 0 | 0 | 0 | 0 | 169
1969 | Ethylamine hydrochloride | urea | 0 | 0.333 | 0.667 | 0 | 0 | 0 | 0 | 0 | 1 | 323.2 | 4.2121 | CC[NH3+].[Cl-] | C(=O)(N)N |  | -24.6209 | 7.6724 | 0 | 2.999 | 2.001 | 0.018457 | 0.1889 | 0 | 0 | 1.333 | 1.667 | 0.667 | 0 | 0 | 0 | 0 | 0 | 0.333 | 0 | 0 | 0 | 0 | 0 | 0 | 0 | 169
1970 | Ethylamine hydrochloride | urea | 0 | 0.333 | 0.667 | 0 | 0 | 0 | 0 | 0 | 1 | 333.2 | 3.8959 | CC[NH3+].[Cl-] | C(=O)(N)N |  | -24.6209 | 7.6724 | 0 | 2.999 | 2.001 | 0.018457 | 0.1889 | 0 | 0 | 1.333 | 1.667 | 0.667 | 0 | 0 | 0 | 0 | 0 | 0.333 | 0 | 0 | 0 | 0 | 0 | 0 | 0 | 169
1971 | Ethylamine hydrochloride | urea | 0 | 0.333 | 0.667 | 0 | 0 | 0 | 0 | 0 | 1 | 343.2 | 3.6243 | CC[NH3+].[Cl-] | C(=O)(N)N |  | -24.6209 | 7.6724 | 0 | 2.999 | 2.001 | 0.018457 | 0.1889 | 0 | 0 | 1.333 | 1.667 | 0.667 | 0 | 0 | 0 | 0 | 0 | 0.333 | 0 | 0 | 0 | 0 | 0 | 0 | 0 | 169
1972 | Ethylamine hydrochloride | urea | 0 | 0.333 | 0.667 | 0 | 0 | 0 | 0 | 0 | 1 | 353.2 | 3.3569 | CC[NH3+].[Cl-] | C(=O)(N)N |  | -24.6209 | 7.6724 | 0 | 2.999 | 2.001 | 0.018457 | 0.1889 | 0 | 0 | 1.333 | 1.667 | 0.667 | 0 | 0 | 0 | 0 | 0 | 0.333 | 0 | 0 | 0 | 0 | 0 | 0 | 0 | 169
1973 | betaine | LEVULINIC ACID | 0 | 0.125 | 0.875 | 0 | 0 | 0 | 0 | 0 | 1 | 298.15 | 4.7681 | C[N+](C)(C)CC(=O)[O-] | CC(=O)CCC(=O)O |  | -4.7424 | 13.1976 | 0 | 2 | 0 | 0.0073491 | 0.39406 | 0 | 0 | 5 | 0.125 | 2.875 | 0 | 0 | 0 | 0 | 0 | 0 | 0 | 0 | 0 | 0 | 0 | 0 | 0 | 343
1974 | Decanoic acid | 1-octanol | 0 | 0.333 | 0.667 | 0 | 0 | 0 | 0 | 0 | 1 | 298.15 | 2.9339 | CCCCCCCCCC(=O)O | CCCCCCCCO |  | 20.4153 | 9.1562 | 0 | 1.333 | 0 | 0.0033448 | 0.34583 | 0 | 0 | 8.666 | 0 | 1.333 | 0 | 0 | 0 | 0 | 0 | 0 | 0 | 0 | 0 | 0 | 0 | 0 | 0 | 134
1976 | citric acid | propylene glycol | 0 | 0.5 | 0.5 | 0 | 0 | 0 | 0 | 0 | 1 | 323 | 6.3474 | C(C(=O)O)C(CC(=O)O)(C(=O)O)O | CC(CO)O |  | 3.8772 | -10.0214 | 0 | 3 | 0 | 0.0021158 | 0.72914 | 0 | 0 | 4.5 | 0 | 4.5 | 0 | 0 | 0 | 0 | 0 | 0 | 0 | 0 | 0 | 0 | 0 | 0 | 0 | 355
1977 | citric acid | propylene glycol | 0 | 0.5 | 0.5 | 0 | 0 | 0 | 0 | 0 | 1 | 353 | 4.4773 | C(C(=O)O)C(CC(=O)O)(C(=O)O)O | CC(CO)O |  | 3.8772 | -10.0214 | 0 | 3 | 0 | 0.0021158 | 0.72914 | 0 | 0 | 4.5 | 0 | 4.5 | 0 | 0 | 0 | 0 | 0 | 0 | 0 | 0 | 0 | 0 | 0 | 0 | 0 | 355
1980 | betaine | citric acid | 0 | 0.75 | 0.25 | 0 | 0 | 0 | 0 | 0 | 1 | 353 | 6.1549 | C[N+](C)(C)CC(=O)[O-] | C(C(=O)O)C(CC(=O)O)(C(=O)O)O |  | -4.7424 | 3.8772 | 0 | 2.5 | 0 | 0.0030214 | 0.63208 | 0 | 0 | 5.25 | 0.75 | 3.25 | 0 | 0 | 0 | 0 | 0 | 0 | 0 | 0 | 0 | 0 | 0 | 0 | 0 | 345
1981 | lactic acid | D-Glc | 0 | 0.833 | 0.167 | 0 | 0 | 0 | 0 | 0 | 1 | 293 | 5.8141 | CC(C(=O)O)O | C([C@@H]1[C@H]([C@@H]([C@H](C(O1)O)O)O)O)O |  | -4.0414 | -23.8428 | 0 | 2.167 | 0.833 | 0.004679 | 0.60923 | 0 | 0 | 3.501 | 0 | 3.501 | 0 | 0 | 0 | 0 | 0 | 0 | 0 | 0 | 0 | 0 | 0 | 0 | 0 | 374
1982 | lactic acid | D-Glc | 0 | 0.833 | 0.167 | 0 | 0 | 0 | 0 | 0 | 1 | 303 | 5.0814 | CC(C(=O)O)O | C([C@@H]1[C@H]([C@@H]([C@H](C(O1)O)O)O)O)O |  | -4.0414 | -23.8428 | 0 | 2.167 | 0.833 | 0.004679 | 0.60923 | 0 | 0 | 3.501 | 0 | 3.501 | 0 | 0 | 0 | 0 | 0 | 0 | 0 | 0 | 0 | 0 | 0 | 0 | 0 | 374
1983 | lactic acid | D-Glc | 0 | 0.833 | 0.167 | 0 | 0 | 0 | 0 | 0 | 1 | 313 | 4.3694 | CC(C(=O)O)O | C([C@@H]1[C@H]([C@@H]([C@H](C(O1)O)O)O)O)O |  | -4.0414 | -23.8428 | 0 | 2.167 | 0.833 | 0.004679 | 0.60923 | 0 | 0 | 3.501 | 0 | 3.501 | 0 | 0 | 0 | 0 | 0 | 0 | 0 | 0 | 0 | 0 | 0 | 0 | 0 | 374
1984 | lactic acid | D-Glc | 0 | 0.833 | 0.167 | 0 | 0 | 0 | 0 | 0 | 1 | 323 | 3.5264 | CC(C(=O)O)O | C([C@@H]1[C@H]([C@@H]([C@H](C(O1)O)O)O)O)O |  | -4.0414 | -23.8428 | 0 | 2.167 | 0.833 | 0.004679 | 0.60923 | 0 | 0 | 3.501 | 0 | 3.501 | 0 | 0 | 0 | 0 | 0 | 0 | 0 | 0 | 0 | 0 | 0 | 0 | 0 | 374
1985 | lactic acid | D-Glc | 0 | 0.833 | 0.167 | 0 | 0 | 0 | 0 | 0 | 1 | 333 | 2.8904 | CC(C(=O)O)O | C([C@@H]1[C@H]([C@@H]([C@H](C(O1)O)O)O)O)O |  | -4.0414 | -23.8428 | 0 | 2.167 | 0.833 | 0.004679 | 0.60923 | 0 | 0 | 3.501 | 0 | 3.501 | 0 | 0 | 0 | 0 | 0 | 0 | 0 | 0 | 0 | 0 | 0 | 0 | 0 | 374
1986 | lactic acid | D-Glc | 0 | 0.833 | 0.167 | 0 | 0 | 0 | 0 | 0 | 1 | 343 | 2.7726 | CC(C(=O)O)O | C([C@@H]1[C@H]([C@@H]([C@H](C(O1)O)O)O)O)O |  | -4.0414 | -23.8428 | 0 | 2.167 | 0.833 | 0.004679 | 0.60923 | 0 | 0 | 3.501 | 0 | 3.501 | 0 | 0 | 0 | 0 | 0 | 0 | 0 | 0 | 0 | 0 | 0 | 0 | 0 | 374
1987 | lactic acid | D-Glc | 0 | 0.833 | 0.167 | 0 | 0 | 0 | 0 | 0 | 1 | 353 | 2.5649 | CC(C(=O)O)O | C([C@@H]1[C@H]([C@@H]([C@H](C(O1)O)O)O)O)O |  | -4.0414 | -23.8428 | 0 | 2.167 | 0.833 | 0.004679 | 0.60923 | 0 | 0 | 3.501 | 0 | 3.501 | 0 | 0 | 0 | 0 | 0 | 0 | 0 | 0 | 0 | 0 | 0 | 0 | 0 | 374
1988 | betaine | 1,1,1,3,3,3-Hexafluoro-2-propanol | 0 | 0.25 | 0.75 | 0 | 0 | 0 | 0 | 0 | 1 | 298.15 | 3.8286 | C[N+](C)(C)CC(=O)[O-] | C(C(F)(F)F)(C(F)(F)F)O |  | -4.7424 | -4.0414 | 0 | 3.5 | 0 | 0.0038565 | 0.58919 | 0 | 0 | 3.5 | 0.25 | 1.25 | 4.5 | 0 | 0 | 0 | 0 | 0 | 0 | 0 | 0 | 0 | 0 | 0 | 0 | 339
1989 | betaine | 1,1,1,3,3,3-Hexafluoro-2-propanol | 0 | 0.286 | 0.714 | 0 | 0 | 0 | 0 | 0 | 1 | 298.15 | 4.0073 | C[N+](C)(C)CC(=O)[O-] | C(C(F)(F)F)(C(F)(F)F)O |  | -4.7424 | -4.0414 | 0 | 3.428 | 0 | 0.0039201 | 0.58639 | 0 | 0 | 3.572 | 0.286 | 1.286 | 4.284 | 0 | 0 | 0 | 0 | 0 | 0 | 0 | 0 | 0 | 0 | 0 | 0 | 339
1990 | betaine | 1,1,1,3,3,3-Hexafluoro-2-propanol | 0 | 0.333 | 0.667 | 0 | 0 | 0 | 0 | 0 | 1 | 298.15 | 4.3307 | C[N+](C)(C)CC(=O)[O-] | C(C(F)(F)F)(C(F)(F)F)O |  | -4.7424 | -4.0414 | 0 | 3.334 | 0 | 0.0040063 | 0.58264 | 0 | 0 | 3.666 | 0.333 | 1.333 | 4.002 | 0 | 0 | 0 | 0 | 0 | 0 | 0 | 0 | 0 | 0 | 0 | 0 | 339
1991 | L-carnitine | 1,1,1,3,3,3-Hexafluoro-2-propanol | 0 | 0.25 | 0.75 | 0 | 0 | 0 | 0 | 0 | 1 | 298.15 | 5.0039 | C[N+](C)(C)C[C@@H](CC(=O)[O-])O | C(C(F)(F)F)(C(F)(F)F)O |  | -5.4433 | -4.0414 | 0 | 3.5 | 0 | 0.0032102 | 0.56916 | 0 | 0 | 4 | 0.25 | 1.5 | 4.5 | 0 | 0 | 0 | 0 | 0 | 0 | 0 | 0 | 0 | 0 | 0 | 0 | 190
1992 | L-carnitine | 1,1,1,3,3,3-Hexafluoro-2-propanol | 0 | 0.286 | 0.714 | 0 | 0 | 0 | 0 | 0 | 1 | 298.15 | 5.2679 | C[N+](C)(C)C[C@@H](CC(=O)[O-])O | C(C(F)(F)F)(C(F)(F)F)O |  | -5.4433 | -4.0414 | 0 | 3.428 | 0 | 0.0031772 | 0.56439 | 0 | 0 | 4.144 | 0.286 | 1.572 | 4.284 | 0 | 0 | 0 | 0 | 0 | 0 | 0 | 0 | 0 | 0 | 0 | 0 | 190
1993 | L-carnitine | 1,1,1,3,3,3-Hexafluoro-2-propanol | 0 | 0.333 | 0.667 | 0 | 0 | 0 | 0 | 0 | 1 | 298.15 | 6.5482 | C[N+](C)(C)C[C@@H](CC(=O)[O-])O | C(C(F)(F)F)(C(F)(F)F)O |  | -5.4433 | -4.0414 | 0 | 3.334 | 0 | 0.0031353 | 0.5584 | 0 | 0 | 4.332 | 0.333 | 1.666 | 4.002 | 0 | 0 | 0 | 0 | 0 | 0 | 0 | 0 | 0 | 0 | 0 | 0 | 190
1994 | betaine | lactic acid | 0 | 0.167 | 0.833 | 0 | 0 | 0 | 0 | 0 | 1 | 293.15 | 5.9574 | C[N+](C)(C)CC(=O)[O-] | CC(C(=O)O)O |  | -4.7424 | -4.0414 | 0 | 2 | 0.833 | 0.0067594 | 0.57652 | 0 | 0 | 3.334 | 0.167 | 2.833 | 0 | 0 | 0 | 0 | 0 | 0 | 0 | 0 | 0 | 0 | 0 | 0 | 0 | 346
1995 | betaine | lactic acid | 0 | 0.167 | 0.833 | 0 | 0 | 0 | 0 | 0 | 1 | 298.15 | 5.5025 | C[N+](C)(C)CC(=O)[O-] | CC(C(=O)O)O |  | -4.7424 | -4.0414 | 0 | 2 | 0.833 | 0.0067594 | 0.57652 | 0 | 0 | 3.334 | 0.167 | 2.833 | 0 | 0 | 0 | 0 | 0 | 0 | 0 | 0 | 0 | 0 | 0 | 0 | 0 | 346
1996 | betaine | lactic acid | 0 | 0.167 | 0.833 | 0 | 0 | 0 | 0 | 0 | 1 | 303.15 | 5.1222 | C[N+](C)(C)CC(=O)[O-] | CC(C(=O)O)O |  | -4.7424 | -4.0414 | 0 | 2 | 0.833 | 0.0067594 | 0.57652 | 0 | 0 | 3.334 | 0.167 | 2.833 | 0 | 0 | 0 | 0 | 0 | 0 | 0 | 0 | 0 | 0 | 0 | 0 | 0 | 346
1997 | betaine | lactic acid | 0 | 0.167 | 0.833 | 0 | 0 | 0 | 0 | 0 | 1 | 308.15 | 4.7908 | C[N+](C)(C)CC(=O)[O-] | CC(C(=O)O)O |  | -4.7424 | -4.0414 | 0 | 2 | 0.833 | 0.0067594 | 0.57652 | 0 | 0 | 3.334 | 0.167 | 2.833 | 0 | 0 | 0 | 0 | 0 | 0 | 0 | 0 | 0 | 0 | 0 | 0 | 0 | 346
1998 | betaine | lactic acid | 0 | 0.167 | 0.833 | 0 | 0 | 0 | 0 | 0 | 1 | 313.15 | 4.4555 | C[N+](C)(C)CC(=O)[O-] | CC(C(=O)O)O |  | -4.7424 | -4.0414 | 0 | 2 | 0.833 | 0.0067594 | 0.57652 | 0 | 0 | 3.334 | 0.167 | 2.833 | 0 | 0 | 0 | 0 | 0 | 0 | 0 | 0 | 0 | 0 | 0 | 0 | 0 | 346
1999 | betaine | lactic acid | 0 | 0.167 | 0.833 | 0 | 0 | 0 | 0 | 0 | 1 | 318.15 | 4.1821 | C[N+](C)(C)CC(=O)[O-] | CC(C(=O)O)O |  | -4.7424 | -4.0414 | 0 | 2 | 0.833 | 0.0067594 | 0.57652 | 0 | 0 | 3.334 | 0.167 | 2.833 | 0 | 0 | 0 | 0 | 0 | 0 | 0 | 0 | 0 | 0 | 0 | 0 | 0 | 346
2000 | betaine | lactic acid | 0 | 0.167 | 0.833 | 0 | 0 | 0 | 0 | 0 | 1 | 323.15 | 3.924 | C[N+](C)(C)CC(=O)[O-] | CC(C(=O)O)O |  | -4.7424 | -4.0414 | 0 | 2 | 0.833 | 0.0067594 | 0.57652 | 0 | 0 | 3.334 | 0.167 | 2.833 | 0 | 0 | 0 | 0 | 0 | 0 | 0 | 0 | 0 | 0 | 0 | 0 | 0 | 346
2001 | betaine | lactic acid | 0 | 0.167 | 0.833 | 0 | 0 | 0 | 0 | 0 | 1 | 328.15 | 3.6788 | C[N+](C)(C)CC(=O)[O-] | CC(C(=O)O)O |  | -4.7424 | -4.0414 | 0 | 2 | 0.833 | 0.0067594 | 0.57652 | 0 | 0 | 3.334 | 0.167 | 2.833 | 0 | 0 | 0 | 0 | 0 | 0 | 0 | 0 | 0 | 0 | 0 | 0 | 0 | 346
2002 | betaine | lactic acid | 0 | 0.167 | 0.833 | 0 | 0 | 0 | 0 | 0 | 1 | 333.15 | 3.4372 | C[N+](C)(C)CC(=O)[O-] | CC(C(=O)O)O |  | -4.7424 | -4.0414 | 0 | 2 | 0.833 | 0.0067594 | 0.57652 | 0 | 0 | 3.334 | 0.167 | 2.833 | 0 | 0 | 0 | 0 | 0 | 0 | 0 | 0 | 0 | 0 | 0 | 0 | 0 | 346
2003 | betaine | lactic acid | 0 | 0.167 | 0.833 | 0 | 0 | 0 | 0 | 0 | 1 | 338.15 | 3.2229 | C[N+](C)(C)CC(=O)[O-] | CC(C(=O)O)O |  | -4.7424 | -4.0414 | 0 | 2 | 0.833 | 0.0067594 | 0.57652 | 0 | 0 | 3.334 | 0.167 | 2.833 | 0 | 0 | 0 | 0 | 0 | 0 | 0 | 0 | 0 | 0 | 0 | 0 | 0 | 346
2004 | betaine | lactic acid | 0 | 0.167 | 0.833 | 0 | 0 | 0 | 0 | 0 | 1 | 343.15 | 3.0253 | C[N+](C)(C)CC(=O)[O-] | CC(C(=O)O)O |  | -4.7424 | -4.0414 | 0 | 2 | 0.833 | 0.0067594 | 0.57652 | 0 | 0 | 3.334 | 0.167 | 2.833 | 0 | 0 | 0 | 0 | 0 | 0 | 0 | 0 | 0 | 0 | 0 | 0 | 0 | 346
2005 | betaine | lactic acid | 0 | 0.333 | 0.667 | 0 | 0 | 0 | 0 | 0 | 1 | 298.15 | 7.1098 | C[N+](C)(C)CC(=O)[O-] | CC(C(=O)O)O |  | -4.7424 | -4.0414 | 0 | 2 | 0.667 | 0.0066138 | 0.55893 | 0 | 0 | 3.666 | 0.333 | 2.667 | 0 | 0 | 0 | 0 | 0 | 0 | 0 | 0 | 0 | 0 | 0 | 0 | 0 | 346
2006 | betaine | lactic acid | 0 | 0.333 | 0.667 | 0 | 0 | 0 | 0 | 0 | 1 | 303.15 | 6.7076 | C[N+](C)(C)CC(=O)[O-] | CC(C(=O)O)O |  | -4.7424 | -4.0414 | 0 | 2 | 0.667 | 0.0066138 | 0.55893 | 0 | 0 | 3.666 | 0.333 | 2.667 | 0 | 0 | 0 | 0 | 0 | 0 | 0 | 0 | 0 | 0 | 0 | 0 | 0 | 346
2007 | betaine | lactic acid | 0 | 0.333 | 0.667 | 0 | 0 | 0 | 0 | 0 | 1 | 308.15 | 6.3001 | C[N+](C)(C)CC(=O)[O-] | CC(C(=O)O)O |  | -4.7424 | -4.0414 | 0 | 2 | 0.667 | 0.0066138 | 0.55893 | 0 | 0 | 3.666 | 0.333 | 2.667 | 0 | 0 | 0 | 0 | 0 | 0 | 0 | 0 | 0 | 0 | 0 | 0 | 0 | 346
2008 | betaine | lactic acid | 0 | 0.333 | 0.667 | 0 | 0 | 0 | 0 | 0 | 1 | 313.15 | 5.9259 | C[N+](C)(C)CC(=O)[O-] | CC(C(=O)O)O |  | -4.7424 | -4.0414 | 0 | 2 | 0.667 | 0.0066138 | 0.55893 | 0 | 0 | 3.666 | 0.333 | 2.667 | 0 | 0 | 0 | 0 | 0 | 0 | 0 | 0 | 0 | 0 | 0 | 0 | 0 | 346
2009 | betaine | lactic acid | 0 | 0.333 | 0.667 | 0 | 0 | 0 | 0 | 0 | 1 | 318.15 | 5.5626 | C[N+](C)(C)CC(=O)[O-] | CC(C(=O)O)O |  | -4.7424 | -4.0414 | 0 | 2 | 0.667 | 0.0066138 | 0.55893 | 0 | 0 | 3.666 | 0.333 | 2.667 | 0 | 0 | 0 | 0 | 0 | 0 | 0 | 0 | 0 | 0 | 0 | 0 | 0 | 346
2010 | betaine | lactic acid | 0 | 0.333 | 0.667 | 0 | 0 | 0 | 0 | 0 | 1 | 323.15 | 5.2481 | C[N+](C)(C)CC(=O)[O-] | CC(C(=O)O)O |  | -4.7424 | -4.0414 | 0 | 2 | 0.667 | 0.0066138 | 0.55893 | 0 | 0 | 3.666 | 0.333 | 2.667 | 0 | 0 | 0 | 0 | 0 | 0 | 0 | 0 | 0 | 0 | 0 | 0 | 0 | 346
2011 | betaine | lactic acid | 0 | 0.333 | 0.667 | 0 | 0 | 0 | 0 | 0 | 1 | 328.15 | 4.953 | C[N+](C)(C)CC(=O)[O-] | CC(C(=O)O)O |  | -4.7424 | -4.0414 | 0 | 2 | 0.667 | 0.0066138 | 0.55893 | 0 | 0 | 3.666 | 0.333 | 2.667 | 0 | 0 | 0 | 0 | 0 | 0 | 0 | 0 | 0 | 0 | 0 | 0 | 0 | 346
2012 | betaine | lactic acid | 0 | 0.333 | 0.667 | 0 | 0 | 0 | 0 | 0 | 1 | 333.15 | 4.6775 | C[N+](C)(C)CC(=O)[O-] | CC(C(=O)O)O |  | -4.7424 | -4.0414 | 0 | 2 | 0.667 | 0.0066138 | 0.55893 | 0 | 0 | 3.666 | 0.333 | 2.667 | 0 | 0 | 0 | 0 | 0 | 0 | 0 | 0 | 0 | 0 | 0 | 0 | 0 | 346
2013 | betaine | lactic acid | 0 | 0.333 | 0.667 | 0 | 0 | 0 | 0 | 0 | 1 | 338.15 | 4.4272 | C[N+](C)(C)CC(=O)[O-] | CC(C(=O)O)O |  | -4.7424 | -4.0414 | 0 | 2 | 0.667 | 0.0066138 | 0.55893 | 0 | 0 | 3.666 | 0.333 | 2.667 | 0 | 0 | 0 | 0 | 0 | 0 | 0 | 0 | 0 | 0 | 0 | 0 | 0 | 346
2014 | betaine | lactic acid | 0 | 0.333 | 0.667 | 0 | 0 | 0 | 0 | 0 | 1 | 343.15 | 4.1881 | C[N+](C)(C)CC(=O)[O-] | CC(C(=O)O)O |  | -4.7424 | -4.0414 | 0 | 2 | 0.667 | 0.0066138 | 0.55893 | 0 | 0 | 3.666 | 0.333 | 2.667 | 0 | 0 | 0 | 0 | 0 | 0 | 0 | 0 | 0 | 0 | 0 | 0 | 0 | 346
2016 | betaine | LEVULINIC ACID | 0 | 0.333 | 0.667 | 0 | 0 | 0 | 0 | 0 | 1 | 308.15 | 6.3497 | C[N+](C)(C)CC(=O)[O-] | CC(=O)CCC(=O)O |  | -4.7424 | 13.1976 | 0 | 2 | 0 | 0.0069376 | 0.42084 | 0 | 0 | 5 | 0.333 | 2.667 | 0 | 0 | 0 | 0 | 0 | 0 | 0 | 0 | 0 | 0 | 0 | 0 | 0 | 343
2017 | betaine | LEVULINIC ACID | 0 | 0.333 | 0.667 | 0 | 0 | 0 | 0 | 0 | 1 | 313.15 | 5.9753 | C[N+](C)(C)CC(=O)[O-] | CC(=O)CCC(=O)O |  | -4.7424 | 13.1976 | 0 | 2 | 0 | 0.0069376 | 0.42084 | 0 | 0 | 5 | 0.333 | 2.667 | 0 | 0 | 0 | 0 | 0 | 0 | 0 | 0 | 0 | 0 | 0 | 0 | 0 | 343
2018 | betaine | LEVULINIC ACID | 0 | 0.333 | 0.667 | 0 | 0 | 0 | 0 | 0 | 1 | 318.15 | 5.5943 | C[N+](C)(C)CC(=O)[O-] | CC(=O)CCC(=O)O |  | -4.7424 | 13.1976 | 0 | 2 | 0 | 0.0069376 | 0.42084 | 0 | 0 | 5 | 0.333 | 2.667 | 0 | 0 | 0 | 0 | 0 | 0 | 0 | 0 | 0 | 0 | 0 | 0 | 0 | 343
2019 | betaine | LEVULINIC ACID | 0 | 0.333 | 0.667 | 0 | 0 | 0 | 0 | 0 | 1 | 328.15 | 4.9815 | C[N+](C)(C)CC(=O)[O-] | CC(=O)CCC(=O)O |  | -4.7424 | 13.1976 | 0 | 2 | 0 | 0.0069376 | 0.42084 | 0 | 0 | 5 | 0.333 | 2.667 | 0 | 0 | 0 | 0 | 0 | 0 | 0 | 0 | 0 | 0 | 0 | 0 | 0 | 343
2020 | betaine | LEVULINIC ACID | 0 | 0.333 | 0.667 | 0 | 0 | 0 | 0 | 0 | 1 | 333.15 | 4.7104 | C[N+](C)(C)CC(=O)[O-] | CC(=O)CCC(=O)O |  | -4.7424 | 13.1976 | 0 | 2 | 0 | 0.0069376 | 0.42084 | 0 | 0 | 5 | 0.333 | 2.667 | 0 | 0 | 0 | 0 | 0 | 0 | 0 | 0 | 0 | 0 | 0 | 0 | 0 | 343
2021 | betaine | LEVULINIC ACID | 0 | 0.333 | 0.667 | 0 | 0 | 0 | 0 | 0 | 1 | 338.15 | 4.4403 | C[N+](C)(C)CC(=O)[O-] | CC(=O)CCC(=O)O |  | -4.7424 | 13.1976 | 0 | 2 | 0 | 0.0069376 | 0.42084 | 0 | 0 | 5 | 0.333 | 2.667 | 0 | 0 | 0 | 0 | 0 | 0 | 0 | 0 | 0 | 0 | 0 | 0 | 0 | 343
2022 | betaine | LEVULINIC ACID | 0 | 0.333 | 0.667 | 0 | 0 | 0 | 0 | 0 | 1 | 343.15 | 4.2047 | C[N+](C)(C)CC(=O)[O-] | CC(=O)CCC(=O)O |  | -4.7424 | 13.1976 | 0 | 2 | 0 | 0.0069376 | 0.42084 | 0 | 0 | 5 | 0.333 | 2.667 | 0 | 0 | 0 | 0 | 0 | 0 | 0 | 0 | 0 | 0 | 0 | 0 | 0 | 343
2023 | Lauramine oxide | PHENYLACETIC ACID | 0 | 0.5 | 0.5 | 0 | 0 | 0 | 0 | 0 | 1 | 296.85 | 5.4381 | CCCCCCCCCCCC[N+](C)(C)[O-] | C1=CC=C(C=C1)CC(=O)O |  | 13.0334 | 42.2962 | 0 | 3.5 | 0 | 0.0010152 | 0.59062 | 0 | 0 | 11 | 0.5 | 1.5 | 0 | 0 | 0 | 0 | 0 | 0 | 0 | 0 | 0 | 0 | 0 | 0 | 0 | 207
2024 | Lauramine oxide | PHENYLACETIC ACID | 0 | 0.5 | 0.5 | 0 | 0 | 0 | 0 | 0 | 1 | 298.15 | 5.3808 | CCCCCCCCCCCC[N+](C)(C)[O-] | C1=CC=C(C=C1)CC(=O)O |  | 13.0334 | 42.2962 | 0 | 3.5 | 0 | 0.0010152 | 0.59062 | 0 | 0 | 11 | 0.5 | 1.5 | 0 | 0 | 0 | 0 | 0 | 0 | 0 | 0 | 0 | 0 | 0 | 0 | 0 | 207
2025 | Lauramine oxide | PHENYLACETIC ACID | 0 | 0.5 | 0.5 | 0 | 0 | 0 | 0 | 0 | 1 | 301.85 | 5.1491 | CCCCCCCCCCCC[N+](C)(C)[O-] | C1=CC=C(C=C1)CC(=O)O |  | 13.0334 | 42.2962 | 0 | 3.5 | 0 | 0.0010152 | 0.59062 | 0 | 0 | 11 | 0.5 | 1.5 | 0 | 0 | 0 | 0 | 0 | 0 | 0 | 0 | 0 | 0 | 0 | 0 | 0 | 207
2026 | Lauramine oxide | PHENYLACETIC ACID | 0 | 0.5 | 0.5 | 0 | 0 | 0 | 0 | 0 | 1 | 306.55 | 4.8499 | CCCCCCCCCCCC[N+](C)(C)[O-] | C1=CC=C(C=C1)CC(=O)O |  | 13.0334 | 42.2962 | 0 | 3.5 | 0 | 0.0010152 | 0.59062 | 0 | 0 | 11 | 0.5 | 1.5 | 0 | 0 | 0 | 0 | 0 | 0 | 0 | 0 | 0 | 0 | 0 | 0 | 0 | 207
2027 | Lauramine oxide | PHENYLACETIC ACID | 0 | 0.5 | 0.5 | 0 | 0 | 0 | 0 | 0 | 1 | 307.85 | 4.835 | CCCCCCCCCCCC[N+](C)(C)[O-] | C1=CC=C(C=C1)CC(=O)O |  | 13.0334 | 42.2962 | 0 | 3.5 | 0 | 0.0010152 | 0.59062 | 0 | 0 | 11 | 0.5 | 1.5 | 0 | 0 | 0 | 0 | 0 | 0 | 0 | 0 | 0 | 0 | 0 | 0 | 0 | 207
2028 | Lauramine oxide | PHENYLACETIC ACID | 0 | 0.5 | 0.5 | 0 | 0 | 0 | 0 | 0 | 1 | 311.55 | 4.5909 | CCCCCCCCCCCC[N+](C)(C)[O-] | C1=CC=C(C=C1)CC(=O)O |  | 13.0334 | 42.2962 | 0 | 3.5 | 0 | 0.0010152 | 0.59062 | 0 | 0 | 11 | 0.5 | 1.5 | 0 | 0 | 0 | 0 | 0 | 0 | 0 | 0 | 0 | 0 | 0 | 0 | 0 | 207
2029 | Lauramine oxide | PHENYLACETIC ACID | 0 | 0.5 | 0.5 | 0 | 0 | 0 | 0 | 0 | 1 | 313.25 | 4.5381 | CCCCCCCCCCCC[N+](C)(C)[O-] | C1=CC=C(C=C1)CC(=O)O |  | 13.0334 | 42.2962 | 0 | 3.5 | 0 | 0.0010152 | 0.59062 | 0 | 0 | 11 | 0.5 | 1.5 | 0 | 0 | 0 | 0 | 0 | 0 | 0 | 0 | 0 | 0 | 0 | 0 | 0 | 207
2030 | Lauramine oxide | PHENYLACETIC ACID | 0 | 0.5 | 0.5 | 0 | 0 | 0 | 0 | 0 | 1 | 315.65 | 4.3734 | CCCCCCCCCCCC[N+](C)(C)[O-] | C1=CC=C(C=C1)CC(=O)O |  | 13.0334 | 42.2962 | 0 | 3.5 | 0 | 0.0010152 | 0.59062 | 0 | 0 | 11 | 0.5 | 1.5 | 0 | 0 | 0 | 0 | 0 | 0 | 0 | 0 | 0 | 0 | 0 | 0 | 0 | 207
2031 | Lauramine oxide | PHENYLACETIC ACID | 0 | 0.5 | 0.5 | 0 | 0 | 0 | 0 | 0 | 1 | 318.15 | 4.3018 | CCCCCCCCCCCC[N+](C)(C)[O-] | C1=CC=C(C=C1)CC(=O)O |  | 13.0334 | 42.2962 | 0 | 3.5 | 0 | 0.0010152 | 0.59062 | 0 | 0 | 11 | 0.5 | 1.5 | 0 | 0 | 0 | 0 | 0 | 0 | 0 | 0 | 0 | 0 | 0 | 0 | 0 | 207
2032 | Lauramine oxide | PHENYLACETIC ACID | 0 | 0.5 | 0.5 | 0 | 0 | 0 | 0 | 0 | 1 | 320.35 | 4.1174 | CCCCCCCCCCCC[N+](C)(C)[O-] | C1=CC=C(C=C1)CC(=O)O |  | 13.0334 | 42.2962 | 0 | 3.5 | 0 | 0.0010152 | 0.59062 | 0 | 0 | 11 | 0.5 | 1.5 | 0 | 0 | 0 | 0 | 0 | 0 | 0 | 0 | 0 | 0 | 0 | 0 | 0 | 207
2033 | Lauramine oxide | PHENYLACETIC ACID | 0 | 0.5 | 0.5 | 0 | 0 | 0 | 0 | 0 | 1 | 322.15 | 3.9886 | CCCCCCCCCCCC[N+](C)(C)[O-] | C1=CC=C(C=C1)CC(=O)O |  | 13.0334 | 42.2962 | 0 | 3.5 | 0 | 0.0010152 | 0.59062 | 0 | 0 | 11 | 0.5 | 1.5 | 0 | 0 | 0 | 0 | 0 | 0 | 0 | 0 | 0 | 0 | 0 | 0 | 0 | 207
2034 | Lauramine oxide | PHENYLACETIC ACID | 0 | 0.5 | 0.5 | 0 | 0 | 0 | 0 | 0 | 1 | 325.15 | 3.8888 | CCCCCCCCCCCC[N+](C)(C)[O-] | C1=CC=C(C=C1)CC(=O)O |  | 13.0334 | 42.2962 | 0 | 3.5 | 0 | 0.0010152 | 0.59062 | 0 | 0 | 11 | 0.5 | 1.5 | 0 | 0 | 0 | 0 | 0 | 0 | 0 | 0 | 0 | 0 | 0 | 0 | 0 | 207
2035 | Lauramine oxide | PHENYLACETIC ACID | 0 | 0.5 | 0.5 | 0 | 0 | 0 | 0 | 0 | 1 | 330.3501 | 3.6865 | CCCCCCCCCCCC[N+](C)(C)[O-] | C1=CC=C(C=C1)CC(=O)O |  | 13.0334 | 42.2962 | 0 | 3.5 | 0 | 0.0010152 | 0.59062 | 0 | 0 | 11 | 0.5 | 1.5 | 0 | 0 | 0 | 0 | 0 | 0 | 0 | 0 | 0 | 0 | 0 | 0 | 0 | 207
2036 | Lauramine oxide | PHENYLACETIC ACID | 0 | 0.5 | 0.5 | 0 | 0 | 0 | 0 | 0 | 1 | 335.55 | 3.451 | CCCCCCCCCCCC[N+](C)(C)[O-] | C1=CC=C(C=C1)CC(=O)O |  | 13.0334 | 42.2962 | 0 | 3.5 | 0 | 0.0010152 | 0.59062 | 0 | 0 | 11 | 0.5 | 1.5 | 0 | 0 | 0 | 0 | 0 | 0 | 0 | 0 | 0 | 0 | 0 | 0 | 0 | 207
2037 | Lauramine oxide | PHENYLACETIC ACID | 0 | 0.5 | 0.5 | 0 | 0 | 0 | 0 | 0 | 1 | 340.45 | 3.2637 | CCCCCCCCCCCC[N+](C)(C)[O-] | C1=CC=C(C=C1)CC(=O)O |  | 13.0334 | 42.2962 | 0 | 3.5 | 0 | 0.0010152 | 0.59062 | 0 | 0 | 11 | 0.5 | 1.5 | 0 | 0 | 0 | 0 | 0 | 0 | 0 | 0 | 0 | 0 | 0 | 0 | 0 | 207
2038 | Dimethylstearylamine oxide | PHENYLACETIC ACID | 0 | 0.5 | 0.5 | 0 | 0 | 0 | 0 | 0 | 1 | 295.25 | 5.9859 | CCCCCCCCCCCCCCCCCC[N+](C)(C)[O-] | C1=CC=C(C=C1)CC(=O)O |  | 28.8705 | 42.2962 | 0 | 4 | 0.5 | 0.00061943 | 0.52006 | 0 | 0 | 14 | 0.5 | 1.5 | 0 | 0 | 0 | 0 | 0 | 0 | 0 | 0 | 0 | 0 | 0 | 0 | 0 | 142
2039 | Dimethylstearylamine oxide | PHENYLACETIC ACID | 0 | 0.5 | 0.5 | 0 | 0 | 0 | 0 | 0 | 1 | 297.85 | 5.8062 | CCCCCCCCCCCCCCCCCC[N+](C)(C)[O-] | C1=CC=C(C=C1)CC(=O)O |  | 28.8705 | 42.2962 | 0 | 4 | 0.5 | 0.00061943 | 0.52006 | 0 | 0 | 14 | 0.5 | 1.5 | 0 | 0 | 0 | 0 | 0 | 0 | 0 | 0 | 0 | 0 | 0 | 0 | 0 | 142
2040 | Dimethylstearylamine oxide | PHENYLACETIC ACID | 0 | 0.5 | 0.5 | 0 | 0 | 0 | 0 | 0 | 1 | 299.45 | 5.8062 | CCCCCCCCCCCCCCCCCC[N+](C)(C)[O-] | C1=CC=C(C=C1)CC(=O)O |  | 28.8705 | 42.2962 | 0 | 4 | 0.5 | 0.00061943 | 0.52006 | 0 | 0 | 14 | 0.5 | 1.5 | 0 | 0 | 0 | 0 | 0 | 0 | 0 | 0 | 0 | 0 | 0 | 0 | 0 | 142
2041 | Dimethylstearylamine oxide | PHENYLACETIC ACID | 0 | 0.5 | 0.5 | 0 | 0 | 0 | 0 | 0 | 1 | 303.15 | 5.4586 | CCCCCCCCCCCCCCCCCC[N+](C)(C)[O-] | C1=CC=C(C=C1)CC(=O)O |  | 28.8705 | 42.2962 | 0 | 4 | 0.5 | 0.00061943 | 0.52006 | 0 | 0 | 14 | 0.5 | 1.5 | 0 | 0 | 0 | 0 | 0 | 0 | 0 | 0 | 0 | 0 | 0 | 0 | 0 | 142
2042 | Dimethylstearylamine oxide | PHENYLACETIC ACID | 0 | 0.5 | 0.5 | 0 | 0 | 0 | 0 | 0 | 1 | 308.25 | 5.1482 | CCCCCCCCCCCCCCCCCC[N+](C)(C)[O-] | C1=CC=C(C=C1)CC(=O)O |  | 28.8705 | 42.2962 | 0 | 4 | 0.5 | 0.00061943 | 0.52006 | 0 | 0 | 14 | 0.5 | 1.5 | 0 | 0 | 0 | 0 | 0 | 0 | 0 | 0 | 0 | 0 | 0 | 0 | 0 | 142
2043 | Dimethylstearylamine oxide | PHENYLACETIC ACID | 0 | 0.5 | 0.5 | 0 | 0 | 0 | 0 | 0 | 1 | 311.65 | 4.9596 | CCCCCCCCCCCCCCCCCC[N+](C)(C)[O-] | C1=CC=C(C=C1)CC(=O)O |  | 28.8705 | 42.2962 | 0 | 4 | 0.5 | 0.00061943 | 0.52006 | 0 | 0 | 14 | 0.5 | 1.5 | 0 | 0 | 0 | 0 | 0 | 0 | 0 | 0 | 0 | 0 | 0 | 0 | 0 | 142
2044 | Dimethylstearylamine oxide | PHENYLACETIC ACID | 0 | 0.5 | 0.5 | 0 | 0 | 0 | 0 | 0 | 1 | 315.85 | 4.7448 | CCCCCCCCCCCCCCCCCC[N+](C)(C)[O-] | C1=CC=C(C=C1)CC(=O)O |  | 28.8705 | 42.2962 | 0 | 4 | 0.5 | 0.00061943 | 0.52006 | 0 | 0 | 14 | 0.5 | 1.5 | 0 | 0 | 0 | 0 | 0 | 0 | 0 | 0 | 0 | 0 | 0 | 0 | 0 | 142
2045 | Dimethylstearylamine oxide | PHENYLACETIC ACID | 0 | 0.5 | 0.5 | 0 | 0 | 0 | 0 | 0 | 1 | 317.15 | 4.6312 | CCCCCCCCCCCCCCCCCC[N+](C)(C)[O-] | C1=CC=C(C=C1)CC(=O)O |  | 28.8705 | 42.2962 | 0 | 4 | 0.5 | 0.00061943 | 0.52006 | 0 | 0 | 14 | 0.5 | 1.5 | 0 | 0 | 0 | 0 | 0 | 0 | 0 | 0 | 0 | 0 | 0 | 0 | 0 | 142
2046 | Dimethylstearylamine oxide | PHENYLACETIC ACID | 0 | 0.5 | 0.5 | 0 | 0 | 0 | 0 | 0 | 1 | 320.95 | 4.4945 | CCCCCCCCCCCCCCCCCC[N+](C)(C)[O-] | C1=CC=C(C=C1)CC(=O)O |  | 28.8705 | 42.2962 | 0 | 4 | 0.5 | 0.00061943 | 0.52006 | 0 | 0 | 14 | 0.5 | 1.5 | 0 | 0 | 0 | 0 | 0 | 0 | 0 | 0 | 0 | 0 | 0 | 0 | 0 | 142
2047 | Dimethylstearylamine oxide | PHENYLACETIC ACID | 0 | 0.5 | 0.5 | 0 | 0 | 0 | 0 | 0 | 1 | 325.55 | 4.267 | CCCCCCCCCCCCCCCCCC[N+](C)(C)[O-] | C1=CC=C(C=C1)CC(=O)O |  | 28.8705 | 42.2962 | 0 | 4 | 0.5 | 0.00061943 | 0.52006 | 0 | 0 | 14 | 0.5 | 1.5 | 0 | 0 | 0 | 0 | 0 | 0 | 0 | 0 | 0 | 0 | 0 | 0 | 0 | 142
2048 | Dimethylstearylamine oxide | PHENYLACETIC ACID | 0 | 0.5 | 0.5 | 0 | 0 | 0 | 0 | 0 | 1 | 328.15 | 4.107 | CCCCCCCCCCCCCCCCCC[N+](C)(C)[O-] | C1=CC=C(C=C1)CC(=O)O |  | 28.8705 | 42.2962 | 0 | 4 | 0.5 | 0.00061943 | 0.52006 | 0 | 0 | 14 | 0.5 | 1.5 | 0 | 0 | 0 | 0 | 0 | 0 | 0 | 0 | 0 | 0 | 0 | 0 | 0 | 142
2049 | Dimethylstearylamine oxide | PHENYLACETIC ACID | 0 | 0.5 | 0.5 | 0 | 0 | 0 | 0 | 0 | 1 | 330.65 | 4.0253 | CCCCCCCCCCCCCCCCCC[N+](C)(C)[O-] | C1=CC=C(C=C1)CC(=O)O |  | 28.8705 | 42.2962 | 0 | 4 | 0.5 | 0.00061943 | 0.52006 | 0 | 0 | 14 | 0.5 | 1.5 | 0 | 0 | 0 | 0 | 0 | 0 | 0 | 0 | 0 | 0 | 0 | 0 | 0 | 142
2050 | Dimethylstearylamine oxide | PHENYLACETIC ACID | 0 | 0.5 | 0.5 | 0 | 0 | 0 | 0 | 0 | 1 | 335.65 | 3.8142 | CCCCCCCCCCCCCCCCCC[N+](C)(C)[O-] | C1=CC=C(C=C1)CC(=O)O |  | 28.8705 | 42.2962 | 0 | 4 | 0.5 | 0.00061943 | 0.52006 | 0 | 0 | 14 | 0.5 | 1.5 | 0 | 0 | 0 | 0 | 0 | 0 | 0 | 0 | 0 | 0 | 0 | 0 | 0 | 142
2051 | Dimethylstearylamine oxide | PHENYLACETIC ACID | 0 | 0.5 | 0.5 | 0 | 0 | 0 | 0 | 0 | 1 | 340.85 | 3.6065 | CCCCCCCCCCCCCCCCCC[N+](C)(C)[O-] | C1=CC=C(C=C1)CC(=O)O |  | 28.8705 | 42.2962 | 0 | 4 | 0.5 | 0.00061943 | 0.52006 | 0 | 0 | 14 | 0.5 | 1.5 | 0 | 0 | 0 | 0 | 0 | 0 | 0 | 0 | 0 | 0 | 0 | 0 | 0 | 142
2052 | N-Dodecylmorpholine N-oxide | PHENYLACETIC ACID | 0 | 0.5 | 0.5 | 0 | 0 | 0 | 0 | 0 | 1 | 293.15 | 6.4815 | CCCCCCCCCCCC[N+]1(CCOCC1)[O-] | C1=CC=C(C=C1)CC(=O)O |  | 14.5124 | 42.2962 | 0 | 4 | 0.5 | 0.0018877 | 0.24638 | 0 | 0 | 12 | 0.5 | 2 | 0 | 0 | 0 | 0 | 0 | 0 | 0 | 0 | 0 | 0 | 0 | 0 | 0 | 249
2053 | N-Dodecylmorpholine N-oxide | PHENYLACETIC ACID | 0 | 0.5 | 0.5 | 0 | 0 | 0 | 0 | 0 | 1 | 296.05 | 6.2472 | CCCCCCCCCCCC[N+]1(CCOCC1)[O-] | C1=CC=C(C=C1)CC(=O)O |  | 14.5124 | 42.2962 | 0 | 4 | 0.5 | 0.0018877 | 0.24638 | 0 | 0 | 12 | 0.5 | 2 | 0 | 0 | 0 | 0 | 0 | 0 | 0 | 0 | 0 | 0 | 0 | 0 | 0 | 249
2054 | N-Dodecylmorpholine N-oxide | PHENYLACETIC ACID | 0 | 0.5 | 0.5 | 0 | 0 | 0 | 0 | 0 | 1 | 298.15 | 6.0021 | CCCCCCCCCCCC[N+]1(CCOCC1)[O-] | C1=CC=C(C=C1)CC(=O)O |  | 14.5124 | 42.2962 | 0 | 4 | 0.5 | 0.0018877 | 0.24638 | 0 | 0 | 12 | 0.5 | 2 | 0 | 0 | 0 | 0 | 0 | 0 | 0 | 0 | 0 | 0 | 0 | 0 | 0 | 249
2055 | N-Dodecylmorpholine N-oxide | PHENYLACETIC ACID | 0 | 0.5 | 0.5 | 0 | 0 | 0 | 0 | 0 | 1 | 300.95 | 5.8416 | CCCCCCCCCCCC[N+]1(CCOCC1)[O-] | C1=CC=C(C=C1)CC(=O)O |  | 14.5124 | 42.2962 | 0 | 4 | 0.5 | 0.0018877 | 0.24638 | 0 | 0 | 12 | 0.5 | 2 | 0 | 0 | 0 | 0 | 0 | 0 | 0 | 0 | 0 | 0 | 0 | 0 | 0 | 249
2056 | N-Dodecylmorpholine N-oxide | PHENYLACETIC ACID | 0 | 0.5 | 0.5 | 0 | 0 | 0 | 0 | 0 | 1 | 305.35 | 5.5228 | CCCCCCCCCCCC[N+]1(CCOCC1)[O-] | C1=CC=C(C=C1)CC(=O)O |  | 14.5124 | 42.2962 | 0 | 4 | 0.5 | 0.0018877 | 0.24638 | 0 | 0 | 12 | 0.5 | 2 | 0 | 0 | 0 | 0 | 0 | 0 | 0 | 0 | 0 | 0 | 0 | 0 | 0 | 249
2057 | N-Dodecylmorpholine N-oxide | PHENYLACETIC ACID | 0 | 0.5 | 0.5 | 0 | 0 | 0 | 0 | 0 | 1 | 309.65 | 5.2323 | CCCCCCCCCCCC[N+]1(CCOCC1)[O-] | C1=CC=C(C=C1)CC(=O)O |  | 14.5124 | 42.2962 | 0 | 4 | 0.5 | 0.0018877 | 0.24638 | 0 | 0 | 12 | 0.5 | 2 | 0 | 0 | 0 | 0 | 0 | 0 | 0 | 0 | 0 | 0 | 0 | 0 | 0 | 249
2058 | N-Dodecylmorpholine N-oxide | PHENYLACETIC ACID | 0 | 0.5 | 0.5 | 0 | 0 | 0 | 0 | 0 | 1 | 312.95 | 4.9632 | CCCCCCCCCCCC[N+]1(CCOCC1)[O-] | C1=CC=C(C=C1)CC(=O)O |  | 14.5124 | 42.2962 | 0 | 4 | 0.5 | 0.0018877 | 0.24638 | 0 | 0 | 12 | 0.5 | 2 | 0 | 0 | 0 | 0 | 0 | 0 | 0 | 0 | 0 | 0 | 0 | 0 | 0 | 249
2059 | N-Dodecylmorpholine N-oxide | PHENYLACETIC ACID | 0 | 0.5 | 0.5 | 0 | 0 | 0 | 0 | 0 | 1 | 315.85 | 4.8461 | CCCCCCCCCCCC[N+]1(CCOCC1)[O-] | C1=CC=C(C=C1)CC(=O)O |  | 14.5124 | 42.2962 | 0 | 4 | 0.5 | 0.0018877 | 0.24638 | 0 | 0 | 12 | 0.5 | 2 | 0 | 0 | 0 | 0 | 0 | 0 | 0 | 0 | 0 | 0 | 0 | 0 | 0 | 249
2060 | N-Dodecylmorpholine N-oxide | PHENYLACETIC ACID | 0 | 0.5 | 0.5 | 0 | 0 | 0 | 0 | 0 | 1 | 320.65 | 4.5602 | CCCCCCCCCCCC[N+]1(CCOCC1)[O-] | C1=CC=C(C=C1)CC(=O)O |  | 14.5124 | 42.2962 | 0 | 4 | 0.5 | 0.0018877 | 0.24638 | 0 | 0 | 12 | 0.5 | 2 | 0 | 0 | 0 | 0 | 0 | 0 | 0 | 0 | 0 | 0 | 0 | 0 | 0 | 249
2061 | N-Dodecylmorpholine N-oxide | PHENYLACETIC ACID | 0 | 0.5 | 0.5 | 0 | 0 | 0 | 0 | 0 | 1 | 325.35 | 4.2935 | CCCCCCCCCCCC[N+]1(CCOCC1)[O-] | C1=CC=C(C=C1)CC(=O)O |  | 14.5124 | 42.2962 | 0 | 4 | 0.5 | 0.0018877 | 0.24638 | 0 | 0 | 12 | 0.5 | 2 | 0 | 0 | 0 | 0 | 0 | 0 | 0 | 0 | 0 | 0 | 0 | 0 | 0 | 249
2062 | N-Dodecylmorpholine N-oxide | PHENYLACETIC ACID | 0 | 0.5 | 0.5 | 0 | 0 | 0 | 0 | 0 | 1 | 330.15 | 4.0538 | CCCCCCCCCCCC[N+]1(CCOCC1)[O-] | C1=CC=C(C=C1)CC(=O)O |  | 14.5124 | 42.2962 | 0 | 4 | 0.5 | 0.0018877 | 0.24638 | 0 | 0 | 12 | 0.5 | 2 | 0 | 0 | 0 | 0 | 0 | 0 | 0 | 0 | 0 | 0 | 0 | 0 | 0 | 249
2063 | N-Dodecylmorpholine N-oxide | PHENYLACETIC ACID | 0 | 0.5 | 0.5 | 0 | 0 | 0 | 0 | 0 | 1 | 334.75 | 3.8279 | CCCCCCCCCCCC[N+]1(CCOCC1)[O-] | C1=CC=C(C=C1)CC(=O)O |  | 14.5124 | 42.2962 | 0 | 4 | 0.5 | 0.0018877 | 0.24638 | 0 | 0 | 12 | 0.5 | 2 | 0 | 0 | 0 | 0 | 0 | 0 | 0 | 0 | 0 | 0 | 0 | 0 | 0 | 249
2064 | N-Dodecylmorpholine N-oxide | PHENYLACETIC ACID | 0 | 0.5 | 0.5 | 0 | 0 | 0 | 0 | 0 | 1 | 339.85 | 3.585 | CCCCCCCCCCCC[N+]1(CCOCC1)[O-] | C1=CC=C(C=C1)CC(=O)O |  | 14.5124 | 42.2962 | 0 | 4 | 0.5 | 0.0018877 | 0.24638 | 0 | 0 | 12 | 0.5 | 2 | 0 | 0 | 0 | 0 | 0 | 0 | 0 | 0 | 0 | 0 | 0 | 0 | 0 | 249
2065 | 4-Methylmorpholine N-oxide | PHENYLACETIC ACID | 0 | 0.5 | 0.5 | 0 | 0 | 0 | 0 | 0 | 1 | 296.85 | 5.4381 | C[N+]1(CCOCC1)[O-] | C1=CC=C(C=C1)CC(=O)O |  | -14.5224 | 42.2962 | 0 | 5.5 | 0 | 0.0053762 | 0.43671 | 0 | 0 | 6.5 | 0.5 | 2 | 0 | 0 | 0 | 0 | 0 | 0 | 0 | 0 | 0 | 0 | 0 | 0 | 0 | 27
2066 | 4-Methylmorpholine N-oxide | PHENYLACETIC ACID | 0 | 0.5 | 0.5 | 0 | 0 | 0 | 0 | 0 | 1 | 298.15 | 5.3808 | C[N+]1(CCOCC1)[O-] | C1=CC=C(C=C1)CC(=O)O |  | -14.5224 | 42.2962 | 0 | 5.5 | 0 | 0.0053762 | 0.43671 | 0 | 0 | 6.5 | 0.5 | 2 | 0 | 0 | 0 | 0 | 0 | 0 | 0 | 0 | 0 | 0 | 0 | 0 | 0 | 27
2067 | 4-Methylmorpholine N-oxide | PHENYLACETIC ACID | 0 | 0.5 | 0.5 | 0 | 0 | 0 | 0 | 0 | 1 | 301.85 | 5.1491 | C[N+]1(CCOCC1)[O-] | C1=CC=C(C=C1)CC(=O)O |  | -14.5224 | 42.2962 | 0 | 5.5 | 0 | 0.0053762 | 0.43671 | 0 | 0 | 6.5 | 0.5 | 2 | 0 | 0 | 0 | 0 | 0 | 0 | 0 | 0 | 0 | 0 | 0 | 0 | 0 | 27
2068 | 4-Methylmorpholine N-oxide | PHENYLACETIC ACID | 0 | 0.5 | 0.5 | 0 | 0 | 0 | 0 | 0 | 1 | 306.55 | 4.8499 | C[N+]1(CCOCC1)[O-] | C1=CC=C(C=C1)CC(=O)O |  | -14.5224 | 42.2962 | 0 | 5.5 | 0 | 0.0053762 | 0.43671 | 0 | 0 | 6.5 | 0.5 | 2 | 0 | 0 | 0 | 0 | 0 | 0 | 0 | 0 | 0 | 0 | 0 | 0 | 0 | 27
2069 | 4-Methylmorpholine N-oxide | PHENYLACETIC ACID | 0 | 0.5 | 0.5 | 0 | 0 | 0 | 0 | 0 | 1 | 307.85 | 4.835 | C[N+]1(CCOCC1)[O-] | C1=CC=C(C=C1)CC(=O)O |  | -14.5224 | 42.2962 | 0 | 5.5 | 0 | 0.0053762 | 0.43671 | 0 | 0 | 6.5 | 0.5 | 2 | 0 | 0 | 0 | 0 | 0 | 0 | 0 | 0 | 0 | 0 | 0 | 0 | 0 | 27
2070 | 4-Methylmorpholine N-oxide | PHENYLACETIC ACID | 0 | 0.5 | 0.5 | 0 | 0 | 0 | 0 | 0 | 1 | 311.55 | 4.5909 | C[N+]1(CCOCC1)[O-] | C1=CC=C(C=C1)CC(=O)O |  | -14.5224 | 42.2962 | 0 | 5.5 | 0 | 0.0053762 | 0.43671 | 0 | 0 | 6.5 | 0.5 | 2 | 0 | 0 | 0 | 0 | 0 | 0 | 0 | 0 | 0 | 0 | 0 | 0 | 0 | 27
2071 | 4-Methylmorpholine N-oxide | PHENYLACETIC ACID | 0 | 0.5 | 0.5 | 0 | 0 | 0 | 0 | 0 | 1 | 313.25 | 4.5381 | C[N+]1(CCOCC1)[O-] | C1=CC=C(C=C1)CC(=O)O |  | -14.5224 | 42.2962 | 0 | 5.5 | 0 | 0.0053762 | 0.43671 | 0 | 0 | 6.5 | 0.5 | 2 | 0 | 0 | 0 | 0 | 0 | 0 | 0 | 0 | 0 | 0 | 0 | 0 | 0 | 27
2072 | 4-Methylmorpholine N-oxide | PHENYLACETIC ACID | 0 | 0.5 | 0.5 | 0 | 0 | 0 | 0 | 0 | 1 | 315.65 | 4.3734 | C[N+]1(CCOCC1)[O-] | C1=CC=C(C=C1)CC(=O)O |  | -14.5224 | 42.2962 | 0 | 5.5 | 0 | 0.0053762 | 0.43671 | 0 | 0 | 6.5 | 0.5 | 2 | 0 | 0 | 0 | 0 | 0 | 0 | 0 | 0 | 0 | 0 | 0 | 0 | 0 | 27
2073 | 4-Methylmorpholine N-oxide | PHENYLACETIC ACID | 0 | 0.5 | 0.5 | 0 | 0 | 0 | 0 | 0 | 1 | 318.15 | 4.3018 | C[N+]1(CCOCC1)[O-] | C1=CC=C(C=C1)CC(=O)O |  | -14.5224 | 42.2962 | 0 | 5.5 | 0 | 0.0053762 | 0.43671 | 0 | 0 | 6.5 | 0.5 | 2 | 0 | 0 | 0 | 0 | 0 | 0 | 0 | 0 | 0 | 0 | 0 | 0 | 0 | 27
2074 | 4-Methylmorpholine N-oxide | PHENYLACETIC ACID | 0 | 0.5 | 0.5 | 0 | 0 | 0 | 0 | 0 | 1 | 320.35 | 4.1174 | C[N+]1(CCOCC1)[O-] | C1=CC=C(C=C1)CC(=O)O |  | -14.5224 | 42.2962 | 0 | 5.5 | 0 | 0.0053762 | 0.43671 | 0 | 0 | 6.5 | 0.5 | 2 | 0 | 0 | 0 | 0 | 0 | 0 | 0 | 0 | 0 | 0 | 0 | 0 | 0 | 27
2075 | 4-Methylmorpholine N-oxide | PHENYLACETIC ACID | 0 | 0.5 | 0.5 | 0 | 0 | 0 | 0 | 0 | 1 | 322.15 | 3.9958 | C[N+]1(CCOCC1)[O-] | C1=CC=C(C=C1)CC(=O)O |  | -14.5224 | 42.2962 | 0 | 5.5 | 0 | 0.0053762 | 0.43671 | 0 | 0 | 6.5 | 0.5 | 2 | 0 | 0 | 0 | 0 | 0 | 0 | 0 | 0 | 0 | 0 | 0 | 0 | 0 | 27
2076 | 4-Methylmorpholine N-oxide | PHENYLACETIC ACID | 0 | 0.5 | 0.5 | 0 | 0 | 0 | 0 | 0 | 1 | 325.15 | 3.9014 | C[N+]1(CCOCC1)[O-] | C1=CC=C(C=C1)CC(=O)O |  | -14.5224 | 42.2962 | 0 | 5.5 | 0 | 0.0053762 | 0.43671 | 0 | 0 | 6.5 | 0.5 | 2 | 0 | 0 | 0 | 0 | 0 | 0 | 0 | 0 | 0 | 0 | 0 | 0 | 0 | 27
2077 | 4-Methylmorpholine N-oxide | PHENYLACETIC ACID | 0 | 0.5 | 0.5 | 0 | 0 | 0 | 0 | 0 | 1 | 330.3501 | 3.6928 | C[N+]1(CCOCC1)[O-] | C1=CC=C(C=C1)CC(=O)O |  | -14.5224 | 42.2962 | 0 | 5.5 | 0 | 0.0053762 | 0.43671 | 0 | 0 | 6.5 | 0.5 | 2 | 0 | 0 | 0 | 0 | 0 | 0 | 0 | 0 | 0 | 0 | 0 | 0 | 0 | 27
2078 | 4-Methylmorpholine N-oxide | PHENYLACETIC ACID | 0 | 0.5 | 0.5 | 0 | 0 | 0 | 0 | 0 | 1 | 335.55 | 3.4519 | C[N+]1(CCOCC1)[O-] | C1=CC=C(C=C1)CC(=O)O |  | -14.5224 | 42.2962 | 0 | 5.5 | 0 | 0.0053762 | 0.43671 | 0 | 0 | 6.5 | 0.5 | 2 | 0 | 0 | 0 | 0 | 0 | 0 | 0 | 0 | 0 | 0 | 0 | 0 | 0 | 27
2079 | 4-Methylmorpholine N-oxide | PHENYLACETIC ACID | 0 | 0.5 | 0.5 | 0 | 0 | 0 | 0 | 0 | 1 | 340.45 | 3.2637 | C[N+]1(CCOCC1)[O-] | C1=CC=C(C=C1)CC(=O)O |  | -14.5224 | 42.2962 | 0 | 5.5 | 0 | 0.0053762 | 0.43671 | 0 | 0 | 6.5 | 0.5 | 2 | 0 | 0 | 0 | 0 | 0 | 0 | 0 | 0 | 0 | 0 | 0 | 0 | 0 | 27
2081 | betaine | propylene glycol | 0 | 0.2 | 0.8 | 0 | 0 | 0 | 0 | 0 | 1 | 298.15 | 4.7872 | C[N+](C)(C)CC(=O)[O-] | CC(CO)O |  | -4.7424 | -10.0214 | 0 | 2 | 0 | 0.01022 | 0.48968 | 0 | 0 | 3.4 | 0.2 | 2 | 0 | 0 | 0 | 0 | 0 | 0 | 0 | 0 | 0 | 0 | 0 | 0 | 0 | 348
2083 | betaine | malic acid | 0 | 0.5 | 0.5 | 0 | 0 | 0 | 0 | 0 | 1 | 298.15 | 6.1338 | C[N+](C)(C)CC(=O)[O-] | C(C(C(=O)O)O)C(=O)O |  | -4.7424 | -1.4019 | 0 | 4 | 0.5 | 0.0050158 | 0.52937 | 0 | 0 | 4.5 | 0.5 | 3.5 | 0 | 0 | 0 | 0 | 0 | 0 | 0 | 0 | 0 | 0 | 0 | 0 | 0 | 347
2085 | betaine | Pentitol | 0 | 0.333 | 0.667 | 0 | 0 | 0 | 0 | 0 | 1 | 298.15 | 5.7198 | C[N+](C)(C)CC(=O)[O-] | C(C(C(C(CO)O)O)O)O |  | -4.7424 | -22.6824 | 0 | 2.667 | 0 | 0.0033068 | 0.61611 | 0 | 0 | 5 | 0.333 | 4.001 | 0 | 0 | 0 | 0 | 0 | 0 | 0 | 0 | 0 | 0 | 0 | 0 | 0 | 344
2086 | betaine | D-Sorbitol | 0 | 0.333 | 0.667 | 0 | 0 | 0 | 0 | 0 | 1 | 298.15 | 6.3529 | C[N+](C)(C)CC(=O)[O-] | C([C@H]([C@H]([C@@H]([C@H](CO)O)O)O)O)O |  | -4.7424 | -26.0228 | 0 | 2 | 0 | 0.0037915 | 0.3247 | 0 | 0 | 5.667 | 0.333 | 4.668 | 0 | 0 | 0 | 0 | 0 | 0 | 0 | 0 | 0 | 0 | 0 | 0 | 0 | 341
2087 | betaine | D-Glc | 0 | 0.5 | 0.5 | 0 | 0 | 0 | 0 | 0 | 1 | 298.15 | 6.7537 | C[N+](C)(C)CC(=O)[O-] | C([C@@H]1[C@H]([C@@H]([C@H](C(O1)O)O)O)O)O |  | -4.7424 | -23.8428 | 0 | 2.5 | 0 | 0.0028111 | 0.58803 | 0 | 0 | 5.5 | 0.5 | 4 | 0 | 0 | 0 | 0 | 0 | 0 | 0 | 0 | 0 | 0 | 0 | 0 | 0 | 340
2089 | L-proline | lactic acid | 0 | 0.5 | 0.5 | 0 | 0 | 0 | 0 | 0 | 1 | 323.15 | 6.9052 | C1C[C@H](NC1)C(=O)O | CC(C(=O)O)O |  | -2.5624 | -4.0414 | 0 | 2 | 0.5 | 0.0066076 | 0.52206 | 0 | 0 | 4 | 0.5 | 2.5 | 0 | 0 | 0 | 0 | 0 | 0 | 0 | 0 | 0 | 0 | 0 | 0 | 0 | 205
2090 | L-proline | lactic acid | 0 | 0.5 | 0.5 | 0 | 0 | 0 | 0 | 0 | 1 | 328.15 | 6.5149 | C1C[C@H](NC1)C(=O)O | CC(C(=O)O)O |  | -2.5624 | -4.0414 | 0 | 2 | 0.5 | 0.0066076 | 0.52206 | 0 | 0 | 4 | 0.5 | 2.5 | 0 | 0 | 0 | 0 | 0 | 0 | 0 | 0 | 0 | 0 | 0 | 0 | 0 | 205
2091 | L-proline | lactic acid | 0 | 0.5 | 0.5 | 0 | 0 | 0 | 0 | 0 | 1 | 333.15 | 6.1578 | C1C[C@H](NC1)C(=O)O | CC(C(=O)O)O |  | -2.5624 | -4.0414 | 0 | 2 | 0.5 | 0.0066076 | 0.52206 | 0 | 0 | 4 | 0.5 | 2.5 | 0 | 0 | 0 | 0 | 0 | 0 | 0 | 0 | 0 | 0 | 0 | 0 | 0 | 205
2092 | L-proline | lactic acid | 0 | 0.5 | 0.5 | 0 | 0 | 0 | 0 | 0 | 1 | 338.15 | 5.8257 | C1C[C@H](NC1)C(=O)O | CC(C(=O)O)O |  | -2.5624 | -4.0414 | 0 | 2 | 0.5 | 0.0066076 | 0.52206 | 0 | 0 | 4 | 0.5 | 2.5 | 0 | 0 | 0 | 0 | 0 | 0 | 0 | 0 | 0 | 0 | 0 | 0 | 0 | 205
2093 | L-proline | lactic acid | 0 | 0.5 | 0.5 | 0 | 0 | 0 | 0 | 0 | 1 | 343.15 | 5.5057 | C1C[C@H](NC1)C(=O)O | CC(C(=O)O)O |  | -2.5624 | -4.0414 | 0 | 2 | 0.5 | 0.0066076 | 0.52206 | 0 | 0 | 4 | 0.5 | 2.5 | 0 | 0 | 0 | 0 | 0 | 0 | 0 | 0 | 0 | 0 | 0 | 0 | 0 | 205
2094 | L-proline | LEVULINIC ACID | 0 | 0.333 | 0.667 | 0 | 0 | 0 | 0 | 0 | 1 | 303.15 | 6.8617 | C1C[C@H](NC1)C(=O)O | CC(=O)CCC(=O)O |  | -2.5624 | 13.1976 | 0 | 2 | 0 | 0.0071604 | 0.40713 | 0 | 0 | 5 | 0.333 | 2.667 | 0 | 0 | 0 | 0 | 0 | 0 | 0 | 0 | 0 | 0 | 0 | 0 | 0 | 204
2095 | L-proline | LEVULINIC ACID | 0 | 0.333 | 0.667 | 0 | 0 | 0 | 0 | 0 | 1 | 308.15 | 6.4554 | C1C[C@H](NC1)C(=O)O | CC(=O)CCC(=O)O |  | -2.5624 | 13.1976 | 0 | 2 | 0 | 0.0071604 | 0.40713 | 0 | 0 | 5 | 0.333 | 2.667 | 0 | 0 | 0 | 0 | 0 | 0 | 0 | 0 | 0 | 0 | 0 | 0 | 0 | 204
2096 | L-proline | LEVULINIC ACID | 0 | 0.333 | 0.667 | 0 | 0 | 0 | 0 | 0 | 1 | 313.15 | 6.0696 | C1C[C@H](NC1)C(=O)O | CC(=O)CCC(=O)O |  | -2.5624 | 13.1976 | 0 | 2 | 0 | 0.0071604 | 0.40713 | 0 | 0 | 5 | 0.333 | 2.667 | 0 | 0 | 0 | 0 | 0 | 0 | 0 | 0 | 0 | 0 | 0 | 0 | 0 | 204
2097 | L-proline | LEVULINIC ACID | 0 | 0.333 | 0.667 | 0 | 0 | 0 | 0 | 0 | 1 | 318.15 | 5.7071 | C1C[C@H](NC1)C(=O)O | CC(=O)CCC(=O)O |  | -2.5624 | 13.1976 | 0 | 2 | 0 | 0.0071604 | 0.40713 | 0 | 0 | 5 | 0.333 | 2.667 | 0 | 0 | 0 | 0 | 0 | 0 | 0 | 0 | 0 | 0 | 0 | 0 | 0 | 204
2098 | L-proline | LEVULINIC ACID | 0 | 0.333 | 0.667 | 0 | 0 | 0 | 0 | 0 | 1 | 323.15 | 5.3918 | C1C[C@H](NC1)C(=O)O | CC(=O)CCC(=O)O |  | -2.5624 | 13.1976 | 0 | 2 | 0 | 0.0071604 | 0.40713 | 0 | 0 | 5 | 0.333 | 2.667 | 0 | 0 | 0 | 0 | 0 | 0 | 0 | 0 | 0 | 0 | 0 | 0 | 0 | 204
2099 | L-proline | LEVULINIC ACID | 0 | 0.333 | 0.667 | 0 | 0 | 0 | 0 | 0 | 1 | 328.15 | 5.0808 | C1C[C@H](NC1)C(=O)O | CC(=O)CCC(=O)O |  | -2.5624 | 13.1976 | 0 | 2 | 0 | 0.0071604 | 0.40713 | 0 | 0 | 5 | 0.333 | 2.667 | 0 | 0 | 0 | 0 | 0 | 0 | 0 | 0 | 0 | 0 | 0 | 0 | 0 | 204
2100 | L-proline | LEVULINIC ACID | 0 | 0.333 | 0.667 | 0 | 0 | 0 | 0 | 0 | 1 | 333.15 | 4.8227 | C1C[C@H](NC1)C(=O)O | CC(=O)CCC(=O)O |  | -2.5624 | 13.1976 | 0 | 2 | 0 | 0.0071604 | 0.40713 | 0 | 0 | 5 | 0.333 | 2.667 | 0 | 0 | 0 | 0 | 0 | 0 | 0 | 0 | 0 | 0 | 0 | 0 | 0 | 204
2101 | L-proline | LEVULINIC ACID | 0 | 0.333 | 0.667 | 0 | 0 | 0 | 0 | 0 | 1 | 338.15 | 4.5486 | C1C[C@H](NC1)C(=O)O | CC(=O)CCC(=O)O |  | -2.5624 | 13.1976 | 0 | 2 | 0 | 0.0071604 | 0.40713 | 0 | 0 | 5 | 0.333 | 2.667 | 0 | 0 | 0 | 0 | 0 | 0 | 0 | 0 | 0 | 0 | 0 | 0 | 0 | 204
2102 | L-proline | LEVULINIC ACID | 0 | 0.333 | 0.667 | 0 | 0 | 0 | 0 | 0 | 1 | 343.15 | 4.2959 | C1C[C@H](NC1)C(=O)O | CC(=O)CCC(=O)O |  | -2.5624 | 13.1976 | 0 | 2 | 0 | 0.0071604 | 0.40713 | 0 | 0 | 5 | 0.333 | 2.667 | 0 | 0 | 0 | 0 | 0 | 0 | 0 | 0 | 0 | 0 | 0 | 0 | 0 | 204
2103 | Decanoic acid | lauric acid | 0 | 0.667 | 0.333 | 0 | 0 | 0 | 0 | 0 | 1 | 293.15 | 2.5561 | CCCCCCCCCC(=O)O | CCCCCCCCCCCC(=O)O |  | 20.4153 | 25.6943 | 0 | 2.333 | 0 | 0.0027459 | 0.25086 | 0 | 0 | 10.666 | 0 | 2 | 0 | 0 | 0 | 0 | 0 | 0 | 0 | 0 | 0 | 0 | 0 | 0 | 0 | 137
2104 | Decanoic acid | lauric acid | 0 | 0.667 | 0.333 | 0 | 0 | 0 | 0 | 0 | 1 | 298.15 | 2.3755 | CCCCCCCCCC(=O)O | CCCCCCCCCCCC(=O)O |  | 20.4153 | 25.6943 | 0 | 2.333 | 0 | 0.0027459 | 0.25086 | 0 | 0 | 10.666 | 0 | 2 | 0 | 0 | 0 | 0 | 0 | 0 | 0 | 0 | 0 | 0 | 0 | 0 | 0 | 137
2105 | Decanoic acid | lauric acid | 0 | 0.667 | 0.333 | 0 | 0 | 0 | 0 | 0 | 1 | 303.15 | 2.2191 | CCCCCCCCCC(=O)O | CCCCCCCCCCCC(=O)O |  | 20.4153 | 25.6943 | 0 | 2.333 | 0 | 0.0027459 | 0.25086 | 0 | 0 | 10.666 | 0 | 2 | 0 | 0 | 0 | 0 | 0 | 0 | 0 | 0 | 0 | 0 | 0 | 0 | 0 | 137
2106 | Decanoic acid | lauric acid | 0 | 0.667 | 0.333 | 0 | 0 | 0 | 0 | 0 | 1 | 308.15 | 2.0718 | CCCCCCCCCC(=O)O | CCCCCCCCCCCC(=O)O |  | 20.4153 | 25.6943 | 0 | 2.333 | 0 | 0.0027459 | 0.25086 | 0 | 0 | 10.666 | 0 | 2 | 0 | 0 | 0 | 0 | 0 | 0 | 0 | 0 | 0 | 0 | 0 | 0 | 0 | 137
2107 | Decanoic acid | lauric acid | 0 | 0.667 | 0.333 | 0 | 0 | 0 | 0 | 0 | 1 | 313.15 | 1.9328 | CCCCCCCCCC(=O)O | CCCCCCCCCCCC(=O)O |  | 20.4153 | 25.6943 | 0 | 2.333 | 0 | 0.0027459 | 0.25086 | 0 | 0 | 10.666 | 0 | 2 | 0 | 0 | 0 | 0 | 0 | 0 | 0 | 0 | 0 | 0 | 0 | 0 | 0 | 137
2108 | Decanoic acid | lauric acid | 0 | 0.667 | 0.333 | 0 | 0 | 0 | 0 | 0 | 1 | 318.15 | 1.8015 | CCCCCCCCCC(=O)O | CCCCCCCCCCCC(=O)O |  | 20.4153 | 25.6943 | 0 | 2.333 | 0 | 0.0027459 | 0.25086 | 0 | 0 | 10.666 | 0 | 2 | 0 | 0 | 0 | 0 | 0 | 0 | 0 | 0 | 0 | 0 | 0 | 0 | 0 | 137
2109 | Decanoic acid | lauric acid | 0 | 0.667 | 0.333 | 0 | 0 | 0 | 0 | 0 | 1 | 323.15 | 1.6769 | CCCCCCCCCC(=O)O | CCCCCCCCCCCC(=O)O |  | 20.4153 | 25.6943 | 0 | 2.333 | 0 | 0.0027459 | 0.25086 | 0 | 0 | 10.666 | 0 | 2 | 0 | 0 | 0 | 0 | 0 | 0 | 0 | 0 | 0 | 0 | 0 | 0 | 0 | 137
2110 | Decanoic acid | lauric acid | 0 | 0.667 | 0.333 | 0 | 0 | 0 | 0 | 0 | 1 | 328.15 | 1.5588 | CCCCCCCCCC(=O)O | CCCCCCCCCCCC(=O)O |  | 20.4153 | 25.6943 | 0 | 2.333 | 0 | 0.0027459 | 0.25086 | 0 | 0 | 10.666 | 0 | 2 | 0 | 0 | 0 | 0 | 0 | 0 | 0 | 0 | 0 | 0 | 0 | 0 | 0 | 137
2111 | Decanoic acid | lauric acid | 0 | 0.667 | 0.333 | 0 | 0 | 0 | 0 | 0 | 1 | 333.15 | 1.4462 | CCCCCCCCCC(=O)O | CCCCCCCCCCCC(=O)O |  | 20.4153 | 25.6943 | 0 | 2.333 | 0 | 0.0027459 | 0.25086 | 0 | 0 | 10.666 | 0 | 2 | 0 | 0 | 0 | 0 | 0 | 0 | 0 | 0 | 0 | 0 | 0 | 0 | 0 | 137
2112 | Decanoic acid | lauric acid | 0 | 0.667 | 0.333 | 0 | 0 | 0 | 0 | 0 | 1 | 338.15 | 1.3389 | CCCCCCCCCC(=O)O | CCCCCCCCCCCC(=O)O |  | 20.4153 | 25.6943 | 0 | 2.333 | 0 | 0.0027459 | 0.25086 | 0 | 0 | 10.666 | 0 | 2 | 0 | 0 | 0 | 0 | 0 | 0 | 0 | 0 | 0 | 0 | 0 | 0 | 0 | 137
2113 | Decanoic acid | lauric acid | 0 | 0.667 | 0.333 | 0 | 0 | 0 | 0 | 0 | 1 | 343.15 | 1.2363 | CCCCCCCCCC(=O)O | CCCCCCCCCCCC(=O)O |  | 20.4153 | 25.6943 | 0 | 2.333 | 0 | 0.0027459 | 0.25086 | 0 | 0 | 10.666 | 0 | 2 | 0 | 0 | 0 | 0 | 0 | 0 | 0 | 0 | 0 | 0 | 0 | 0 | 0 | 137
2114 | Decanoic acid | lauric acid | 0 | 0.667 | 0.333 | 0 | 0 | 0 | 0 | 0 | 1 | 348.15 | 1.1382 | CCCCCCCCCC(=O)O | CCCCCCCCCCCC(=O)O |  | 20.4153 | 25.6943 | 0 | 2.333 | 0 | 0.0027459 | 0.25086 | 0 | 0 | 10.666 | 0 | 2 | 0 | 0 | 0 | 0 | 0 | 0 | 0 | 0 | 0 | 0 | 0 | 0 | 0 | 137
2115 | Decanoic acid | lauric acid | 0 | 0.667 | 0.333 | 0 | 0 | 0 | 0 | 0 | 1 | 353.15 | 1.0435 | CCCCCCCCCC(=O)O | CCCCCCCCCCCC(=O)O |  | 20.4153 | 25.6943 | 0 | 2.333 | 0 | 0.0027459 | 0.25086 | 0 | 0 | 10.666 | 0 | 2 | 0 | 0 | 0 | 0 | 0 | 0 | 0 | 0 | 0 | 0 | 0 | 0 | 0 | 137
2116 | NONANOIC ACID | lauric acid | 0 | 0.75 | 0.25 | 0 | 0 | 0 | 0 | 0 | 1 | 293.15 | 2.314 | CCCCCCCCC(=O)O | CCCCCCCCCCCC(=O)O |  | 17.7757 | 25.6943 | 0 | 3.75 | 2.25 | 0.0022402 | 0.35517 | 0 | 0 | 9.75 | 0 | 2 | 0 | 0 | 0 | 0 | 0 | 0 | 0 | 0 | 0 | 0 | 0 | 0 | 0 | 252
2117 | NONANOIC ACID | lauric acid | 0 | 0.75 | 0.25 | 0 | 0 | 0 | 0 | 0 | 1 | 298.15 | 2.1559 | CCCCCCCCC(=O)O | CCCCCCCCCCCC(=O)O |  | 17.7757 | 25.6943 | 0 | 3.75 | 2.25 | 0.0022402 | 0.35517 | 0 | 0 | 9.75 | 0 | 2 | 0 | 0 | 0 | 0 | 0 | 0 | 0 | 0 | 0 | 0 | 0 | 0 | 0 | 252
2118 | NONANOIC ACID | lauric acid | 0 | 0.75 | 0.25 | 0 | 0 | 0 | 0 | 0 | 1 | 303.15 | 2.0073 | CCCCCCCCC(=O)O | CCCCCCCCCCCC(=O)O |  | 17.7757 | 25.6943 | 0 | 3.75 | 2.25 | 0.0022402 | 0.35517 | 0 | 0 | 9.75 | 0 | 2 | 0 | 0 | 0 | 0 | 0 | 0 | 0 | 0 | 0 | 0 | 0 | 0 | 0 | 252
2119 | NONANOIC ACID | lauric acid | 0 | 0.75 | 0.25 | 0 | 0 | 0 | 0 | 0 | 1 | 308.15 | 1.8672 | CCCCCCCCC(=O)O | CCCCCCCCCCCC(=O)O |  | 17.7757 | 25.6943 | 0 | 3.75 | 2.25 | 0.0022402 | 0.35517 | 0 | 0 | 9.75 | 0 | 2 | 0 | 0 | 0 | 0 | 0 | 0 | 0 | 0 | 0 | 0 | 0 | 0 | 0 | 252
2120 | NONANOIC ACID | lauric acid | 0 | 0.75 | 0.25 | 0 | 0 | 0 | 0 | 0 | 1 | 313.15 | 1.735 | CCCCCCCCC(=O)O | CCCCCCCCCCCC(=O)O |  | 17.7757 | 25.6943 | 0 | 3.75 | 2.25 | 0.0022402 | 0.35517 | 0 | 0 | 9.75 | 0 | 2 | 0 | 0 | 0 | 0 | 0 | 0 | 0 | 0 | 0 | 0 | 0 | 0 | 0 | 252
2121 | NONANOIC ACID | lauric acid | 0 | 0.75 | 0.25 | 0 | 0 | 0 | 0 | 0 | 1 | 318.15 | 1.61 | CCCCCCCCC(=O)O | CCCCCCCCCCCC(=O)O |  | 17.7757 | 25.6943 | 0 | 3.75 | 2.25 | 0.0022402 | 0.35517 | 0 | 0 | 9.75 | 0 | 2 | 0 | 0 | 0 | 0 | 0 | 0 | 0 | 0 | 0 | 0 | 0 | 0 | 0 | 252
2122 | NONANOIC ACID | lauric acid | 0 | 0.75 | 0.25 | 0 | 0 | 0 | 0 | 0 | 1 | 323.15 | 1.4916 | CCCCCCCCC(=O)O | CCCCCCCCCCCC(=O)O |  | 17.7757 | 25.6943 | 0 | 3.75 | 2.25 | 0.0022402 | 0.35517 | 0 | 0 | 9.75 | 0 | 2 | 0 | 0 | 0 | 0 | 0 | 0 | 0 | 0 | 0 | 0 | 0 | 0 | 0 | 252
2123 | NONANOIC ACID | lauric acid | 0 | 0.75 | 0.25 | 0 | 0 | 0 | 0 | 0 | 1 | 328.15 | 1.379 | CCCCCCCCC(=O)O | CCCCCCCCCCCC(=O)O |  | 17.7757 | 25.6943 | 0 | 3.75 | 2.25 | 0.0022402 | 0.35517 | 0 | 0 | 9.75 | 0 | 2 | 0 | 0 | 0 | 0 | 0 | 0 | 0 | 0 | 0 | 0 | 0 | 0 | 0 | 252
2124 | NONANOIC ACID | lauric acid | 0 | 0.75 | 0.25 | 0 | 0 | 0 | 0 | 0 | 1 | 333.15 | 1.2717 | CCCCCCCCC(=O)O | CCCCCCCCCCCC(=O)O |  | 17.7757 | 25.6943 | 0 | 3.75 | 2.25 | 0.0022402 | 0.35517 | 0 | 0 | 9.75 | 0 | 2 | 0 | 0 | 0 | 0 | 0 | 0 | 0 | 0 | 0 | 0 | 0 | 0 | 0 | 252
2125 | NONANOIC ACID | lauric acid | 0 | 0.75 | 0.25 | 0 | 0 | 0 | 0 | 0 | 1 | 338.15 | 1.1697 | CCCCCCCCC(=O)O | CCCCCCCCCCCC(=O)O |  | 17.7757 | 25.6943 | 0 | 3.75 | 2.25 | 0.0022402 | 0.35517 | 0 | 0 | 9.75 | 0 | 2 | 0 | 0 | 0 | 0 | 0 | 0 | 0 | 0 | 0 | 0 | 0 | 0 | 0 | 252
2126 | NONANOIC ACID | lauric acid | 0 | 0.75 | 0.25 | 0 | 0 | 0 | 0 | 0 | 1 | 343.15 | 1.0719 | CCCCCCCCC(=O)O | CCCCCCCCCCCC(=O)O |  | 17.7757 | 25.6943 | 0 | 3.75 | 2.25 | 0.0022402 | 0.35517 | 0 | 0 | 9.75 | 0 | 2 | 0 | 0 | 0 | 0 | 0 | 0 | 0 | 0 | 0 | 0 | 0 | 0 | 0 | 252
2127 | NONANOIC ACID | lauric acid | 0 | 0.75 | 0.25 | 0 | 0 | 0 | 0 | 0 | 1 | 348.15 | 0.97833 | CCCCCCCCC(=O)O | CCCCCCCCCCCC(=O)O |  | 17.7757 | 25.6943 | 0 | 3.75 | 2.25 | 0.0022402 | 0.35517 | 0 | 0 | 9.75 | 0 | 2 | 0 | 0 | 0 | 0 | 0 | 0 | 0 | 0 | 0 | 0 | 0 | 0 | 0 | 252
2128 | NONANOIC ACID | lauric acid | 0 | 0.75 | 0.25 | 0 | 0 | 0 | 0 | 0 | 1 | 353.15 | 0.88871 | CCCCCCCCC(=O)O | CCCCCCCCCCCC(=O)O |  | 17.7757 | 25.6943 | 0 | 3.75 | 2.25 | 0.0022402 | 0.35517 | 0 | 0 | 9.75 | 0 | 2 | 0 | 0 | 0 | 0 | 0 | 0 | 0 | 0 | 0 | 0 | 0 | 0 | 0 | 252
2129 | octanoic acid | lauric acid | 0 | 0.75 | 0.25 | 0 | 0 | 0 | 0 | 0 | 1 | 293.15 | 2.1069 | CCCCCCCC(=O)O | CCCCCCCCCCCC(=O)O |  | 15.1362 | 25.6943 | 0 | 2.25 | 0 | 0.004233 | 0.19546 | 0 | 0 | 9 | 0 | 2 | 0 | 0 | 0 | 0 | 0 | 0 | 0 | 0 | 0 | 0 | 0 | 0 | 0 | 390
2130 | octanoic acid | lauric acid | 0 | 0.75 | 0.25 | 0 | 0 | 0 | 0 | 0 | 1 | 298.15 | 1.958 | CCCCCCCC(=O)O | CCCCCCCCCCCC(=O)O |  | 15.1362 | 25.6943 | 0 | 2.25 | 0 | 0.004233 | 0.19546 | 0 | 0 | 9 | 0 | 2 | 0 | 0 | 0 | 0 | 0 | 0 | 0 | 0 | 0 | 0 | 0 | 0 | 0 | 390
2131 | octanoic acid | lauric acid | 0 | 0.75 | 0.25 | 0 | 0 | 0 | 0 | 0 | 1 | 303.15 | 1.8178 | CCCCCCCC(=O)O | CCCCCCCCCCCC(=O)O |  | 15.1362 | 25.6943 | 0 | 2.25 | 0 | 0.004233 | 0.19546 | 0 | 0 | 9 | 0 | 2 | 0 | 0 | 0 | 0 | 0 | 0 | 0 | 0 | 0 | 0 | 0 | 0 | 0 | 390
2132 | octanoic acid | lauric acid | 0 | 0.75 | 0.25 | 0 | 0 | 0 | 0 | 0 | 1 | 308.15 | 1.6853 | CCCCCCCC(=O)O | CCCCCCCCCCCC(=O)O |  | 15.1362 | 25.6943 | 0 | 2.25 | 0 | 0.004233 | 0.19546 | 0 | 0 | 9 | 0 | 2 | 0 | 0 | 0 | 0 | 0 | 0 | 0 | 0 | 0 | 0 | 0 | 0 | 0 | 390
2133 | octanoic acid | lauric acid | 0 | 0.75 | 0.25 | 0 | 0 | 0 | 0 | 0 | 1 | 313.15 | 1.56 | CCCCCCCC(=O)O | CCCCCCCCCCCC(=O)O |  | 15.1362 | 25.6943 | 0 | 2.25 | 0 | 0.004233 | 0.19546 | 0 | 0 | 9 | 0 | 2 | 0 | 0 | 0 | 0 | 0 | 0 | 0 | 0 | 0 | 0 | 0 | 0 | 0 | 390
2134 | octanoic acid | lauric acid | 0 | 0.75 | 0.25 | 0 | 0 | 0 | 0 | 0 | 1 | 318.15 | 1.4415 | CCCCCCCC(=O)O | CCCCCCCCCCCC(=O)O |  | 15.1362 | 25.6943 | 0 | 2.25 | 0 | 0.004233 | 0.19546 | 0 | 0 | 9 | 0 | 2 | 0 | 0 | 0 | 0 | 0 | 0 | 0 | 0 | 0 | 0 | 0 | 0 | 0 | 390
2135 | octanoic acid | lauric acid | 0 | 0.75 | 0.25 | 0 | 0 | 0 | 0 | 0 | 1 | 323.15 | 1.3289 | CCCCCCCC(=O)O | CCCCCCCCCCCC(=O)O |  | 15.1362 | 25.6943 | 0 | 2.25 | 0 | 0.004233 | 0.19546 | 0 | 0 | 9 | 0 | 2 | 0 | 0 | 0 | 0 | 0 | 0 | 0 | 0 | 0 | 0 | 0 | 0 | 0 | 390
2136 | octanoic acid | lauric acid | 0 | 0.75 | 0.25 | 0 | 0 | 0 | 0 | 0 | 1 | 328.15 | 1.2217 | CCCCCCCC(=O)O | CCCCCCCCCCCC(=O)O |  | 15.1362 | 25.6943 | 0 | 2.25 | 0 | 0.004233 | 0.19546 | 0 | 0 | 9 | 0 | 2 | 0 | 0 | 0 | 0 | 0 | 0 | 0 | 0 | 0 | 0 | 0 | 0 | 0 | 390
2137 | octanoic acid | lauric acid | 0 | 0.75 | 0.25 | 0 | 0 | 0 | 0 | 0 | 1 | 333.15 | 1.1194 | CCCCCCCC(=O)O | CCCCCCCCCCCC(=O)O |  | 15.1362 | 25.6943 | 0 | 2.25 | 0 | 0.004233 | 0.19546 | 0 | 0 | 9 | 0 | 2 | 0 | 0 | 0 | 0 | 0 | 0 | 0 | 0 | 0 | 0 | 0 | 0 | 0 | 390
2138 | octanoic acid | lauric acid | 0 | 0.75 | 0.25 | 0 | 0 | 0 | 0 | 0 | 1 | 338.15 | 1.0221 | CCCCCCCC(=O)O | CCCCCCCCCCCC(=O)O |  | 15.1362 | 25.6943 | 0 | 2.25 | 0 | 0.004233 | 0.19546 | 0 | 0 | 9 | 0 | 2 | 0 | 0 | 0 | 0 | 0 | 0 | 0 | 0 | 0 | 0 | 0 | 0 | 0 | 390
2139 | octanoic acid | lauric acid | 0 | 0.75 | 0.25 | 0 | 0 | 0 | 0 | 0 | 1 | 343.15 | 0.92861 | CCCCCCCC(=O)O | CCCCCCCCCCCC(=O)O |  | 15.1362 | 25.6943 | 0 | 2.25 | 0 | 0.004233 | 0.19546 | 0 | 0 | 9 | 0 | 2 | 0 | 0 | 0 | 0 | 0 | 0 | 0 | 0 | 0 | 0 | 0 | 0 | 0 | 390
2140 | octanoic acid | lauric acid | 0 | 0.75 | 0.25 | 0 | 0 | 0 | 0 | 0 | 1 | 348.15 | 0.83898 | CCCCCCCC(=O)O | CCCCCCCCCCCC(=O)O |  | 15.1362 | 25.6943 | 0 | 2.25 | 0 | 0.004233 | 0.19546 | 0 | 0 | 9 | 0 | 2 | 0 | 0 | 0 | 0 | 0 | 0 | 0 | 0 | 0 | 0 | 0 | 0 | 0 | 390
2141 | octanoic acid | lauric acid | 0 | 0.75 | 0.25 | 0 | 0 | 0 | 0 | 0 | 1 | 353.15 | 0.7533 | CCCCCCCC(=O)O | CCCCCCCCCCCC(=O)O |  | 15.1362 | 25.6943 | 0 | 2.25 | 0 | 0.004233 | 0.19546 | 0 | 0 | 9 | 0 | 2 | 0 | 0 | 0 | 0 | 0 | 0 | 0 | 0 | 0 | 0 | 0 | 0 | 0 | 390
2143 | Decanoic acid | lidocaine | 0 | 0.667 | 0.333 | 0 | 0 | 0 | 0 | 0 | 1 | 298 | 5.8878 | CCCCCCCCCC(=O)O | CCN(CC)CC(=O)NC1=C(C=CC=C1C)C |  | 20.4153 | 40.1934 | 0 | 1.667 | 0.333 | 0.0024155 | 0.2937 | 0 | 0 | 11.332 | 0.666 | 1.667 | 0 | 0 | 0 | 0 | 0 | 0 | 0 | 0 | 0 | 0 | 0 | 0 | 0 | 138
2144 | Decanoic acid | MENTHOL | 0 | 0.333 | 0.667 | 0 | 0 | 0 | 0 | 0 | 1 | 298 | 3.3203 | CCCCCCCCCC(=O)O | CC1CCC(C(C1)O)C(C)C |  | 20.4153 | 16.6153 | 0 | 1.333 | 1.334 | 0.0030748 | 0.37225 | 0 | 0 | 10 | 0 | 1.333 | 0 | 0 | 0 | 0 | 0 | 0 | 0 | 0 | 0 | 0 | 0 | 0 | 0 | 135
2145 | Decanoic acid | MENTHOL | 0 | 0.5 | 0.5 | 0 | 0 | 0 | 0 | 0 | 1 | 298 | 2.9972 | CCCCCCCCCC(=O)O | CC1CCC(C(C1)O)C(C)C |  | 20.4153 | 16.6153 | 0 | 1.5 | 1 | 0.0032598 | 0.31828 | 0 | 0 | 10 | 0 | 1.5 | 0 | 0 | 0 | 0 | 0 | 0 | 0 | 0 | 0 | 0 | 0 | 0 | 0 | 135
2147 | lauric acid | lidocaine | 0 | 0.667 | 0.333 | 0 | 0 | 0 | 0 | 0 | 1 | 298 | 5.915 | CCCCCCCCCCCC(=O)O | CCN(CC)CC(=O)NC1=C(C=CC=C1C)C |  | 25.6943 | 40.1934 | 0 | 2.334 | 0.333 | 0.0015874 | 0.34188 | 0 | 0 | 12.666 | 0.666 | 1.667 | 0 | 0 | 0 | 0 | 0 | 0 | 0 | 0 | 0 | 0 | 0 | 0 | 0 | 381
2148 | MENTHOL | 1-NAPHTHOL | 0 | 0.667 | 0.333 | 0 | 0 | 0 | 0 | 0 | 1 | 298 | 4.795 | CC1CCC(C(C1)O)C(C)C | C1=CC=C2C(=C1)C=CC=C2O |  | 16.6153 | 56.7953 | 0 | 1 | 1.334 | 0.0026202 | 0.53895 | 0 | 0 | 10 | 0 | 1 | 0 | 0 | 0 | 0 | 0 | 0 | 0 | 0 | 0 | 0 | 0 | 0 | 0 | 211
2149 | MENTHOL | 1-TETRADECANOL | 0 | 0.667 | 0.333 | 0 | 0 | 0 | 0 | 0 | 1 | 298 | 3.781 | CC1CCC(C(C1)O)C(C)C | CCCCCCCCCCCCCCO |  | 16.6153 | 24.9934 | 0 | 1 | 1.667 | 0.0016891 | 0.5073 | 0 | 0 | 11.332 | 0 | 1 | 0 | 0 | 0 | 0 | 0 | 0 | 0 | 0 | 0 | 0 | 0 | 0 | 0 | 212
2150 | MENTHOL | lidocaine | 0 | 0.667 | 0.333 | 0 | 0 | 0 | 0 | 0 | 1 | 298 | 4.2202 | CC1CCC(C(C1)O)C(C)C | CCN(CC)CC(=O)NC1=C(C=CC=C1C)C |  | 16.6153 | 40.1934 | 0 | 1 | 1.667 | 0.0019941 | 0.47422 | 0 | 0 | 11.332 | 0.666 | 1 | 0 | 0 | 0 | 0 | 0 | 0 | 0 | 0 | 0 | 0 | 0 | 0 | 0 | 227
2151 | THYMOL | 1,2-Decanediol | 0 | 0.667 | 0.333 | 0 | 0 | 0 | 0 | 0 | 1 | 298 | 4.1628 | CC1=CC(=C(C=C1)C(C)C)O | CCCCCCCCC(CO)O |  | 41.5953 | 8.4553 | 0 | 2 | 0.666 | 0.0030379 | 0.36976 | 0 | 0 | 10 | 0 | 1.333 | 0 | 0 | 0 | 0 | 0 | 0 | 0 | 0 | 0 | 0 | 0 | 0 | 0 | 271
2153 | THYMOL | coumarin | 0 | 0.5 | 0.5 | 0 | 0 | 0 | 0 | 0 | 1 | 298 | 3.3728 | CC1=CC(=C(C=C1)C(C)C)O | C1=CC=C2C(=C1)C=CC(=O)O2 |  | 41.5953 | 48.1757 | 0 | 2.5 | 0 | 0.0036845 | 0.39339 | 0 | 0 | 9.5 | 0 | 1.5 | 0 | 0 | 0 | 0 | 0 | 0 | 0 | 0 | 0 | 0 | 0 | 0 | 0 | 284
2154 | THYMOL | coumarin | 0 | 0.667 | 0.333 | 0 | 0 | 0 | 0 | 0 | 1 | 298 | 3.4452 | CC1=CC(=C(C=C1)C(C)C)O | C1=CC=C2C(=C1)C=CC(=O)O2 |  | 41.5953 | 48.1757 | 0 | 2.333 | 0 | 0.0035192 | 0.40596 | 0 | 0 | 9.667 | 0 | 1.333 | 0 | 0 | 0 | 0 | 0 | 0 | 0 | 0 | 0 | 0 | 0 | 0 | 0 | 284
2155 | THYMOL | lidocaine | 0 | 0.5 | 0.5 | 0 | 0 | 0 | 0 | 0 | 1 | 298 | 5.177 | CC1=CC(=C(C=C1)C(C)C)O | CCN(CC)CC(=O)NC1=C(C=CC=C1C)C |  | 41.5953 | 40.1934 | 0 | 1.5 | 0.5 | 0.0018852 | 0.42595 | 0 | 0 | 12 | 1 | 1 | 0 | 0 | 0 | 0 | 0 | 0 | 0 | 0 | 0 | 0 | 0 | 0 | 0 | 286
2156 | THYMOL | lidocaine | 0 | 0.667 | 0.333 | 0 | 0 | 0 | 0 | 0 | 1 | 298 | 4.8044 | CC1=CC(=C(C=C1)C(C)C)O | CCN(CC)CC(=O)NC1=C(C=CC=C1C)C |  | 41.5953 | 40.1934 | 0 | 1.667 | 0.333 | 0.0021907 | 0.42665 | 0 | 0 | 11.332 | 0.666 | 1 | 0 | 0 | 0 | 0 | 0 | 0 | 0 | 0 | 0 | 0 | 0 | 0 | 0 | 286
2157 | THYMOL | MENTHOL | 0 | 0.333 | 0.667 | 0 | 0 | 0 | 0 | 0 | 1 | 298 | 4.2173 | CC1=CC(=C(C=C1)C(C)C)O | CC1CCC(C(C1)O)C(C)C |  | 41.5953 | 16.6153 | 0 | 1.333 | 1.334 | 0.0028192 | 0.50102 | 0 | 0 | 10 | 0 | 1 | 0 | 0 | 0 | 0 | 0 | 0 | 0 | 0 | 0 | 0 | 0 | 0 | 0 | 279
2158 | THYMOL | MENTHOL | 0 | 0.5 | 0.5 | 0 | 0 | 0 | 0 | 0 | 1 | 298 | 3.9729 | CC1=CC(=C(C=C1)C(C)C)O | CC1CCC(C(C1)O)C(C)C |  | 41.5953 | 16.6153 | 0 | 1.5 | 1 | 0.0029133 | 0.48276 | 0 | 0 | 10 | 0 | 1 | 0 | 0 | 0 | 0 | 0 | 0 | 0 | 0 | 0 | 0 | 0 | 0 | 0 | 279
2159 | Decanoic acid | lauric acid | 0 | 0.333 | 0.667 | 0 | 0 | 0 | 0 | 0 | 1 | 298.15 | 2.508 | CCCCCCCCCC(=O)O | CCCCCCCCCCCC(=O)O |  | 20.4153 | 25.6943 | 0 | 2.667 | 0 | 0.0021355 | 0.28105 | 0 | 0 | 11.334 | 0 | 2 | 0 | 0 | 0 | 0 | 0 | 0 | 0 | 0 | 0 | 0 | 0 | 0 | 0 | 137
2160 | Decanoic acid | lauric acid | 0 | 0.333 | 0.667 | 0 | 0 | 0 | 0 | 0 | 1 | 303.15 | 2.358 | CCCCCCCCCC(=O)O | CCCCCCCCCCCC(=O)O |  | 20.4153 | 25.6943 | 0 | 2.667 | 0 | 0.0021355 | 0.28105 | 0 | 0 | 11.334 | 0 | 2 | 0 | 0 | 0 | 0 | 0 | 0 | 0 | 0 | 0 | 0 | 0 | 0 | 0 | 137
2161 | Decanoic acid | lauric acid | 0 | 0.333 | 0.667 | 0 | 0 | 0 | 0 | 0 | 1 | 308.15 | 2.2172 | CCCCCCCCCC(=O)O | CCCCCCCCCCCC(=O)O |  | 20.4153 | 25.6943 | 0 | 2.667 | 0 | 0.0021355 | 0.28105 | 0 | 0 | 11.334 | 0 | 2 | 0 | 0 | 0 | 0 | 0 | 0 | 0 | 0 | 0 | 0 | 0 | 0 | 0 | 137
2162 | Decanoic acid | lauric acid | 0 | 0.333 | 0.667 | 0 | 0 | 0 | 0 | 0 | 1 | 313.15 | 2.0759 | CCCCCCCCCC(=O)O | CCCCCCCCCCCC(=O)O |  | 20.4153 | 25.6943 | 0 | 2.667 | 0 | 0.0021355 | 0.28105 | 0 | 0 | 11.334 | 0 | 2 | 0 | 0 | 0 | 0 | 0 | 0 | 0 | 0 | 0 | 0 | 0 | 0 | 0 | 137
2163 | Decanoic acid | lauric acid | 0 | 0.333 | 0.667 | 0 | 0 | 0 | 0 | 0 | 1 | 318.15 | 1.9473 | CCCCCCCCCC(=O)O | CCCCCCCCCCCC(=O)O |  | 20.4153 | 25.6943 | 0 | 2.667 | 0 | 0.0021355 | 0.28105 | 0 | 0 | 11.334 | 0 | 2 | 0 | 0 | 0 | 0 | 0 | 0 | 0 | 0 | 0 | 0 | 0 | 0 | 0 | 137
2164 | Decanoic acid | lauric acid | 0 | 0.333 | 0.667 | 0 | 0 | 0 | 0 | 0 | 1 | 323.15 | 1.8106 | CCCCCCCCCC(=O)O | CCCCCCCCCCCC(=O)O |  | 20.4153 | 25.6943 | 0 | 2.667 | 0 | 0.0021355 | 0.28105 | 0 | 0 | 11.334 | 0 | 2 | 0 | 0 | 0 | 0 | 0 | 0 | 0 | 0 | 0 | 0 | 0 | 0 | 0 | 137
2165 | Decanoic acid | lauric acid | 0 | 0.333 | 0.667 | 0 | 0 | 0 | 0 | 0 | 1 | 328.15 | 1.6989 | CCCCCCCCCC(=O)O | CCCCCCCCCCCC(=O)O |  | 20.4153 | 25.6943 | 0 | 2.667 | 0 | 0.0021355 | 0.28105 | 0 | 0 | 11.334 | 0 | 2 | 0 | 0 | 0 | 0 | 0 | 0 | 0 | 0 | 0 | 0 | 0 | 0 | 0 | 137
2166 | Decanoic acid | lauric acid | 0 | 0.333 | 0.667 | 0 | 0 | 0 | 0 | 0 | 1 | 333.15 | 1.5957 | CCCCCCCCCC(=O)O | CCCCCCCCCCCC(=O)O |  | 20.4153 | 25.6943 | 0 | 2.667 | 0 | 0.0021355 | 0.28105 | 0 | 0 | 11.334 | 0 | 2 | 0 | 0 | 0 | 0 | 0 | 0 | 0 | 0 | 0 | 0 | 0 | 0 | 0 | 137
2167 | Decanoic acid | lauric acid | 0 | 0.333 | 0.667 | 0 | 0 | 0 | 0 | 0 | 1 | 338.15 | 1.4945 | CCCCCCCCCC(=O)O | CCCCCCCCCCCC(=O)O |  | 20.4153 | 25.6943 | 0 | 2.667 | 0 | 0.0021355 | 0.28105 | 0 | 0 | 11.334 | 0 | 2 | 0 | 0 | 0 | 0 | 0 | 0 | 0 | 0 | 0 | 0 | 0 | 0 | 0 | 137
2168 | Decanoic acid | lauric acid | 0 | 0.333 | 0.667 | 0 | 0 | 0 | 0 | 0 | 1 | 343.15 | 1.4004 | CCCCCCCCCC(=O)O | CCCCCCCCCCCC(=O)O |  | 20.4153 | 25.6943 | 0 | 2.667 | 0 | 0.0021355 | 0.28105 | 0 | 0 | 11.334 | 0 | 2 | 0 | 0 | 0 | 0 | 0 | 0 | 0 | 0 | 0 | 0 | 0 | 0 | 0 | 137
2169 | MENTHOL | Decanoic acid | 0 | 0.5 | 0.5 | 0 | 0 | 0 | 0 | 0 | 1 | 293.15 | 3.0199 | CC1CCC(C(C1)O)C(C)C | CCCCCCCCCC(=O)O |  | 16.6153 | 20.4153 | 0 | 1.5 | 1 | 0.0032598 | 0.31828 | 0 | 0 | 10 | 0 | 1.5 | 0 | 0 | 0 | 0 | 0 | 0 | 0 | 0 | 0 | 0 | 0 | 0 | 0 | 214
2170 | MENTHOL | Decanoic acid | 0 | 0.5 | 0.5 | 0 | 0 | 0 | 0 | 0 | 1 | 298.15 | 2.7713 | CC1CCC(C(C1)O)C(C)C | CCCCCCCCCC(=O)O |  | 16.6153 | 20.4153 | 0 | 1.5 | 1 | 0.0032598 | 0.31828 | 0 | 0 | 10 | 0 | 1.5 | 0 | 0 | 0 | 0 | 0 | 0 | 0 | 0 | 0 | 0 | 0 | 0 | 0 | 214
2171 | MENTHOL | Decanoic acid | 0 | 0.5 | 0.5 | 0 | 0 | 0 | 0 | 0 | 1 | 303.15 | 2.5455 | CC1CCC(C(C1)O)C(C)C | CCCCCCCCCC(=O)O |  | 16.6153 | 20.4153 | 0 | 1.5 | 1 | 0.0032598 | 0.31828 | 0 | 0 | 10 | 0 | 1.5 | 0 | 0 | 0 | 0 | 0 | 0 | 0 | 0 | 0 | 0 | 0 | 0 | 0 | 214
2172 | MENTHOL | Decanoic acid | 0 | 0.5 | 0.5 | 0 | 0 | 0 | 0 | 0 | 1 | 308.15 | 2.336 | CC1CCC(C(C1)O)C(C)C | CCCCCCCCCC(=O)O |  | 16.6153 | 20.4153 | 0 | 1.5 | 1 | 0.0032598 | 0.31828 | 0 | 0 | 10 | 0 | 1.5 | 0 | 0 | 0 | 0 | 0 | 0 | 0 | 0 | 0 | 0 | 0 | 0 | 0 | 214
2173 | MENTHOL | Decanoic acid | 0 | 0.5 | 0.5 | 0 | 0 | 0 | 0 | 0 | 1 | 313.15 | 2.1404 | CC1CCC(C(C1)O)C(C)C | CCCCCCCCCC(=O)O |  | 16.6153 | 20.4153 | 0 | 1.5 | 1 | 0.0032598 | 0.31828 | 0 | 0 | 10 | 0 | 1.5 | 0 | 0 | 0 | 0 | 0 | 0 | 0 | 0 | 0 | 0 | 0 | 0 | 0 | 214
2174 | MENTHOL | Decanoic acid | 0 | 0.5 | 0.5 | 0 | 0 | 0 | 0 | 0 | 1 | 318.15 | 1.9583 | CC1CCC(C(C1)O)C(C)C | CCCCCCCCCC(=O)O |  | 16.6153 | 20.4153 | 0 | 1.5 | 1 | 0.0032598 | 0.31828 | 0 | 0 | 10 | 0 | 1.5 | 0 | 0 | 0 | 0 | 0 | 0 | 0 | 0 | 0 | 0 | 0 | 0 | 0 | 214
2175 | MENTHOL | Decanoic acid | 0 | 0.5 | 0.5 | 0 | 0 | 0 | 0 | 0 | 1 | 323.15 | 1.7871 | CC1CCC(C(C1)O)C(C)C | CCCCCCCCCC(=O)O |  | 16.6153 | 20.4153 | 0 | 1.5 | 1 | 0.0032598 | 0.31828 | 0 | 0 | 10 | 0 | 1.5 | 0 | 0 | 0 | 0 | 0 | 0 | 0 | 0 | 0 | 0 | 0 | 0 | 0 | 214
2176 | MENTHOL | Decanoic acid | 0 | 0.5 | 0.5 | 0 | 0 | 0 | 0 | 0 | 1 | 328.15 | 1.6271 | CC1CCC(C(C1)O)C(C)C | CCCCCCCCCC(=O)O |  | 16.6153 | 20.4153 | 0 | 1.5 | 1 | 0.0032598 | 0.31828 | 0 | 0 | 10 | 0 | 1.5 | 0 | 0 | 0 | 0 | 0 | 0 | 0 | 0 | 0 | 0 | 0 | 0 | 0 | 214
2177 | MENTHOL | Decanoic acid | 0 | 0.5 | 0.5 | 0 | 0 | 0 | 0 | 0 | 1 | 333.15 | 1.4791 | CC1CCC(C(C1)O)C(C)C | CCCCCCCCCC(=O)O |  | 16.6153 | 20.4153 | 0 | 1.5 | 1 | 0.0032598 | 0.31828 | 0 | 0 | 10 | 0 | 1.5 | 0 | 0 | 0 | 0 | 0 | 0 | 0 | 0 | 0 | 0 | 0 | 0 | 0 | 214
2178 | MENTHOL | Decanoic acid | 0 | 0.5 | 0.5 | 0 | 0 | 0 | 0 | 0 | 1 | 338.15 | 1.3376 | CC1CCC(C(C1)O)C(C)C | CCCCCCCCCC(=O)O |  | 16.6153 | 20.4153 | 0 | 1.5 | 1 | 0.0032598 | 0.31828 | 0 | 0 | 10 | 0 | 1.5 | 0 | 0 | 0 | 0 | 0 | 0 | 0 | 0 | 0 | 0 | 0 | 0 | 0 | 214
2179 | MENTHOL | Decanoic acid | 0 | 0.5 | 0.5 | 0 | 0 | 0 | 0 | 0 | 1 | 343.15 | 1.2063 | CC1CCC(C(C1)O)C(C)C | CCCCCCCCCC(=O)O |  | 16.6153 | 20.4153 | 0 | 1.5 | 1 | 0.0032598 | 0.31828 | 0 | 0 | 10 | 0 | 1.5 | 0 | 0 | 0 | 0 | 0 | 0 | 0 | 0 | 0 | 0 | 0 | 0 | 0 | 214
2180 | MENTHOL | octanoic acid | 0 | 0.5 | 0.5 | 0 | 0 | 0 | 0 | 0 | 1 | 293.15 | 2.7651 | CC1CCC(C(C1)O)C(C)C | CCCCCCCC(=O)O |  | 16.6153 | 15.1362 | 0 | 1.5 | 1 | 0.004203 | 0.28424 | 0 | 0 | 9 | 0 | 1.5 | 0 | 0 | 0 | 0 | 0 | 0 | 0 | 0 | 0 | 0 | 0 | 0 | 0 | 228
2181 | MENTHOL | octanoic acid | 0 | 0.5 | 0.5 | 0 | 0 | 0 | 0 | 0 | 1 | 298.15 | 2.5289 | CC1CCC(C(C1)O)C(C)C | CCCCCCCC(=O)O |  | 16.6153 | 15.1362 | 0 | 1.5 | 1 | 0.004203 | 0.28424 | 0 | 0 | 9 | 0 | 1.5 | 0 | 0 | 0 | 0 | 0 | 0 | 0 | 0 | 0 | 0 | 0 | 0 | 0 | 228
2182 | MENTHOL | octanoic acid | 0 | 0.5 | 0.5 | 0 | 0 | 0 | 0 | 0 | 1 | 303.15 | 2.3125 | CC1CCC(C(C1)O)C(C)C | CCCCCCCC(=O)O |  | 16.6153 | 15.1362 | 0 | 1.5 | 1 | 0.004203 | 0.28424 | 0 | 0 | 9 | 0 | 1.5 | 0 | 0 | 0 | 0 | 0 | 0 | 0 | 0 | 0 | 0 | 0 | 0 | 0 | 228
2183 | MENTHOL | octanoic acid | 0 | 0.5 | 0.5 | 0 | 0 | 0 | 0 | 0 | 1 | 308.15 | 2.1111 | CC1CCC(C(C1)O)C(C)C | CCCCCCCC(=O)O |  | 16.6153 | 15.1362 | 0 | 1.5 | 1 | 0.004203 | 0.28424 | 0 | 0 | 9 | 0 | 1.5 | 0 | 0 | 0 | 0 | 0 | 0 | 0 | 0 | 0 | 0 | 0 | 0 | 0 | 228
2184 | MENTHOL | octanoic acid | 0 | 0.5 | 0.5 | 0 | 0 | 0 | 0 | 0 | 1 | 313.15 | 1.9213 | CC1CCC(C(C1)O)C(C)C | CCCCCCCC(=O)O |  | 16.6153 | 15.1362 | 0 | 1.5 | 1 | 0.004203 | 0.28424 | 0 | 0 | 9 | 0 | 1.5 | 0 | 0 | 0 | 0 | 0 | 0 | 0 | 0 | 0 | 0 | 0 | 0 | 0 | 228
2185 | MENTHOL | octanoic acid | 0 | 0.5 | 0.5 | 0 | 0 | 0 | 0 | 0 | 1 | 318.15 | 1.7436 | CC1CCC(C(C1)O)C(C)C | CCCCCCCC(=O)O |  | 16.6153 | 15.1362 | 0 | 1.5 | 1 | 0.004203 | 0.28424 | 0 | 0 | 9 | 0 | 1.5 | 0 | 0 | 0 | 0 | 0 | 0 | 0 | 0 | 0 | 0 | 0 | 0 | 0 | 228
2186 | MENTHOL | octanoic acid | 0 | 0.5 | 0.5 | 0 | 0 | 0 | 0 | 0 | 1 | 323.15 | 1.5765 | CC1CCC(C(C1)O)C(C)C | CCCCCCCC(=O)O |  | 16.6153 | 15.1362 | 0 | 1.5 | 1 | 0.004203 | 0.28424 | 0 | 0 | 9 | 0 | 1.5 | 0 | 0 | 0 | 0 | 0 | 0 | 0 | 0 | 0 | 0 | 0 | 0 | 0 | 228
2187 | MENTHOL | octanoic acid | 0 | 0.5 | 0.5 | 0 | 0 | 0 | 0 | 0 | 1 | 328.15 | 1.4159 | CC1CCC(C(C1)O)C(C)C | CCCCCCCC(=O)O |  | 16.6153 | 15.1362 | 0 | 1.5 | 1 | 0.004203 | 0.28424 | 0 | 0 | 9 | 0 | 1.5 | 0 | 0 | 0 | 0 | 0 | 0 | 0 | 0 | 0 | 0 | 0 | 0 | 0 | 228
2188 | MENTHOL | octanoic acid | 0 | 0.5 | 0.5 | 0 | 0 | 0 | 0 | 0 | 1 | 333.15 | 1.2689 | CC1CCC(C(C1)O)C(C)C | CCCCCCCC(=O)O |  | 16.6153 | 15.1362 | 0 | 1.5 | 1 | 0.004203 | 0.28424 | 0 | 0 | 9 | 0 | 1.5 | 0 | 0 | 0 | 0 | 0 | 0 | 0 | 0 | 0 | 0 | 0 | 0 | 0 | 228
2189 | MENTHOL | octanoic acid | 0 | 0.5 | 0.5 | 0 | 0 | 0 | 0 | 0 | 1 | 338.15 | 1.1308 | CC1CCC(C(C1)O)C(C)C | CCCCCCCC(=O)O |  | 16.6153 | 15.1362 | 0 | 1.5 | 1 | 0.004203 | 0.28424 | 0 | 0 | 9 | 0 | 1.5 | 0 | 0 | 0 | 0 | 0 | 0 | 0 | 0 | 0 | 0 | 0 | 0 | 0 | 228
2190 | MENTHOL | octanoic acid | 0 | 0.5 | 0.5 | 0 | 0 | 0 | 0 | 0 | 1 | 343.15 | 1.0006 | CC1CCC(C(C1)O)C(C)C | CCCCCCCC(=O)O |  | 16.6153 | 15.1362 | 0 | 1.5 | 1 | 0.004203 | 0.28424 | 0 | 0 | 9 | 0 | 1.5 | 0 | 0 | 0 | 0 | 0 | 0 | 0 | 0 | 0 | 0 | 0 | 0 | 0 | 228
2191 | octanoic acid | lauric acid | 0 | 0.25 | 0.75 | 0 | 0 | 0 | 0 | 0 | 1 | 293.15 | 2.0685 | CCCCCCCC(=O)O | CCCCCCCCCCCC(=O)O |  | 15.1362 | 25.6943 | 0 | 2.75 | 0 | 0.0021745 | 0.27766 | 0 | 0 | 11 | 0 | 2 | 0 | 0 | 0 | 0 | 0 | 0 | 0 | 0 | 0 | 0 | 0 | 0 | 0 | 390
2192 | octanoic acid | lauric acid | 0 | 0.25 | 0.75 | 0 | 0 | 0 | 0 | 0 | 1 | 298.15 | 1.924 | CCCCCCCC(=O)O | CCCCCCCCCCCC(=O)O |  | 15.1362 | 25.6943 | 0 | 2.75 | 0 | 0.0021745 | 0.27766 | 0 | 0 | 11 | 0 | 2 | 0 | 0 | 0 | 0 | 0 | 0 | 0 | 0 | 0 | 0 | 0 | 0 | 0 | 390
2193 | octanoic acid | lauric acid | 0 | 0.25 | 0.75 | 0 | 0 | 0 | 0 | 0 | 1 | 303.15 | 1.7802 | CCCCCCCC(=O)O | CCCCCCCCCCCC(=O)O |  | 15.1362 | 25.6943 | 0 | 2.75 | 0 | 0.0021745 | 0.27766 | 0 | 0 | 11 | 0 | 2 | 0 | 0 | 0 | 0 | 0 | 0 | 0 | 0 | 0 | 0 | 0 | 0 | 0 | 390
2194 | octanoic acid | lauric acid | 0 | 0.25 | 0.75 | 0 | 0 | 0 | 0 | 0 | 1 | 308.15 | 1.6492 | CCCCCCCC(=O)O | CCCCCCCCCCCC(=O)O |  | 15.1362 | 25.6943 | 0 | 2.75 | 0 | 0.0021745 | 0.27766 | 0 | 0 | 11 | 0 | 2 | 0 | 0 | 0 | 0 | 0 | 0 | 0 | 0 | 0 | 0 | 0 | 0 | 0 | 390
2195 | octanoic acid | lauric acid | 0 | 0.25 | 0.75 | 0 | 0 | 0 | 0 | 0 | 1 | 313.15 | 1.5256 | CCCCCCCC(=O)O | CCCCCCCCCCCC(=O)O |  | 15.1362 | 25.6943 | 0 | 2.75 | 0 | 0.0021745 | 0.27766 | 0 | 0 | 11 | 0 | 2 | 0 | 0 | 0 | 0 | 0 | 0 | 0 | 0 | 0 | 0 | 0 | 0 | 0 | 390
2196 | octanoic acid | lauric acid | 0 | 0.25 | 0.75 | 0 | 0 | 0 | 0 | 0 | 1 | 318.15 | 1.4059 | CCCCCCCC(=O)O | CCCCCCCCCCCC(=O)O |  | 15.1362 | 25.6943 | 0 | 2.75 | 0 | 0.0021745 | 0.27766 | 0 | 0 | 11 | 0 | 2 | 0 | 0 | 0 | 0 | 0 | 0 | 0 | 0 | 0 | 0 | 0 | 0 | 0 | 390
2197 | octanoic acid | lauric acid | 0 | 0.25 | 0.75 | 0 | 0 | 0 | 0 | 0 | 1 | 323.15 | 1.295 | CCCCCCCC(=O)O | CCCCCCCCCCCC(=O)O |  | 15.1362 | 25.6943 | 0 | 2.75 | 0 | 0.0021745 | 0.27766 | 0 | 0 | 11 | 0 | 2 | 0 | 0 | 0 | 0 | 0 | 0 | 0 | 0 | 0 | 0 | 0 | 0 | 0 | 390
2198 | octanoic acid | lauric acid | 0 | 0.25 | 0.75 | 0 | 0 | 0 | 0 | 0 | 1 | 328.15 | 1.1897 | CCCCCCCC(=O)O | CCCCCCCCCCCC(=O)O |  | 15.1362 | 25.6943 | 0 | 2.75 | 0 | 0.0021745 | 0.27766 | 0 | 0 | 11 | 0 | 2 | 0 | 0 | 0 | 0 | 0 | 0 | 0 | 0 | 0 | 0 | 0 | 0 | 0 | 390
2199 | octanoic acid | lauric acid | 0 | 0.25 | 0.75 | 0 | 0 | 0 | 0 | 0 | 1 | 333.15 | 1.0892 | CCCCCCCC(=O)O | CCCCCCCCCCCC(=O)O |  | 15.1362 | 25.6943 | 0 | 2.75 | 0 | 0.0021745 | 0.27766 | 0 | 0 | 11 | 0 | 2 | 0 | 0 | 0 | 0 | 0 | 0 | 0 | 0 | 0 | 0 | 0 | 0 | 0 | 390
2200 | octanoic acid | lauric acid | 0 | 0.25 | 0.75 | 0 | 0 | 0 | 0 | 0 | 1 | 338.15 | 0.99288 | CCCCCCCC(=O)O | CCCCCCCCCCCC(=O)O |  | 15.1362 | 25.6943 | 0 | 2.75 | 0 | 0.0021745 | 0.27766 | 0 | 0 | 11 | 0 | 2 | 0 | 0 | 0 | 0 | 0 | 0 | 0 | 0 | 0 | 0 | 0 | 0 | 0 | 390
2201 | octanoic acid | lauric acid | 0 | 0.25 | 0.75 | 0 | 0 | 0 | 0 | 0 | 1 | 343.15 | 0.90097 | CCCCCCCC(=O)O | CCCCCCCCCCCC(=O)O |  | 15.1362 | 25.6943 | 0 | 2.75 | 0 | 0.0021745 | 0.27766 | 0 | 0 | 11 | 0 | 2 | 0 | 0 | 0 | 0 | 0 | 0 | 0 | 0 | 0 | 0 | 0 | 0 | 0 | 390
2202 | MENTHOL | acetic acid | 0 | 0.5 | 0.5 | 0 | 0 | 0 | 0 | 0 | 1 | 293.15 | 2.4244 | CC1CCC(C(C1)O)C(C)C | CC(=O)O |  | 16.6153 | -0.70095 | 0 | 2 | 1 | 0.0044861 | 0.55276 | 0 | 0 | 6 | 0 | 1.5 | 0 | 0 | 0 | 0 | 0 | 0 | 0 | 0 | 0 | 0 | 0 | 0 | 0 | 224
2203 | MENTHOL | acetic acid | 0 | 0.5 | 0.5 | 0 | 0 | 0 | 0 | 0 | 1 | 298.15 | 2.1623 | CC1CCC(C(C1)O)C(C)C | CC(=O)O |  | 16.6153 | -0.70095 | 0 | 2 | 1 | 0.0044861 | 0.55276 | 0 | 0 | 6 | 0 | 1.5 | 0 | 0 | 0 | 0 | 0 | 0 | 0 | 0 | 0 | 0 | 0 | 0 | 0 | 224
2204 | MENTHOL | acetic acid | 0 | 0.5 | 0.5 | 0 | 0 | 0 | 0 | 0 | 1 | 303.15 | 1.9321 | CC1CCC(C(C1)O)C(C)C | CC(=O)O |  | 16.6153 | -0.70095 | 0 | 2 | 1 | 0.0044861 | 0.55276 | 0 | 0 | 6 | 0 | 1.5 | 0 | 0 | 0 | 0 | 0 | 0 | 0 | 0 | 0 | 0 | 0 | 0 | 0 | 224
2205 | MENTHOL | acetic acid | 0 | 0.5 | 0.5 | 0 | 0 | 0 | 0 | 0 | 1 | 308.15 | 1.721 | CC1CCC(C(C1)O)C(C)C | CC(=O)O |  | 16.6153 | -0.70095 | 0 | 2 | 1 | 0.0044861 | 0.55276 | 0 | 0 | 6 | 0 | 1.5 | 0 | 0 | 0 | 0 | 0 | 0 | 0 | 0 | 0 | 0 | 0 | 0 | 0 | 224
2206 | MENTHOL | acetic acid | 0 | 0.5 | 0.5 | 0 | 0 | 0 | 0 | 0 | 1 | 313.15 | 1.5182 | CC1CCC(C(C1)O)C(C)C | CC(=O)O |  | 16.6153 | -0.70095 | 0 | 2 | 1 | 0.0044861 | 0.55276 | 0 | 0 | 6 | 0 | 1.5 | 0 | 0 | 0 | 0 | 0 | 0 | 0 | 0 | 0 | 0 | 0 | 0 | 0 | 224
2207 | MENTHOL | acetic acid | 0 | 0.5 | 0.5 | 0 | 0 | 0 | 0 | 0 | 1 | 318.15 | 1.3463 | CC1CCC(C(C1)O)C(C)C | CC(=O)O |  | 16.6153 | -0.70095 | 0 | 2 | 1 | 0.0044861 | 0.55276 | 0 | 0 | 6 | 0 | 1.5 | 0 | 0 | 0 | 0 | 0 | 0 | 0 | 0 | 0 | 0 | 0 | 0 | 0 | 224
2208 | MENTHOL | acetic acid | 0 | 0.5 | 0.5 | 0 | 0 | 0 | 0 | 0 | 1 | 323.15 | 1.179 | CC1CCC(C(C1)O)C(C)C | CC(=O)O |  | 16.6153 | -0.70095 | 0 | 2 | 1 | 0.0044861 | 0.55276 | 0 | 0 | 6 | 0 | 1.5 | 0 | 0 | 0 | 0 | 0 | 0 | 0 | 0 | 0 | 0 | 0 | 0 | 0 | 224
2209 | MENTHOL | acetic acid | 0 | 0.5 | 0.5 | 0 | 0 | 0 | 0 | 0 | 1 | 328.15 | 1.0232 | CC1CCC(C(C1)O)C(C)C | CC(=O)O |  | 16.6153 | -0.70095 | 0 | 2 | 1 | 0.0044861 | 0.55276 | 0 | 0 | 6 | 0 | 1.5 | 0 | 0 | 0 | 0 | 0 | 0 | 0 | 0 | 0 | 0 | 0 | 0 | 0 | 224
2210 | MENTHOL | acetic acid | 0 | 0.5 | 0.5 | 0 | 0 | 0 | 0 | 0 | 1 | 333.15 | 0.87171 | CC1CCC(C(C1)O)C(C)C | CC(=O)O |  | 16.6153 | -0.70095 | 0 | 2 | 1 | 0.0044861 | 0.55276 | 0 | 0 | 6 | 0 | 1.5 | 0 | 0 | 0 | 0 | 0 | 0 | 0 | 0 | 0 | 0 | 0 | 0 | 0 | 224
2211 | MENTHOL | acetic acid | 0 | 0.5 | 0.5 | 0 | 0 | 0 | 0 | 0 | 1 | 338.15 | 0.73955 | CC1CCC(C(C1)O)C(C)C | CC(=O)O |  | 16.6153 | -0.70095 | 0 | 2 | 1 | 0.0044861 | 0.55276 | 0 | 0 | 6 | 0 | 1.5 | 0 | 0 | 0 | 0 | 0 | 0 | 0 | 0 | 0 | 0 | 0 | 0 | 0 | 224
2212 | MENTHOL | acetic acid | 0 | 0.5 | 0.5 | 0 | 0 | 0 | 0 | 0 | 1 | 343.15 | 0.61139 | CC1CCC(C(C1)O)C(C)C | CC(=O)O |  | 16.6153 | -0.70095 | 0 | 2 | 1 | 0.0044861 | 0.55276 | 0 | 0 | 6 | 0 | 1.5 | 0 | 0 | 0 | 0 | 0 | 0 | 0 | 0 | 0 | 0 | 0 | 0 | 0 | 224
2213 | MENTHOL | acetic acid | 0 | 0.5 | 0.5 | 0 | 0 | 0 | 0 | 0 | 1 | 348.15 | 0.48981 | CC1CCC(C(C1)O)C(C)C | CC(=O)O |  | 16.6153 | -0.70095 | 0 | 2 | 1 | 0.0044861 | 0.55276 | 0 | 0 | 6 | 0 | 1.5 | 0 | 0 | 0 | 0 | 0 | 0 | 0 | 0 | 0 | 0 | 0 | 0 | 0 | 224
2214 | MENTHOL | acetic acid | 0 | 0.5 | 0.5 | 0 | 0 | 0 | 0 | 0 | 1 | 353.15 | 0.38117 | CC1CCC(C(C1)O)C(C)C | CC(=O)O |  | 16.6153 | -0.70095 | 0 | 2 | 1 | 0.0044861 | 0.55276 | 0 | 0 | 6 | 0 | 1.5 | 0 | 0 | 0 | 0 | 0 | 0 | 0 | 0 | 0 | 0 | 0 | 0 | 0 | 224
2215 | MENTHOL | L-Lactic acid | 0 | 0.333 | 0.667 | 0 | 0 | 0 | 0 | 0 | 1 | 293.15 | 5.9158 | CC1CCC(C(C1)O)C(C)C | C[C@@H](C(=O)O)O |  | 16.6153 | -4.0414 | 0 | 2.334 | 0.666 | 0.0044731 | 0.562 | 0 | 0 | 5.331 | 0 | 2.334 | 0 | 0 | 0 | 0 | 0 | 0 | 0 | 0 | 0 | 0 | 0 | 0 | 0 | 219
2216 | MENTHOL | L-Lactic acid | 0 | 0.333 | 0.667 | 0 | 0 | 0 | 0 | 0 | 1 | 298.15 | 5.3887 | CC1CCC(C(C1)O)C(C)C | C[C@@H](C(=O)O)O |  | 16.6153 | -4.0414 | 0 | 2.334 | 0.666 | 0.0044731 | 0.562 | 0 | 0 | 5.331 | 0 | 2.334 | 0 | 0 | 0 | 0 | 0 | 0 | 0 | 0 | 0 | 0 | 0 | 0 | 0 | 219
2217 | MENTHOL | L-Lactic acid | 0 | 0.333 | 0.667 | 0 | 0 | 0 | 0 | 0 | 1 | 303.15 | 4.8997 | CC1CCC(C(C1)O)C(C)C | C[C@@H](C(=O)O)O |  | 16.6153 | -4.0414 | 0 | 2.334 | 0.666 | 0.0044731 | 0.562 | 0 | 0 | 5.331 | 0 | 2.334 | 0 | 0 | 0 | 0 | 0 | 0 | 0 | 0 | 0 | 0 | 0 | 0 | 0 | 219
2218 | MENTHOL | L-Lactic acid | 0 | 0.333 | 0.667 | 0 | 0 | 0 | 0 | 0 | 1 | 308.15 | 4.4605 | CC1CCC(C(C1)O)C(C)C | C[C@@H](C(=O)O)O |  | 16.6153 | -4.0414 | 0 | 2.334 | 0.666 | 0.0044731 | 0.562 | 0 | 0 | 5.331 | 0 | 2.334 | 0 | 0 | 0 | 0 | 0 | 0 | 0 | 0 | 0 | 0 | 0 | 0 | 0 | 219
2219 | MENTHOL | L-Lactic acid | 0 | 0.333 | 0.667 | 0 | 0 | 0 | 0 | 0 | 1 | 313.15 | 4.0748 | CC1CCC(C(C1)O)C(C)C | C[C@@H](C(=O)O)O |  | 16.6153 | -4.0414 | 0 | 2.334 | 0.666 | 0.0044731 | 0.562 | 0 | 0 | 5.331 | 0 | 2.334 | 0 | 0 | 0 | 0 | 0 | 0 | 0 | 0 | 0 | 0 | 0 | 0 | 0 | 219
2220 | MENTHOL | L-Lactic acid | 0 | 0.333 | 0.667 | 0 | 0 | 0 | 0 | 0 | 1 | 318.15 | 3.7065 | CC1CCC(C(C1)O)C(C)C | C[C@@H](C(=O)O)O |  | 16.6153 | -4.0414 | 0 | 2.334 | 0.666 | 0.0044731 | 0.562 | 0 | 0 | 5.331 | 0 | 2.334 | 0 | 0 | 0 | 0 | 0 | 0 | 0 | 0 | 0 | 0 | 0 | 0 | 0 | 219
2221 | MENTHOL | L-Lactic acid | 0 | 0.333 | 0.667 | 0 | 0 | 0 | 0 | 0 | 1 | 323.15 | 3.3833 | CC1CCC(C(C1)O)C(C)C | C[C@@H](C(=O)O)O |  | 16.6153 | -4.0414 | 0 | 2.334 | 0.666 | 0.0044731 | 0.562 | 0 | 0 | 5.331 | 0 | 2.334 | 0 | 0 | 0 | 0 | 0 | 0 | 0 | 0 | 0 | 0 | 0 | 0 | 0 | 219
2222 | MENTHOL | L-Lactic acid | 0 | 0.333 | 0.667 | 0 | 0 | 0 | 0 | 0 | 1 | 328.15 | 3.0888 | CC1CCC(C(C1)O)C(C)C | C[C@@H](C(=O)O)O |  | 16.6153 | -4.0414 | 0 | 2.334 | 0.666 | 0.0044731 | 0.562 | 0 | 0 | 5.331 | 0 | 2.334 | 0 | 0 | 0 | 0 | 0 | 0 | 0 | 0 | 0 | 0 | 0 | 0 | 0 | 219
2223 | MENTHOL | L-Lactic acid | 0 | 0.333 | 0.667 | 0 | 0 | 0 | 0 | 0 | 1 | 333.15 | 2.8305 | CC1CCC(C(C1)O)C(C)C | C[C@@H](C(=O)O)O |  | 16.6153 | -4.0414 | 0 | 2.334 | 0.666 | 0.0044731 | 0.562 | 0 | 0 | 5.331 | 0 | 2.334 | 0 | 0 | 0 | 0 | 0 | 0 | 0 | 0 | 0 | 0 | 0 | 0 | 0 | 219
2224 | MENTHOL | L-Lactic acid | 0 | 0.333 | 0.667 | 0 | 0 | 0 | 0 | 0 | 1 | 338.15 | 2.5741 | CC1CCC(C(C1)O)C(C)C | C[C@@H](C(=O)O)O |  | 16.6153 | -4.0414 | 0 | 2.334 | 0.666 | 0.0044731 | 0.562 | 0 | 0 | 5.331 | 0 | 2.334 | 0 | 0 | 0 | 0 | 0 | 0 | 0 | 0 | 0 | 0 | 0 | 0 | 0 | 219
2225 | MENTHOL | L-Lactic acid | 0 | 0.333 | 0.667 | 0 | 0 | 0 | 0 | 0 | 1 | 343.15 | 2.3476 | CC1CCC(C(C1)O)C(C)C | C[C@@H](C(=O)O)O |  | 16.6153 | -4.0414 | 0 | 2.334 | 0.666 | 0.0044731 | 0.562 | 0 | 0 | 5.331 | 0 | 2.334 | 0 | 0 | 0 | 0 | 0 | 0 | 0 | 0 | 0 | 0 | 0 | 0 | 0 | 219
2226 | MENTHOL | L-Lactic acid | 0 | 0.333 | 0.667 | 0 | 0 | 0 | 0 | 0 | 1 | 348.15 | 2.1385 | CC1CCC(C(C1)O)C(C)C | C[C@@H](C(=O)O)O |  | 16.6153 | -4.0414 | 0 | 2.334 | 0.666 | 0.0044731 | 0.562 | 0 | 0 | 5.331 | 0 | 2.334 | 0 | 0 | 0 | 0 | 0 | 0 | 0 | 0 | 0 | 0 | 0 | 0 | 0 | 219
2227 | MENTHOL | L-Lactic acid | 0 | 0.333 | 0.667 | 0 | 0 | 0 | 0 | 0 | 1 | 353.15 | 1.9478 | CC1CCC(C(C1)O)C(C)C | C[C@@H](C(=O)O)O |  | 16.6153 | -4.0414 | 0 | 2.334 | 0.666 | 0.0044731 | 0.562 | 0 | 0 | 5.331 | 0 | 2.334 | 0 | 0 | 0 | 0 | 0 | 0 | 0 | 0 | 0 | 0 | 0 | 0 | 0 | 219
2228 | MENTHOL | L-Lactic acid | 0 | 0.667 | 0.333 | 0 | 0 | 0 | 0 | 0 | 1 | 293.15 | 3.4983 | CC1CCC(C(C1)O)C(C)C | C[C@@H](C(=O)O)O |  | 16.6153 | -4.0414 | 0 | 1.666 | 1.334 | 0.0033324 | 0.54615 | 0 | 0 | 7.669 | 0 | 1.666 | 0 | 0 | 0 | 0 | 0 | 0 | 0 | 0 | 0 | 0 | 0 | 0 | 0 | 219
2229 | MENTHOL | L-Lactic acid | 0 | 0.667 | 0.333 | 0 | 0 | 0 | 0 | 0 | 1 | 298.15 | 3.1953 | CC1CCC(C(C1)O)C(C)C | C[C@@H](C(=O)O)O |  | 16.6153 | -4.0414 | 0 | 1.666 | 1.334 | 0.0033324 | 0.54615 | 0 | 0 | 7.669 | 0 | 1.666 | 0 | 0 | 0 | 0 | 0 | 0 | 0 | 0 | 0 | 0 | 0 | 0 | 0 | 219
2230 | MENTHOL | L-Lactic acid | 0 | 0.667 | 0.333 | 0 | 0 | 0 | 0 | 0 | 1 | 303.15 | 2.9248 | CC1CCC(C(C1)O)C(C)C | C[C@@H](C(=O)O)O |  | 16.6153 | -4.0414 | 0 | 1.666 | 1.334 | 0.0033324 | 0.54615 | 0 | 0 | 7.669 | 0 | 1.666 | 0 | 0 | 0 | 0 | 0 | 0 | 0 | 0 | 0 | 0 | 0 | 0 | 0 | 219
2231 | MENTHOL | L-Lactic acid | 0 | 0.667 | 0.333 | 0 | 0 | 0 | 0 | 0 | 1 | 308.15 | 2.675 | CC1CCC(C(C1)O)C(C)C | C[C@@H](C(=O)O)O |  | 16.6153 | -4.0414 | 0 | 1.666 | 1.334 | 0.0033324 | 0.54615 | 0 | 0 | 7.669 | 0 | 1.666 | 0 | 0 | 0 | 0 | 0 | 0 | 0 | 0 | 0 | 0 | 0 | 0 | 0 | 219
2232 | MENTHOL | L-Lactic acid | 0 | 0.667 | 0.333 | 0 | 0 | 0 | 0 | 0 | 1 | 313.15 | 2.4383 | CC1CCC(C(C1)O)C(C)C | C[C@@H](C(=O)O)O |  | 16.6153 | -4.0414 | 0 | 1.666 | 1.334 | 0.0033324 | 0.54615 | 0 | 0 | 7.669 | 0 | 1.666 | 0 | 0 | 0 | 0 | 0 | 0 | 0 | 0 | 0 | 0 | 0 | 0 | 0 | 219
2233 | MENTHOL | L-Lactic acid | 0 | 0.667 | 0.333 | 0 | 0 | 0 | 0 | 0 | 1 | 318.15 | 2.2293 | CC1CCC(C(C1)O)C(C)C | C[C@@H](C(=O)O)O |  | 16.6153 | -4.0414 | 0 | 1.666 | 1.334 | 0.0033324 | 0.54615 | 0 | 0 | 7.669 | 0 | 1.666 | 0 | 0 | 0 | 0 | 0 | 0 | 0 | 0 | 0 | 0 | 0 | 0 | 0 | 219
2234 | MENTHOL | L-Lactic acid | 0 | 0.667 | 0.333 | 0 | 0 | 0 | 0 | 0 | 1 | 323.15 | 2.0295 | CC1CCC(C(C1)O)C(C)C | C[C@@H](C(=O)O)O |  | 16.6153 | -4.0414 | 0 | 1.666 | 1.334 | 0.0033324 | 0.54615 | 0 | 0 | 7.669 | 0 | 1.666 | 0 | 0 | 0 | 0 | 0 | 0 | 0 | 0 | 0 | 0 | 0 | 0 | 0 | 219
2235 | MENTHOL | L-Lactic acid | 0 | 0.667 | 0.333 | 0 | 0 | 0 | 0 | 0 | 1 | 328.15 | 1.8429 | CC1CCC(C(C1)O)C(C)C | C[C@@H](C(=O)O)O |  | 16.6153 | -4.0414 | 0 | 1.666 | 1.334 | 0.0033324 | 0.54615 | 0 | 0 | 7.669 | 0 | 1.666 | 0 | 0 | 0 | 0 | 0 | 0 | 0 | 0 | 0 | 0 | 0 | 0 | 0 | 219
2236 | MENTHOL | L-Lactic acid | 0 | 0.667 | 0.333 | 0 | 0 | 0 | 0 | 0 | 1 | 333.15 | 1.6536 | CC1CCC(C(C1)O)C(C)C | C[C@@H](C(=O)O)O |  | 16.6153 | -4.0414 | 0 | 1.666 | 1.334 | 0.0033324 | 0.54615 | 0 | 0 | 7.669 | 0 | 1.666 | 0 | 0 | 0 | 0 | 0 | 0 | 0 | 0 | 0 | 0 | 0 | 0 | 0 | 219
2237 | MENTHOL | L-Lactic acid | 0 | 0.667 | 0.333 | 0 | 0 | 0 | 0 | 0 | 1 | 338.15 | 1.5056 | CC1CCC(C(C1)O)C(C)C | C[C@@H](C(=O)O)O |  | 16.6153 | -4.0414 | 0 | 1.666 | 1.334 | 0.0033324 | 0.54615 | 0 | 0 | 7.669 | 0 | 1.666 | 0 | 0 | 0 | 0 | 0 | 0 | 0 | 0 | 0 | 0 | 0 | 0 | 0 | 219
2238 | MENTHOL | L-Lactic acid | 0 | 0.667 | 0.333 | 0 | 0 | 0 | 0 | 0 | 1 | 343.15 | 1.3512 | CC1CCC(C(C1)O)C(C)C | C[C@@H](C(=O)O)O |  | 16.6153 | -4.0414 | 0 | 1.666 | 1.334 | 0.0033324 | 0.54615 | 0 | 0 | 7.669 | 0 | 1.666 | 0 | 0 | 0 | 0 | 0 | 0 | 0 | 0 | 0 | 0 | 0 | 0 | 0 | 219
2239 | MENTHOL | L-Lactic acid | 0 | 0.667 | 0.333 | 0 | 0 | 0 | 0 | 0 | 1 | 348.15 | 1.2066 | CC1CCC(C(C1)O)C(C)C | C[C@@H](C(=O)O)O |  | 16.6153 | -4.0414 | 0 | 1.666 | 1.334 | 0.0033324 | 0.54615 | 0 | 0 | 7.669 | 0 | 1.666 | 0 | 0 | 0 | 0 | 0 | 0 | 0 | 0 | 0 | 0 | 0 | 0 | 0 | 219
2240 | MENTHOL | L-Lactic acid | 0 | 0.667 | 0.333 | 0 | 0 | 0 | 0 | 0 | 1 | 353.15 | 1.0505 | CC1CCC(C(C1)O)C(C)C | C[C@@H](C(=O)O)O |  | 16.6153 | -4.0414 | 0 | 1.666 | 1.334 | 0.0033324 | 0.54615 | 0 | 0 | 7.669 | 0 | 1.666 | 0 | 0 | 0 | 0 | 0 | 0 | 0 | 0 | 0 | 0 | 0 | 0 | 0 | 219
2241 | MENTHOL | Pyruvic acid | 0 | 0.333 | 0.667 | 0 | 0 | 0 | 0 | 0 | 1 | 293.15 | 3.7986 | CC1CCC(C(C1)O)C(C)C | CC(=O)C(=O)O |  | 16.6153 | 7.9186 | 0 | 1.667 | 1.333 | 0.0046125 | 0.54846 | 0 | 0 | 5.331 | 0 | 2.334 | 0 | 0 | 0 | 0 | 0 | 0 | 0 | 0 | 0 | 0 | 0 | 0 | 0 | 221
2242 | MENTHOL | Pyruvic acid | 0 | 0.333 | 0.667 | 0 | 0 | 0 | 0 | 0 | 1 | 298.15 | 3.3996 | CC1CCC(C(C1)O)C(C)C | CC(=O)C(=O)O |  | 16.6153 | 7.9186 | 0 | 1.667 | 1.333 | 0.0046125 | 0.54846 | 0 | 0 | 5.331 | 0 | 2.334 | 0 | 0 | 0 | 0 | 0 | 0 | 0 | 0 | 0 | 0 | 0 | 0 | 0 | 221
2243 | MENTHOL | Pyruvic acid | 0 | 0.333 | 0.667 | 0 | 0 | 0 | 0 | 0 | 1 | 303.15 | 3.0559 | CC1CCC(C(C1)O)C(C)C | CC(=O)C(=O)O |  | 16.6153 | 7.9186 | 0 | 1.667 | 1.333 | 0.0046125 | 0.54846 | 0 | 0 | 5.331 | 0 | 2.334 | 0 | 0 | 0 | 0 | 0 | 0 | 0 | 0 | 0 | 0 | 0 | 0 | 0 | 221
2244 | MENTHOL | Pyruvic acid | 0 | 0.333 | 0.667 | 0 | 0 | 0 | 0 | 0 | 1 | 308.15 | 2.7516 | CC1CCC(C(C1)O)C(C)C | CC(=O)C(=O)O |  | 16.6153 | 7.9186 | 0 | 1.667 | 1.333 | 0.0046125 | 0.54846 | 0 | 0 | 5.331 | 0 | 2.334 | 0 | 0 | 0 | 0 | 0 | 0 | 0 | 0 | 0 | 0 | 0 | 0 | 0 | 221
2245 | MENTHOL | Pyruvic acid | 0 | 0.333 | 0.667 | 0 | 0 | 0 | 0 | 0 | 1 | 313.15 | 2.475 | CC1CCC(C(C1)O)C(C)C | CC(=O)C(=O)O |  | 16.6153 | 7.9186 | 0 | 1.667 | 1.333 | 0.0046125 | 0.54846 | 0 | 0 | 5.331 | 0 | 2.334 | 0 | 0 | 0 | 0 | 0 | 0 | 0 | 0 | 0 | 0 | 0 | 0 | 0 | 221
2246 | MENTHOL | Pyruvic acid | 0 | 0.333 | 0.667 | 0 | 0 | 0 | 0 | 0 | 1 | 318.15 | 2.2364 | CC1CCC(C(C1)O)C(C)C | CC(=O)C(=O)O |  | 16.6153 | 7.9186 | 0 | 1.667 | 1.333 | 0.0046125 | 0.54846 | 0 | 0 | 5.331 | 0 | 2.334 | 0 | 0 | 0 | 0 | 0 | 0 | 0 | 0 | 0 | 0 | 0 | 0 | 0 | 221
2247 | MENTHOL | Pyruvic acid | 0 | 0.333 | 0.667 | 0 | 0 | 0 | 0 | 0 | 1 | 323.15 | 2.0164 | CC1CCC(C(C1)O)C(C)C | CC(=O)C(=O)O |  | 16.6153 | 7.9186 | 0 | 1.667 | 1.333 | 0.0046125 | 0.54846 | 0 | 0 | 5.331 | 0 | 2.334 | 0 | 0 | 0 | 0 | 0 | 0 | 0 | 0 | 0 | 0 | 0 | 0 | 0 | 221
2248 | MENTHOL | Pyruvic acid | 0 | 0.333 | 0.667 | 0 | 0 | 0 | 0 | 0 | 1 | 328.15 | 1.8155 | CC1CCC(C(C1)O)C(C)C | CC(=O)C(=O)O |  | 16.6153 | 7.9186 | 0 | 1.667 | 1.333 | 0.0046125 | 0.54846 | 0 | 0 | 5.331 | 0 | 2.334 | 0 | 0 | 0 | 0 | 0 | 0 | 0 | 0 | 0 | 0 | 0 | 0 | 0 | 221
2249 | MENTHOL | Pyruvic acid | 0 | 0.333 | 0.667 | 0 | 0 | 0 | 0 | 0 | 1 | 333.15 | 1.6162 | CC1CCC(C(C1)O)C(C)C | CC(=O)C(=O)O |  | 16.6153 | 7.9186 | 0 | 1.667 | 1.333 | 0.0046125 | 0.54846 | 0 | 0 | 5.331 | 0 | 2.334 | 0 | 0 | 0 | 0 | 0 | 0 | 0 | 0 | 0 | 0 | 0 | 0 | 0 | 221
2250 | MENTHOL | Pyruvic acid | 0 | 0.333 | 0.667 | 0 | 0 | 0 | 0 | 0 | 1 | 338.15 | 1.4635 | CC1CCC(C(C1)O)C(C)C | CC(=O)C(=O)O |  | 16.6153 | 7.9186 | 0 | 1.667 | 1.333 | 0.0046125 | 0.54846 | 0 | 0 | 5.331 | 0 | 2.334 | 0 | 0 | 0 | 0 | 0 | 0 | 0 | 0 | 0 | 0 | 0 | 0 | 0 | 221
2251 | MENTHOL | Pyruvic acid | 0 | 0.333 | 0.667 | 0 | 0 | 0 | 0 | 0 | 1 | 343.15 | 1.3083 | CC1CCC(C(C1)O)C(C)C | CC(=O)C(=O)O |  | 16.6153 | 7.9186 | 0 | 1.667 | 1.333 | 0.0046125 | 0.54846 | 0 | 0 | 5.331 | 0 | 2.334 | 0 | 0 | 0 | 0 | 0 | 0 | 0 | 0 | 0 | 0 | 0 | 0 | 0 | 221
2252 | MENTHOL | Pyruvic acid | 0 | 0.333 | 0.667 | 0 | 0 | 0 | 0 | 0 | 1 | 348.15 | 1.1641 | CC1CCC(C(C1)O)C(C)C | CC(=O)C(=O)O |  | 16.6153 | 7.9186 | 0 | 1.667 | 1.333 | 0.0046125 | 0.54846 | 0 | 0 | 5.331 | 0 | 2.334 | 0 | 0 | 0 | 0 | 0 | 0 | 0 | 0 | 0 | 0 | 0 | 0 | 0 | 221
2253 | MENTHOL | Pyruvic acid | 0 | 0.333 | 0.667 | 0 | 0 | 0 | 0 | 0 | 1 | 353.15 | 1.0094 | CC1CCC(C(C1)O)C(C)C | CC(=O)C(=O)O |  | 16.6153 | 7.9186 | 0 | 1.667 | 1.333 | 0.0046125 | 0.54846 | 0 | 0 | 5.331 | 0 | 2.334 | 0 | 0 | 0 | 0 | 0 | 0 | 0 | 0 | 0 | 0 | 0 | 0 | 0 | 221
2254 | MENTHOL | 4-METHOXYBENZYL ALCOHOL | 0 | 0.333 | 0.667 | 0 | 0 | 0 | 0 | 0 | 1 | 298.15 | 4.2032 | CC1CCC(C(C1)O)C(C)C | COC1=CC=C(C=C1)CO |  | 16.6153 | 30.3362 | 0 | 2.334 | 0.666 | 0.0046346 | 0.33172 | 0 | 0 | 8.666 | 0 | 1.667 | 0 | 0 | 0 | 0 | 0 | 0 | 0 | 0 | 0 | 0 | 0 | 0 | 0 | 213
2255 | MENTHOL | 4-METHOXYBENZYL ALCOHOL | 0 | 0.5 | 0.5 | 0 | 0 | 0 | 0 | 0 | 1 | 298.15 | 4.1604 | CC1CCC(C(C1)O)C(C)C | COC1=CC=C(C=C1)CO |  | 16.6153 | 30.3362 | 0 | 2 | 1 | 0.0039304 | 0.38403 | 0 | 0 | 9 | 0 | 1.5 | 0 | 0 | 0 | 0 | 0 | 0 | 0 | 0 | 0 | 0 | 0 | 0 | 0 | 213
2256 | MENTHOL | 4-METHOXYBENZYL ALCOHOL | 0 | 0.667 | 0.333 | 0 | 0 | 0 | 0 | 0 | 1 | 298.15 | 4.1927 | CC1CCC(C(C1)O)C(C)C | COC1=CC=C(C=C1)CO |  | 16.6153 | 30.3362 | 0 | 1.666 | 1.334 | 0.0033982 | 0.43588 | 0 | 0 | 9.334 | 0 | 1.333 | 0 | 0 | 0 | 0 | 0 | 0 | 0 | 0 | 0 | 0 | 0 | 0 | 0 | 213
2260 | hydrocinnamic acid | Decanoic acid | 0 | 0.5 | 0.5 | 0 | 0 | 0 | 0 | 0 | 1 | 298 | 2.4239 | C1=CC=C(C=C1)CCC(=O)O | CCCCCCCCCC(=O)O |  | 44.9357 | 20.4153 | 0 | 2 | 0 | 0.003888 | 0.27121 | 0 | 0 | 9.5 | 0 | 2 | 0 | 0 | 0 | 0 | 0 | 0 | 0 | 0 | 0 | 0 | 0 | 0 | 0 | 357
2261 | Trioctylphosphine oxide | Decanoic acid | 0 | 0.5 | 0.5 | 0 | 0 | 0 | 0 | 0 | 1 | 298 | 3.7867 | CCCCCCCCP(=O)(CCCCCCCC)CCCCCCCC | CCCCCCCCCC(=O)O |  | 39.4286 | 20.4153 | 0 | 1.5 | 0.5 | 0.00039128 | 0.53414 | 0 | 0 | 17 | 0 | 1.5 | 0 | 0 | 0 | 0.5 | 0 | 0 | 0 | 0 | 0 | 0 | 0 | 0 | 0 | 326
2262 | Trioctylphosphine oxide | THYMOL | 0 | 0.5 | 0.5 | 0 | 0 | 0 | 0 | 0 | 1 | 298 | 4.2475 | CCCCCCCCP(=O)(CCCCCCCC)CCCCCCCC | CC1=CC(=C(C=C1)C(C)C)O |  | 39.4286 | 41.5953 | 0 | 1.5 | 0.5 | 0.00037747 | 0.58039 | 0 | 0 | 17 | 0 | 1 | 0 | 0 | 0 | 0.5 | 0 | 0 | 0 | 0 | 0 | 0 | 0 | 0 | 0 | 327
2263 | l-Menthol | Decanoic acid | 0 | 0.6 | 0.4 | 0 | 0 | 0 | 0 | 0 | 1 | 283.15 | 3.8177 | C[C@@H]1CC[C@H]([C@@H](C1)O)C(C)C | CCCCCCCCCC(=O)O |  | 16.6153 | 20.4153 | 0 | 2 | 0 | 0.003147 | 0.34128 | 0 | 0 | 10 | 0 | 1.4 | 0 | 0 | 0 | 0 | 0 | 0 | 0 | 0 | 0 | 0 | 0 | 0 | 0 | 365
2264 | l-Menthol | Decanoic acid | 0 | 0.6 | 0.4 | 0 | 0 | 0 | 0 | 0 | 1 | 288.15 | 3.4595 | C[C@@H]1CC[C@H]([C@@H](C1)O)C(C)C | CCCCCCCCCC(=O)O |  | 16.6153 | 20.4153 | 0 | 2 | 0 | 0.003147 | 0.34128 | 0 | 0 | 10 | 0 | 1.4 | 0 | 0 | 0 | 0 | 0 | 0 | 0 | 0 | 0 | 0 | 0 | 0 | 0 | 365
2265 | l-Menthol | Decanoic acid | 0 | 0.6 | 0.4 | 0 | 0 | 0 | 0 | 0 | 1 | 293.15 | 3.1674 | C[C@@H]1CC[C@H]([C@@H](C1)O)C(C)C | CCCCCCCCCC(=O)O |  | 16.6153 | 20.4153 | 0 | 2 | 0 | 0.003147 | 0.34128 | 0 | 0 | 10 | 0 | 1.4 | 0 | 0 | 0 | 0 | 0 | 0 | 0 | 0 | 0 | 0 | 0 | 0 | 0 | 365
2266 | l-Menthol | Decanoic acid | 0 | 0.6 | 0.4 | 0 | 0 | 0 | 0 | 0 | 1 | 298.15 | 2.905 | C[C@@H]1CC[C@H]([C@@H](C1)O)C(C)C | CCCCCCCCCC(=O)O |  | 16.6153 | 20.4153 | 0 | 2 | 0 | 0.003147 | 0.34128 | 0 | 0 | 10 | 0 | 1.4 | 0 | 0 | 0 | 0 | 0 | 0 | 0 | 0 | 0 | 0 | 0 | 0 | 0 | 365
2267 | l-Menthol | Decanoic acid | 0 | 0.6 | 0.4 | 0 | 0 | 0 | 0 | 0 | 1 | 303.15 | 2.694 | C[C@@H]1CC[C@H]([C@@H](C1)O)C(C)C | CCCCCCCCCC(=O)O |  | 16.6153 | 20.4153 | 0 | 2 | 0 | 0.003147 | 0.34128 | 0 | 0 | 10 | 0 | 1.4 | 0 | 0 | 0 | 0 | 0 | 0 | 0 | 0 | 0 | 0 | 0 | 0 | 0 | 365
2268 | l-Menthol | Decanoic acid | 0 | 0.6 | 0.4 | 0 | 0 | 0 | 0 | 0 | 1 | 308.15 | 2.4432 | C[C@@H]1CC[C@H]([C@@H](C1)O)C(C)C | CCCCCCCCCC(=O)O |  | 16.6153 | 20.4153 | 0 | 2 | 0 | 0.003147 | 0.34128 | 0 | 0 | 10 | 0 | 1.4 | 0 | 0 | 0 | 0 | 0 | 0 | 0 | 0 | 0 | 0 | 0 | 0 | 0 | 365
2269 | l-Menthol | Decanoic acid | 0 | 0.6 | 0.4 | 0 | 0 | 0 | 0 | 0 | 1 | 313.15 | 2.2359 | C[C@@H]1CC[C@H]([C@@H](C1)O)C(C)C | CCCCCCCCCC(=O)O |  | 16.6153 | 20.4153 | 0 | 2 | 0 | 0.003147 | 0.34128 | 0 | 0 | 10 | 0 | 1.4 | 0 | 0 | 0 | 0 | 0 | 0 | 0 | 0 | 0 | 0 | 0 | 0 | 0 | 365
2270 | l-Menthol | Decanoic acid | 0 | 0.6 | 0.4 | 0 | 0 | 0 | 0 | 0 | 1 | 318.15 | 2.0451 | C[C@@H]1CC[C@H]([C@@H](C1)O)C(C)C | CCCCCCCCCC(=O)O |  | 16.6153 | 20.4153 | 0 | 2 | 0 | 0.003147 | 0.34128 | 0 | 0 | 10 | 0 | 1.4 | 0 | 0 | 0 | 0 | 0 | 0 | 0 | 0 | 0 | 0 | 0 | 0 | 0 | 365
2271 | l-Menthol | Decanoic acid | 0 | 0.6 | 0.4 | 0 | 0 | 0 | 0 | 0 | 1 | 323.15 | 1.8594 | C[C@@H]1CC[C@H]([C@@H](C1)O)C(C)C | CCCCCCCCCC(=O)O |  | 16.6153 | 20.4153 | 0 | 2 | 0 | 0.003147 | 0.34128 | 0 | 0 | 10 | 0 | 1.4 | 0 | 0 | 0 | 0 | 0 | 0 | 0 | 0 | 0 | 0 | 0 | 0 | 0 | 365
2272 | l-Menthol | Decanoic acid | 0 | 0.6 | 0.4 | 0 | 0 | 0 | 0 | 0 | 1 | 328.15 | 1.6845 | C[C@@H]1CC[C@H]([C@@H](C1)O)C(C)C | CCCCCCCCCC(=O)O |  | 16.6153 | 20.4153 | 0 | 2 | 0 | 0.003147 | 0.34128 | 0 | 0 | 10 | 0 | 1.4 | 0 | 0 | 0 | 0 | 0 | 0 | 0 | 0 | 0 | 0 | 0 | 0 | 0 | 365
2273 | l-Menthol | Decanoic acid | 0 | 0.6 | 0.4 | 0 | 0 | 0 | 0 | 0 | 1 | 333.15 | 1.5217 | C[C@@H]1CC[C@H]([C@@H](C1)O)C(C)C | CCCCCCCCCC(=O)O |  | 16.6153 | 20.4153 | 0 | 2 | 0 | 0.003147 | 0.34128 | 0 | 0 | 10 | 0 | 1.4 | 0 | 0 | 0 | 0 | 0 | 0 | 0 | 0 | 0 | 0 | 0 | 0 | 0 | 365
2274 | l-Menthol | Decanoic acid | 0 | 0.6 | 0.4 | 0 | 0 | 0 | 0 | 0 | 1 | 338.15 | 1.3661 | C[C@@H]1CC[C@H]([C@@H](C1)O)C(C)C | CCCCCCCCCC(=O)O |  | 16.6153 | 20.4153 | 0 | 2 | 0 | 0.003147 | 0.34128 | 0 | 0 | 10 | 0 | 1.4 | 0 | 0 | 0 | 0 | 0 | 0 | 0 | 0 | 0 | 0 | 0 | 0 | 0 | 365
2275 | l-Menthol | Decanoic acid | 0 | 0.6 | 0.4 | 0 | 0 | 0 | 0 | 0 | 1 | 343.15 | 1.2238 | C[C@@H]1CC[C@H]([C@@H](C1)O)C(C)C | CCCCCCCCCC(=O)O |  | 16.6153 | 20.4153 | 0 | 2 | 0 | 0.003147 | 0.34128 | 0 | 0 | 10 | 0 | 1.4 | 0 | 0 | 0 | 0 | 0 | 0 | 0 | 0 | 0 | 0 | 0 | 0 | 0 | 365
2276 | l-Menthol | Decanoic acid | 0 | 0.6 | 0.4 | 0 | 0 | 0 | 0 | 0 | 1 | 348.15 | 1.0886 | C[C@@H]1CC[C@H]([C@@H](C1)O)C(C)C | CCCCCCCCCC(=O)O |  | 16.6153 | 20.4153 | 0 | 2 | 0 | 0.003147 | 0.34128 | 0 | 0 | 10 | 0 | 1.4 | 0 | 0 | 0 | 0 | 0 | 0 | 0 | 0 | 0 | 0 | 0 | 0 | 0 | 365
2277 | l-Menthol | Decanoic acid | 0 | 0.6 | 0.4 | 0 | 0 | 0 | 0 | 0 | 1 | 353.15 | 0.95935 | C[C@@H]1CC[C@H]([C@@H](C1)O)C(C)C | CCCCCCCCCC(=O)O |  | 16.6153 | 20.4153 | 0 | 2 | 0 | 0.003147 | 0.34128 | 0 | 0 | 10 | 0 | 1.4 | 0 | 0 | 0 | 0 | 0 | 0 | 0 | 0 | 0 | 0 | 0 | 0 | 0 | 365
2278 | l-Menthol | Decanoic acid | 0 | 0.6 | 0.4 | 0 | 0 | 0 | 0 | 0 | 1 | 358.15 | 0.83725 | C[C@@H]1CC[C@H]([C@@H](C1)O)C(C)C | CCCCCCCCCC(=O)O |  | 16.6153 | 20.4153 | 0 | 2 | 0 | 0.003147 | 0.34128 | 0 | 0 | 10 | 0 | 1.4 | 0 | 0 | 0 | 0 | 0 | 0 | 0 | 0 | 0 | 0 | 0 | 0 | 0 | 365
2279 | l-Menthol | Decanoic acid | 0 | 0.6 | 0.4 | 0 | 0 | 0 | 0 | 0 | 1 | 363.15 | 0.72271 | C[C@@H]1CC[C@H]([C@@H](C1)O)C(C)C | CCCCCCCCCC(=O)O |  | 16.6153 | 20.4153 | 0 | 2 | 0 | 0.003147 | 0.34128 | 0 | 0 | 10 | 0 | 1.4 | 0 | 0 | 0 | 0 | 0 | 0 | 0 | 0 | 0 | 0 | 0 | 0 | 0 | 365
2280 | l-Menthol | Decanoic acid | 0 | 0.6 | 0.4 | 0 | 0 | 0 | 0 | 0 | 1 | 368.15 | 0.60977 | C[C@@H]1CC[C@H]([C@@H](C1)O)C(C)C | CCCCCCCCCC(=O)O |  | 16.6153 | 20.4153 | 0 | 2 | 0 | 0.003147 | 0.34128 | 0 | 0 | 10 | 0 | 1.4 | 0 | 0 | 0 | 0 | 0 | 0 | 0 | 0 | 0 | 0 | 0 | 0 | 0 | 365
2281 | l-Menthol | Decanoic acid | 0 | 0.6 | 0.4 | 0 | 0 | 0 | 0 | 0 | 1 | 373.15 | 0.50682 | C[C@@H]1CC[C@H]([C@@H](C1)O)C(C)C | CCCCCCCCCC(=O)O |  | 16.6153 | 20.4153 | 0 | 2 | 0 | 0.003147 | 0.34128 | 0 | 0 | 10 | 0 | 1.4 | 0 | 0 | 0 | 0 | 0 | 0 | 0 | 0 | 0 | 0 | 0 | 0 | 0 | 365
2282 | l-Menthol | octanoic acid | 0 | 0.6 | 0.4 | 0 | 0 | 0 | 0 | 0 | 1 | 278.15 | 3.9247 | C[C@@H]1CC[C@H]([C@@H](C1)O)C(C)C | CCCCCCCC(=O)O |  | 16.6153 | 15.1362 | 0 | 2 | 0 | 0.0038106 | 0.31629 | 0 | 0 | 9.2 | 0 | 1.4 | 0 | 0 | 0 | 0 | 0 | 0 | 0 | 0 | 0 | 0 | 0 | 0 | 0 | 370
2283 | l-Menthol | octanoic acid | 0 | 0.6 | 0.4 | 0 | 0 | 0 | 0 | 0 | 1 | 283.15 | 3.5827 | C[C@@H]1CC[C@H]([C@@H](C1)O)C(C)C | CCCCCCCC(=O)O |  | 16.6153 | 15.1362 | 0 | 2 | 0 | 0.0038106 | 0.31629 | 0 | 0 | 9.2 | 0 | 1.4 | 0 | 0 | 0 | 0 | 0 | 0 | 0 | 0 | 0 | 0 | 0 | 0 | 0 | 370
2284 | l-Menthol | octanoic acid | 0 | 0.6 | 0.4 | 0 | 0 | 0 | 0 | 0 | 1 | 288.15 | 3.2457 | C[C@@H]1CC[C@H]([C@@H](C1)O)C(C)C | CCCCCCCC(=O)O |  | 16.6153 | 15.1362 | 0 | 2 | 0 | 0.0038106 | 0.31629 | 0 | 0 | 9.2 | 0 | 1.4 | 0 | 0 | 0 | 0 | 0 | 0 | 0 | 0 | 0 | 0 | 0 | 0 | 0 | 370
2285 | l-Menthol | octanoic acid | 0 | 0.6 | 0.4 | 0 | 0 | 0 | 0 | 0 | 1 | 293.15 | 2.9678 | C[C@@H]1CC[C@H]([C@@H](C1)O)C(C)C | CCCCCCCC(=O)O |  | 16.6153 | 15.1362 | 0 | 2 | 0 | 0.0038106 | 0.31629 | 0 | 0 | 9.2 | 0 | 1.4 | 0 | 0 | 0 | 0 | 0 | 0 | 0 | 0 | 0 | 0 | 0 | 0 | 0 | 370
2286 | l-Menthol | octanoic acid | 0 | 0.6 | 0.4 | 0 | 0 | 0 | 0 | 0 | 1 | 298.15 | 2.7097 | C[C@@H]1CC[C@H]([C@@H](C1)O)C(C)C | CCCCCCCC(=O)O |  | 16.6153 | 15.1362 | 0 | 2 | 0 | 0.0038106 | 0.31629 | 0 | 0 | 9.2 | 0 | 1.4 | 0 | 0 | 0 | 0 | 0 | 0 | 0 | 0 | 0 | 0 | 0 | 0 | 0 | 370
2287 | l-Menthol | octanoic acid | 0 | 0.6 | 0.4 | 0 | 0 | 0 | 0 | 0 | 1 | 303.15 | 2.4757 | C[C@@H]1CC[C@H]([C@@H](C1)O)C(C)C | CCCCCCCC(=O)O |  | 16.6153 | 15.1362 | 0 | 2 | 0 | 0.0038106 | 0.31629 | 0 | 0 | 9.2 | 0 | 1.4 | 0 | 0 | 0 | 0 | 0 | 0 | 0 | 0 | 0 | 0 | 0 | 0 | 0 | 370
2288 | l-Menthol | octanoic acid | 0 | 0.6 | 0.4 | 0 | 0 | 0 | 0 | 0 | 1 | 308.15 | 2.2602 | C[C@@H]1CC[C@H]([C@@H](C1)O)C(C)C | CCCCCCCC(=O)O |  | 16.6153 | 15.1362 | 0 | 2 | 0 | 0.0038106 | 0.31629 | 0 | 0 | 9.2 | 0 | 1.4 | 0 | 0 | 0 | 0 | 0 | 0 | 0 | 0 | 0 | 0 | 0 | 0 | 0 | 370
2289 | l-Menthol | octanoic acid | 0 | 0.6 | 0.4 | 0 | 0 | 0 | 0 | 0 | 1 | 313.15 | 2.056 | C[C@@H]1CC[C@H]([C@@H](C1)O)C(C)C | CCCCCCCC(=O)O |  | 16.6153 | 15.1362 | 0 | 2 | 0 | 0.0038106 | 0.31629 | 0 | 0 | 9.2 | 0 | 1.4 | 0 | 0 | 0 | 0 | 0 | 0 | 0 | 0 | 0 | 0 | 0 | 0 | 0 | 370
2290 | l-Menthol | octanoic acid | 0 | 0.6 | 0.4 | 0 | 0 | 0 | 0 | 0 | 1 | 318.15 | 1.861 | C[C@@H]1CC[C@H]([C@@H](C1)O)C(C)C | CCCCCCCC(=O)O |  | 16.6153 | 15.1362 | 0 | 2 | 0 | 0.0038106 | 0.31629 | 0 | 0 | 9.2 | 0 | 1.4 | 0 | 0 | 0 | 0 | 0 | 0 | 0 | 0 | 0 | 0 | 0 | 0 | 0 | 370
2291 | l-Menthol | octanoic acid | 0 | 0.6 | 0.4 | 0 | 0 | 0 | 0 | 0 | 1 | 323.15 | 1.6808 | C[C@@H]1CC[C@H]([C@@H](C1)O)C(C)C | CCCCCCCC(=O)O |  | 16.6153 | 15.1362 | 0 | 2 | 0 | 0.0038106 | 0.31629 | 0 | 0 | 9.2 | 0 | 1.4 | 0 | 0 | 0 | 0 | 0 | 0 | 0 | 0 | 0 | 0 | 0 | 0 | 0 | 370
2292 | l-Menthol | octanoic acid | 0 | 0.6 | 0.4 | 0 | 0 | 0 | 0 | 0 | 1 | 328.15 | 1.5129 | C[C@@H]1CC[C@H]([C@@H](C1)O)C(C)C | CCCCCCCC(=O)O |  | 16.6153 | 15.1362 | 0 | 2 | 0 | 0.0038106 | 0.31629 | 0 | 0 | 9.2 | 0 | 1.4 | 0 | 0 | 0 | 0 | 0 | 0 | 0 | 0 | 0 | 0 | 0 | 0 | 0 | 370
2293 | l-Menthol | octanoic acid | 0 | 0.6 | 0.4 | 0 | 0 | 0 | 0 | 0 | 1 | 333.15 | 1.3558 | C[C@@H]1CC[C@H]([C@@H](C1)O)C(C)C | CCCCCCCC(=O)O |  | 16.6153 | 15.1362 | 0 | 2 | 0 | 0.0038106 | 0.31629 | 0 | 0 | 9.2 | 0 | 1.4 | 0 | 0 | 0 | 0 | 0 | 0 | 0 | 0 | 0 | 0 | 0 | 0 | 0 | 370
2294 | l-Menthol | octanoic acid | 0 | 0.6 | 0.4 | 0 | 0 | 0 | 0 | 0 | 1 | 338.15 | 1.206 | C[C@@H]1CC[C@H]([C@@H](C1)O)C(C)C | CCCCCCCC(=O)O |  | 16.6153 | 15.1362 | 0 | 2 | 0 | 0.0038106 | 0.31629 | 0 | 0 | 9.2 | 0 | 1.4 | 0 | 0 | 0 | 0 | 0 | 0 | 0 | 0 | 0 | 0 | 0 | 0 | 0 | 370
2295 | l-Menthol | octanoic acid | 0 | 0.6 | 0.4 | 0 | 0 | 0 | 0 | 0 | 1 | 343.15 | 1.0682 | C[C@@H]1CC[C@H]([C@@H](C1)O)C(C)C | CCCCCCCC(=O)O |  | 16.6153 | 15.1362 | 0 | 2 | 0 | 0.0038106 | 0.31629 | 0 | 0 | 9.2 | 0 | 1.4 | 0 | 0 | 0 | 0 | 0 | 0 | 0 | 0 | 0 | 0 | 0 | 0 | 0 | 370
2296 | l-Menthol | octanoic acid | 0 | 0.6 | 0.4 | 0 | 0 | 0 | 0 | 0 | 1 | 348.15 | 0.93609 | C[C@@H]1CC[C@H]([C@@H](C1)O)C(C)C | CCCCCCCC(=O)O |  | 16.6153 | 15.1362 | 0 | 2 | 0 | 0.0038106 | 0.31629 | 0 | 0 | 9.2 | 0 | 1.4 | 0 | 0 | 0 | 0 | 0 | 0 | 0 | 0 | 0 | 0 | 0 | 0 | 0 | 370
2297 | l-Menthol | octanoic acid | 0 | 0.6 | 0.4 | 0 | 0 | 0 | 0 | 0 | 1 | 353.15 | 0.81093 | C[C@@H]1CC[C@H]([C@@H](C1)O)C(C)C | CCCCCCCC(=O)O |  | 16.6153 | 15.1362 | 0 | 2 | 0 | 0.0038106 | 0.31629 | 0 | 0 | 9.2 | 0 | 1.4 | 0 | 0 | 0 | 0 | 0 | 0 | 0 | 0 | 0 | 0 | 0 | 0 | 0 | 370
2298 | l-Menthol | octanoic acid | 0 | 0.6 | 0.4 | 0 | 0 | 0 | 0 | 0 | 1 | 358.15 | 0.69315 | C[C@@H]1CC[C@H]([C@@H](C1)O)C(C)C | CCCCCCCC(=O)O |  | 16.6153 | 15.1362 | 0 | 2 | 0 | 0.0038106 | 0.31629 | 0 | 0 | 9.2 | 0 | 1.4 | 0 | 0 | 0 | 0 | 0 | 0 | 0 | 0 | 0 | 0 | 0 | 0 | 0 | 370
2299 | l-Menthol | octanoic acid | 0 | 0.6 | 0.4 | 0 | 0 | 0 | 0 | 0 | 1 | 363.15 | 0.58222 | C[C@@H]1CC[C@H]([C@@H](C1)O)C(C)C | CCCCCCCC(=O)O |  | 16.6153 | 15.1362 | 0 | 2 | 0 | 0.0038106 | 0.31629 | 0 | 0 | 9.2 | 0 | 1.4 | 0 | 0 | 0 | 0 | 0 | 0 | 0 | 0 | 0 | 0 | 0 | 0 | 0 | 370
2300 | l-Menthol | octanoic acid | 0 | 0.6 | 0.4 | 0 | 0 | 0 | 0 | 0 | 1 | 368.15 | 0.47623 | C[C@@H]1CC[C@H]([C@@H](C1)O)C(C)C | CCCCCCCC(=O)O |  | 16.6153 | 15.1362 | 0 | 2 | 0 | 0.0038106 | 0.31629 | 0 | 0 | 9.2 | 0 | 1.4 | 0 | 0 | 0 | 0 | 0 | 0 | 0 | 0 | 0 | 0 | 0 | 0 | 0 | 370
2301 | l-Menthol | octanoic acid | 0 | 0.6 | 0.4 | 0 | 0 | 0 | 0 | 0 | 1 | 373.15 | 0.37156 | C[C@@H]1CC[C@H]([C@@H](C1)O)C(C)C | CCCCCCCC(=O)O |  | 16.6153 | 15.1362 | 0 | 2 | 0 | 0.0038106 | 0.31629 | 0 | 0 | 9.2 | 0 | 1.4 | 0 | 0 | 0 | 0 | 0 | 0 | 0 | 0 | 0 | 0 | 0 | 0 | 0 | 370
2302 | l-Menthol | lauric acid | 0 | 0.75 | 0.25 | 0 | 0 | 0 | 0 | 0 | 1 | 298.15 | 3.3358 | C[C@@H]1CC[C@H]([C@@H](C1)O)C(C)C | CCCCCCCCCCCC(=O)O |  | 16.6153 | 25.6943 | 0 | 2.25 | 0 | 0.0023754 | 0.41233 | 0 | 0 | 10.5 | 0 | 1.25 | 0 | 0 | 0 | 0 | 0 | 0 | 0 | 0 | 0 | 0 | 0 | 0 | 0 | 369
2303 | l-Menthol | lauric acid | 0 | 0.75 | 0.25 | 0 | 0 | 0 | 0 | 0 | 1 | 303.15 | 3.0402 | C[C@@H]1CC[C@H]([C@@H](C1)O)C(C)C | CCCCCCCCCCCC(=O)O |  | 16.6153 | 25.6943 | 0 | 2.25 | 0 | 0.0023754 | 0.41233 | 0 | 0 | 10.5 | 0 | 1.25 | 0 | 0 | 0 | 0 | 0 | 0 | 0 | 0 | 0 | 0 | 0 | 0 | 0 | 369
2304 | l-Menthol | lauric acid | 0 | 0.75 | 0.25 | 0 | 0 | 0 | 0 | 0 | 1 | 308.15 | 2.7682 | C[C@@H]1CC[C@H]([C@@H](C1)O)C(C)C | CCCCCCCCCCCC(=O)O |  | 16.6153 | 25.6943 | 0 | 2.25 | 0 | 0.0023754 | 0.41233 | 0 | 0 | 10.5 | 0 | 1.25 | 0 | 0 | 0 | 0 | 0 | 0 | 0 | 0 | 0 | 0 | 0 | 0 | 0 | 369
2305 | l-Menthol | lauric acid | 0 | 0.75 | 0.25 | 0 | 0 | 0 | 0 | 0 | 1 | 313.15 | 2.5177 | C[C@@H]1CC[C@H]([C@@H](C1)O)C(C)C | CCCCCCCCCCCC(=O)O |  | 16.6153 | 25.6943 | 0 | 2.25 | 0 | 0.0023754 | 0.41233 | 0 | 0 | 10.5 | 0 | 1.25 | 0 | 0 | 0 | 0 | 0 | 0 | 0 | 0 | 0 | 0 | 0 | 0 | 0 | 369
2306 | l-Menthol | lauric acid | 0 | 0.75 | 0.25 | 0 | 0 | 0 | 0 | 0 | 1 | 318.15 | 2.2865 | C[C@@H]1CC[C@H]([C@@H](C1)O)C(C)C | CCCCCCCCCCCC(=O)O |  | 16.6153 | 25.6943 | 0 | 2.25 | 0 | 0.0023754 | 0.41233 | 0 | 0 | 10.5 | 0 | 1.25 | 0 | 0 | 0 | 0 | 0 | 0 | 0 | 0 | 0 | 0 | 0 | 0 | 0 | 369
2307 | l-Menthol | lauric acid | 0 | 0.75 | 0.25 | 0 | 0 | 0 | 0 | 0 | 1 | 323.15 | 2.0719 | C[C@@H]1CC[C@H]([C@@H](C1)O)C(C)C | CCCCCCCCCCCC(=O)O |  | 16.6153 | 25.6943 | 0 | 2.25 | 0 | 0.0023754 | 0.41233 | 0 | 0 | 10.5 | 0 | 1.25 | 0 | 0 | 0 | 0 | 0 | 0 | 0 | 0 | 0 | 0 | 0 | 0 | 0 | 369
2308 | l-Menthol | lauric acid | 0 | 0.75 | 0.25 | 0 | 0 | 0 | 0 | 0 | 1 | 328.15 | 1.8718 | C[C@@H]1CC[C@H]([C@@H](C1)O)C(C)C | CCCCCCCCCCCC(=O)O |  | 16.6153 | 25.6943 | 0 | 2.25 | 0 | 0.0023754 | 0.41233 | 0 | 0 | 10.5 | 0 | 1.25 | 0 | 0 | 0 | 0 | 0 | 0 | 0 | 0 | 0 | 0 | 0 | 0 | 0 | 369
2309 | l-Menthol | lauric acid | 0 | 0.75 | 0.25 | 0 | 0 | 0 | 0 | 0 | 1 | 333.15 | 1.6864 | C[C@@H]1CC[C@H]([C@@H](C1)O)C(C)C | CCCCCCCCCCCC(=O)O |  | 16.6153 | 25.6943 | 0 | 2.25 | 0 | 0.0023754 | 0.41233 | 0 | 0 | 10.5 | 0 | 1.25 | 0 | 0 | 0 | 0 | 0 | 0 | 0 | 0 | 0 | 0 | 0 | 0 | 0 | 369
2310 | l-Menthol | lauric acid | 0 | 0.75 | 0.25 | 0 | 0 | 0 | 0 | 0 | 1 | 338.15 | 1.5129 | C[C@@H]1CC[C@H]([C@@H](C1)O)C(C)C | CCCCCCCCCCCC(=O)O |  | 16.6153 | 25.6943 | 0 | 2.25 | 0 | 0.0023754 | 0.41233 | 0 | 0 | 10.5 | 0 | 1.25 | 0 | 0 | 0 | 0 | 0 | 0 | 0 | 0 | 0 | 0 | 0 | 0 | 0 | 369
2311 | l-Menthol | lauric acid | 0 | 0.75 | 0.25 | 0 | 0 | 0 | 0 | 0 | 1 | 343.15 | 1.3507 | C[C@@H]1CC[C@H]([C@@H](C1)O)C(C)C | CCCCCCCCCCCC(=O)O |  | 16.6153 | 25.6943 | 0 | 2.25 | 0 | 0.0023754 | 0.41233 | 0 | 0 | 10.5 | 0 | 1.25 | 0 | 0 | 0 | 0 | 0 | 0 | 0 | 0 | 0 | 0 | 0 | 0 | 0 | 369
2312 | l-Menthol | lauric acid | 0 | 0.75 | 0.25 | 0 | 0 | 0 | 0 | 0 | 1 | 348.15 | 1.2 | C[C@@H]1CC[C@H]([C@@H](C1)O)C(C)C | CCCCCCCCCCCC(=O)O |  | 16.6153 | 25.6943 | 0 | 2.25 | 0 | 0.0023754 | 0.41233 | 0 | 0 | 10.5 | 0 | 1.25 | 0 | 0 | 0 | 0 | 0 | 0 | 0 | 0 | 0 | 0 | 0 | 0 | 0 | 369
2313 | l-Menthol | lauric acid | 0 | 0.75 | 0.25 | 0 | 0 | 0 | 0 | 0 | 1 | 353.15 | 1.0543 | C[C@@H]1CC[C@H]([C@@H](C1)O)C(C)C | CCCCCCCCCCCC(=O)O |  | 16.6153 | 25.6943 | 0 | 2.25 | 0 | 0.0023754 | 0.41233 | 0 | 0 | 10.5 | 0 | 1.25 | 0 | 0 | 0 | 0 | 0 | 0 | 0 | 0 | 0 | 0 | 0 | 0 | 0 | 369
2314 | l-Menthol | lauric acid | 0 | 0.75 | 0.25 | 0 | 0 | 0 | 0 | 0 | 1 | 358.15 | 0.92028 | C[C@@H]1CC[C@H]([C@@H](C1)O)C(C)C | CCCCCCCCCCCC(=O)O |  | 16.6153 | 25.6943 | 0 | 2.25 | 0 | 0.0023754 | 0.41233 | 0 | 0 | 10.5 | 0 | 1.25 | 0 | 0 | 0 | 0 | 0 | 0 | 0 | 0 | 0 | 0 | 0 | 0 | 0 | 369
2315 | l-Menthol | lauric acid | 0 | 0.75 | 0.25 | 0 | 0 | 0 | 0 | 0 | 1 | 363.15 | 0.79299 | C[C@@H]1CC[C@H]([C@@H](C1)O)C(C)C | CCCCCCCCCCCC(=O)O |  | 16.6153 | 25.6943 | 0 | 2.25 | 0 | 0.0023754 | 0.41233 | 0 | 0 | 10.5 | 0 | 1.25 | 0 | 0 | 0 | 0 | 0 | 0 | 0 | 0 | 0 | 0 | 0 | 0 | 0 | 369
2316 | l-Menthol | lauric acid | 0 | 0.75 | 0.25 | 0 | 0 | 0 | 0 | 0 | 1 | 368.15 | 0.67294 | C[C@@H]1CC[C@H]([C@@H](C1)O)C(C)C | CCCCCCCCCCCC(=O)O |  | 16.6153 | 25.6943 | 0 | 2.25 | 0 | 0.0023754 | 0.41233 | 0 | 0 | 10.5 | 0 | 1.25 | 0 | 0 | 0 | 0 | 0 | 0 | 0 | 0 | 0 | 0 | 0 | 0 | 0 | 369
2317 | l-Menthol | lauric acid | 0 | 0.75 | 0.25 | 0 | 0 | 0 | 0 | 0 | 1 | 373.15 | 0.55962 | C[C@@H]1CC[C@H]([C@@H](C1)O)C(C)C | CCCCCCCCCCCC(=O)O |  | 16.6153 | 25.6943 | 0 | 2.25 | 0 | 0.0023754 | 0.41233 | 0 | 0 | 10.5 | 0 | 1.25 | 0 | 0 | 0 | 0 | 0 | 0 | 0 | 0 | 0 | 0 | 0 | 0 | 0 | 369
2318 | l-Menthol | Tetradecanoic acid | 0 | 0.8 | 0.2 | 0 | 0 | 0 | 0 | 0 | 1 | 298.15 | 3.5261 | C[C@@H]1CC[C@H]([C@@H](C1)O)C(C)C | CCCCCCCCCCCCCC(=O)O |  | 16.6153 | 30.9734 | 0 | 2 | 0 | 0.001394 | 0.60372 | 0 | 0 | 10.8 | 0 | 1.2 | 0 | 0 | 0 | 0 | 0 | 0 | 0 | 0 | 0 | 0 | 0 | 0 | 0 | 367
2319 | l-Menthol | Tetradecanoic acid | 0 | 0.8 | 0.2 | 0 | 0 | 0 | 0 | 0 | 1 | 303.15 | 3.21 | C[C@@H]1CC[C@H]([C@@H](C1)O)C(C)C | CCCCCCCCCCCCCC(=O)O |  | 16.6153 | 30.9734 | 0 | 2 | 0 | 0.001394 | 0.60372 | 0 | 0 | 10.8 | 0 | 1.2 | 0 | 0 | 0 | 0 | 0 | 0 | 0 | 0 | 0 | 0 | 0 | 0 | 0 | 367
2320 | l-Menthol | Tetradecanoic acid | 0 | 0.8 | 0.2 | 0 | 0 | 0 | 0 | 0 | 1 | 308.15 | 2.9199 | C[C@@H]1CC[C@H]([C@@H](C1)O)C(C)C | CCCCCCCCCCCCCC(=O)O |  | 16.6153 | 30.9734 | 0 | 2 | 0 | 0.001394 | 0.60372 | 0 | 0 | 10.8 | 0 | 1.2 | 0 | 0 | 0 | 0 | 0 | 0 | 0 | 0 | 0 | 0 | 0 | 0 | 0 | 367
2321 | l-Menthol | Tetradecanoic acid | 0 | 0.8 | 0.2 | 0 | 0 | 0 | 0 | 0 | 1 | 313.15 | 2.6539 | C[C@@H]1CC[C@H]([C@@H](C1)O)C(C)C | CCCCCCCCCCCCCC(=O)O |  | 16.6153 | 30.9734 | 0 | 2 | 0 | 0.001394 | 0.60372 | 0 | 0 | 10.8 | 0 | 1.2 | 0 | 0 | 0 | 0 | 0 | 0 | 0 | 0 | 0 | 0 | 0 | 0 | 0 | 367
2322 | l-Menthol | Tetradecanoic acid | 0 | 0.8 | 0.2 | 0 | 0 | 0 | 0 | 0 | 1 | 318.15 | 2.4078 | C[C@@H]1CC[C@H]([C@@H](C1)O)C(C)C | CCCCCCCCCCCCCC(=O)O |  | 16.6153 | 30.9734 | 0 | 2 | 0 | 0.001394 | 0.60372 | 0 | 0 | 10.8 | 0 | 1.2 | 0 | 0 | 0 | 0 | 0 | 0 | 0 | 0 | 0 | 0 | 0 | 0 | 0 | 367
2323 | l-Menthol | Tetradecanoic acid | 0 | 0.8 | 0.2 | 0 | 0 | 0 | 0 | 0 | 1 | 323.15 | 2.1804 | C[C@@H]1CC[C@H]([C@@H](C1)O)C(C)C | CCCCCCCCCCCCCC(=O)O |  | 16.6153 | 30.9734 | 0 | 2 | 0 | 0.001394 | 0.60372 | 0 | 0 | 10.8 | 0 | 1.2 | 0 | 0 | 0 | 0 | 0 | 0 | 0 | 0 | 0 | 0 | 0 | 0 | 0 | 367
2324 | l-Menthol | Tetradecanoic acid | 0 | 0.8 | 0.2 | 0 | 0 | 0 | 0 | 0 | 1 | 328.15 | 1.9699 | C[C@@H]1CC[C@H]([C@@H](C1)O)C(C)C | CCCCCCCCCCCCCC(=O)O |  | 16.6153 | 30.9734 | 0 | 2 | 0 | 0.001394 | 0.60372 | 0 | 0 | 10.8 | 0 | 1.2 | 0 | 0 | 0 | 0 | 0 | 0 | 0 | 0 | 0 | 0 | 0 | 0 | 0 | 367
2325 | l-Menthol | Tetradecanoic acid | 0 | 0.8 | 0.2 | 0 | 0 | 0 | 0 | 0 | 1 | 333.15 | 1.7733 | C[C@@H]1CC[C@H]([C@@H](C1)O)C(C)C | CCCCCCCCCCCCCC(=O)O |  | 16.6153 | 30.9734 | 0 | 2 | 0 | 0.001394 | 0.60372 | 0 | 0 | 10.8 | 0 | 1.2 | 0 | 0 | 0 | 0 | 0 | 0 | 0 | 0 | 0 | 0 | 0 | 0 | 0 | 367
2326 | l-Menthol | Tetradecanoic acid | 0 | 0.8 | 0.2 | 0 | 0 | 0 | 0 | 0 | 1 | 338.15 | 1.5913 | C[C@@H]1CC[C@H]([C@@H](C1)O)C(C)C | CCCCCCCCCCCCCC(=O)O |  | 16.6153 | 30.9734 | 0 | 2 | 0 | 0.001394 | 0.60372 | 0 | 0 | 10.8 | 0 | 1.2 | 0 | 0 | 0 | 0 | 0 | 0 | 0 | 0 | 0 | 0 | 0 | 0 | 0 | 367
2327 | l-Menthol | Tetradecanoic acid | 0 | 0.8 | 0.2 | 0 | 0 | 0 | 0 | 0 | 1 | 343.15 | 1.4207 | C[C@@H]1CC[C@H]([C@@H](C1)O)C(C)C | CCCCCCCCCCCCCC(=O)O |  | 16.6153 | 30.9734 | 0 | 2 | 0 | 0.001394 | 0.60372 | 0 | 0 | 10.8 | 0 | 1.2 | 0 | 0 | 0 | 0 | 0 | 0 | 0 | 0 | 0 | 0 | 0 | 0 | 0 | 367
2328 | l-Menthol | Tetradecanoic acid | 0 | 0.8 | 0.2 | 0 | 0 | 0 | 0 | 0 | 1 | 348.15 | 1.2613 | C[C@@H]1CC[C@H]([C@@H](C1)O)C(C)C | CCCCCCCCCCCCCC(=O)O |  | 16.6153 | 30.9734 | 0 | 2 | 0 | 0.001394 | 0.60372 | 0 | 0 | 10.8 | 0 | 1.2 | 0 | 0 | 0 | 0 | 0 | 0 | 0 | 0 | 0 | 0 | 0 | 0 | 0 | 367
2329 | l-Menthol | Tetradecanoic acid | 0 | 0.8 | 0.2 | 0 | 0 | 0 | 0 | 0 | 1 | 353.15 | 1.1119 | C[C@@H]1CC[C@H]([C@@H](C1)O)C(C)C | CCCCCCCCCCCCCC(=O)O |  | 16.6153 | 30.9734 | 0 | 2 | 0 | 0.001394 | 0.60372 | 0 | 0 | 10.8 | 0 | 1.2 | 0 | 0 | 0 | 0 | 0 | 0 | 0 | 0 | 0 | 0 | 0 | 0 | 0 | 367
2330 | l-Menthol | Tetradecanoic acid | 0 | 0.8 | 0.2 | 0 | 0 | 0 | 0 | 0 | 1 | 358.15 | 0.97456 | C[C@@H]1CC[C@H]([C@@H](C1)O)C(C)C | CCCCCCCCCCCCCC(=O)O |  | 16.6153 | 30.9734 | 0 | 2 | 0 | 0.001394 | 0.60372 | 0 | 0 | 10.8 | 0 | 1.2 | 0 | 0 | 0 | 0 | 0 | 0 | 0 | 0 | 0 | 0 | 0 | 0 | 0 | 367
2331 | l-Menthol | Tetradecanoic acid | 0 | 0.8 | 0.2 | 0 | 0 | 0 | 0 | 0 | 1 | 363.15 | 0.84157 | C[C@@H]1CC[C@H]([C@@H](C1)O)C(C)C | CCCCCCCCCCCCCC(=O)O |  | 16.6153 | 30.9734 | 0 | 2 | 0 | 0.001394 | 0.60372 | 0 | 0 | 10.8 | 0 | 1.2 | 0 | 0 | 0 | 0 | 0 | 0 | 0 | 0 | 0 | 0 | 0 | 0 | 0 | 367
2332 | l-Menthol | Tetradecanoic acid | 0 | 0.8 | 0.2 | 0 | 0 | 0 | 0 | 0 | 1 | 368.15 | 0.71784 | C[C@@H]1CC[C@H]([C@@H](C1)O)C(C)C | CCCCCCCCCCCCCC(=O)O |  | 16.6153 | 30.9734 | 0 | 2 | 0 | 0.001394 | 0.60372 | 0 | 0 | 10.8 | 0 | 1.2 | 0 | 0 | 0 | 0 | 0 | 0 | 0 | 0 | 0 | 0 | 0 | 0 | 0 | 367
2333 | l-Menthol | Tetradecanoic acid | 0 | 0.8 | 0.2 | 0 | 0 | 0 | 0 | 0 | 1 | 373.15 | 0.59884 | C[C@@H]1CC[C@H]([C@@H](C1)O)C(C)C | CCCCCCCCCCCCCC(=O)O |  | 16.6153 | 30.9734 | 0 | 2 | 0 | 0.001394 | 0.60372 | 0 | 0 | 10.8 | 0 | 1.2 | 0 | 0 | 0 | 0 | 0 | 0 | 0 | 0 | 0 | 0 | 0 | 0 | 0 | 367
2334 | l-Menthol | palmitic acid | 0 | 0.85 | 0.15 | 0 | 0 | 0 | 0 | 0 | 1 | 313.15 | 2.7246 | C[C@@H]1CC[C@H]([C@@H](C1)O)C(C)C | CCCCCCCCCCCCCCCC(=O)O |  | 16.6153 | 36.2524 | 0 | 2 | 0 | 0.001848 | 0.46722 | 0 | 0 | 10.9 | 0 | 1.15 | 0 | 0 | 0 | 0 | 0 | 0 | 0 | 0 | 0 | 0 | 0 | 0 | 0 | 371
2335 | l-Menthol | palmitic acid | 0 | 0.85 | 0.15 | 0 | 0 | 0 | 0 | 0 | 1 | 318.15 | 2.4664 | C[C@@H]1CC[C@H]([C@@H](C1)O)C(C)C | CCCCCCCCCCCCCCCC(=O)O |  | 16.6153 | 36.2524 | 0 | 2 | 0 | 0.001848 | 0.46722 | 0 | 0 | 10.9 | 0 | 1.15 | 0 | 0 | 0 | 0 | 0 | 0 | 0 | 0 | 0 | 0 | 0 | 0 | 0 | 371
2336 | l-Menthol | palmitic acid | 0 | 0.85 | 0.15 | 0 | 0 | 0 | 0 | 0 | 1 | 323.15 | 2.2289 | C[C@@H]1CC[C@H]([C@@H](C1)O)C(C)C | CCCCCCCCCCCCCCCC(=O)O |  | 16.6153 | 36.2524 | 0 | 2 | 0 | 0.001848 | 0.46722 | 0 | 0 | 10.9 | 0 | 1.15 | 0 | 0 | 0 | 0 | 0 | 0 | 0 | 0 | 0 | 0 | 0 | 0 | 0 | 371
2337 | l-Menthol | palmitic acid | 0 | 0.85 | 0.15 | 0 | 0 | 0 | 0 | 0 | 1 | 328.15 | 2.0096 | C[C@@H]1CC[C@H]([C@@H](C1)O)C(C)C | CCCCCCCCCCCCCCCC(=O)O |  | 16.6153 | 36.2524 | 0 | 2 | 0 | 0.001848 | 0.46722 | 0 | 0 | 10.9 | 0 | 1.15 | 0 | 0 | 0 | 0 | 0 | 0 | 0 | 0 | 0 | 0 | 0 | 0 | 0 | 371
2338 | l-Menthol | palmitic acid | 0 | 0.85 | 0.15 | 0 | 0 | 0 | 0 | 0 | 1 | 333.15 | 1.8066 | C[C@@H]1CC[C@H]([C@@H](C1)O)C(C)C | CCCCCCCCCCCCCCCC(=O)O |  | 16.6153 | 36.2524 | 0 | 2 | 0 | 0.001848 | 0.46722 | 0 | 0 | 10.9 | 0 | 1.15 | 0 | 0 | 0 | 0 | 0 | 0 | 0 | 0 | 0 | 0 | 0 | 0 | 0 | 371
2339 | l-Menthol | palmitic acid | 0 | 0.85 | 0.15 | 0 | 0 | 0 | 0 | 0 | 1 | 338.15 | 1.6174 | C[C@@H]1CC[C@H]([C@@H](C1)O)C(C)C | CCCCCCCCCCCCCCCC(=O)O |  | 16.6153 | 36.2524 | 0 | 2 | 0 | 0.001848 | 0.46722 | 0 | 0 | 10.9 | 0 | 1.15 | 0 | 0 | 0 | 0 | 0 | 0 | 0 | 0 | 0 | 0 | 0 | 0 | 0 | 371
2340 | l-Menthol | palmitic acid | 0 | 0.85 | 0.15 | 0 | 0 | 0 | 0 | 0 | 1 | 343.15 | 1.4375 | C[C@@H]1CC[C@H]([C@@H](C1)O)C(C)C | CCCCCCCCCCCCCCCC(=O)O |  | 16.6153 | 36.2524 | 0 | 2 | 0 | 0.001848 | 0.46722 | 0 | 0 | 10.9 | 0 | 1.15 | 0 | 0 | 0 | 0 | 0 | 0 | 0 | 0 | 0 | 0 | 0 | 0 | 0 | 371
2341 | l-Menthol | palmitic acid | 0 | 0.85 | 0.15 | 0 | 0 | 0 | 0 | 0 | 1 | 348.15 | 1.2726 | C[C@@H]1CC[C@H]([C@@H](C1)O)C(C)C | CCCCCCCCCCCCCCCC(=O)O |  | 16.6153 | 36.2524 | 0 | 2 | 0 | 0.001848 | 0.46722 | 0 | 0 | 10.9 | 0 | 1.15 | 0 | 0 | 0 | 0 | 0 | 0 | 0 | 0 | 0 | 0 | 0 | 0 | 0 | 371
2342 | l-Menthol | palmitic acid | 0 | 0.85 | 0.15 | 0 | 0 | 0 | 0 | 0 | 1 | 353.15 | 1.1184 | C[C@@H]1CC[C@H]([C@@H](C1)O)C(C)C | CCCCCCCCCCCCCCCC(=O)O |  | 16.6153 | 36.2524 | 0 | 2 | 0 | 0.001848 | 0.46722 | 0 | 0 | 10.9 | 0 | 1.15 | 0 | 0 | 0 | 0 | 0 | 0 | 0 | 0 | 0 | 0 | 0 | 0 | 0 | 371
2343 | l-Menthol | palmitic acid | 0 | 0.85 | 0.15 | 0 | 0 | 0 | 0 | 0 | 1 | 358.15 | 0.97456 | C[C@@H]1CC[C@H]([C@@H](C1)O)C(C)C | CCCCCCCCCCCCCCCC(=O)O |  | 16.6153 | 36.2524 | 0 | 2 | 0 | 0.001848 | 0.46722 | 0 | 0 | 10.9 | 0 | 1.15 | 0 | 0 | 0 | 0 | 0 | 0 | 0 | 0 | 0 | 0 | 0 | 0 | 0 | 371
2344 | l-Menthol | palmitic acid | 0 | 0.85 | 0.15 | 0 | 0 | 0 | 0 | 0 | 1 | 363.15 | 0.84157 | C[C@@H]1CC[C@H]([C@@H](C1)O)C(C)C | CCCCCCCCCCCCCCCC(=O)O |  | 16.6153 | 36.2524 | 0 | 2 | 0 | 0.001848 | 0.46722 | 0 | 0 | 10.9 | 0 | 1.15 | 0 | 0 | 0 | 0 | 0 | 0 | 0 | 0 | 0 | 0 | 0 | 0 | 0 | 371
2345 | l-Menthol | palmitic acid | 0 | 0.85 | 0.15 | 0 | 0 | 0 | 0 | 0 | 1 | 368.15 | 0.71295 | C[C@@H]1CC[C@H]([C@@H](C1)O)C(C)C | CCCCCCCCCCCCCCCC(=O)O |  | 16.6153 | 36.2524 | 0 | 2 | 0 | 0.001848 | 0.46722 | 0 | 0 | 10.9 | 0 | 1.15 | 0 | 0 | 0 | 0 | 0 | 0 | 0 | 0 | 0 | 0 | 0 | 0 | 0 | 371
2346 | l-Menthol | palmitic acid | 0 | 0.85 | 0.15 | 0 | 0 | 0 | 0 | 0 | 1 | 373.15 | 0.59333 | C[C@@H]1CC[C@H]([C@@H](C1)O)C(C)C | CCCCCCCCCCCCCCCC(=O)O |  | 16.6153 | 36.2524 | 0 | 2 | 0 | 0.001848 | 0.46722 | 0 | 0 | 10.9 | 0 | 1.15 | 0 | 0 | 0 | 0 | 0 | 0 | 0 | 0 | 0 | 0 | 0 | 0 | 0 | 371
2347 | l-Menthol | stearic acid | 0 | 0.9 | 0.1 | 0 | 0 | 0 | 0 | 0 | 1 | 313.15 | 2.81 | C[C@@H]1CC[C@H]([C@@H](C1)O)C(C)C | CCCCCCCCCCCCCCCCCC(=O)O |  | 16.6153 | 41.5315 | 0 | 2 | 0 | 0.0016982 | 0.58502 | 0 | 0 | 10.8 | 0 | 1.1 | 0 | 0 | 0 | 0 | 0 | 0 | 0 | 0 | 0 | 0 | 0 | 0 | 0 | 373
2348 | l-Menthol | stearic acid | 0 | 0.9 | 0.1 | 0 | 0 | 0 | 0 | 0 | 1 | 318.15 | 2.5353 | C[C@@H]1CC[C@H]([C@@H](C1)O)C(C)C | CCCCCCCCCCCCCCCCCC(=O)O |  | 16.6153 | 41.5315 | 0 | 2 | 0 | 0.0016982 | 0.58502 | 0 | 0 | 10.8 | 0 | 1.1 | 0 | 0 | 0 | 0 | 0 | 0 | 0 | 0 | 0 | 0 | 0 | 0 | 0 | 373
2349 | l-Menthol | stearic acid | 0 | 0.9 | 0.1 | 0 | 0 | 0 | 0 | 0 | 1 | 323.15 | 2.2834 | C[C@@H]1CC[C@H]([C@@H](C1)O)C(C)C | CCCCCCCCCCCCCCCCCC(=O)O |  | 16.6153 | 41.5315 | 0 | 2 | 0 | 0.0016982 | 0.58502 | 0 | 0 | 10.8 | 0 | 1.1 | 0 | 0 | 0 | 0 | 0 | 0 | 0 | 0 | 0 | 0 | 0 | 0 | 0 | 373
2350 | l-Menthol | stearic acid | 0 | 0.9 | 0.1 | 0 | 0 | 0 | 0 | 0 | 1 | 328.15 | 2.0503 | C[C@@H]1CC[C@H]([C@@H](C1)O)C(C)C | CCCCCCCCCCCCCCCCCC(=O)O |  | 16.6153 | 41.5315 | 0 | 2 | 0 | 0.0016982 | 0.58502 | 0 | 0 | 10.8 | 0 | 1.1 | 0 | 0 | 0 | 0 | 0 | 0 | 0 | 0 | 0 | 0 | 0 | 0 | 0 | 373
2351 | l-Menthol | stearic acid | 0 | 0.9 | 0.1 | 0 | 0 | 0 | 0 | 0 | 1 | 333.15 | 1.8358 | C[C@@H]1CC[C@H]([C@@H](C1)O)C(C)C | CCCCCCCCCCCCCCCCCC(=O)O |  | 16.6153 | 41.5315 | 0 | 2 | 0 | 0.0016982 | 0.58502 | 0 | 0 | 10.8 | 0 | 1.1 | 0 | 0 | 0 | 0 | 0 | 0 | 0 | 0 | 0 | 0 | 0 | 0 | 0 | 373
2352 | l-Menthol | stearic acid | 0 | 0.9 | 0.1 | 0 | 0 | 0 | 0 | 0 | 1 | 338.15 | 1.6371 | C[C@@H]1CC[C@H]([C@@H](C1)O)C(C)C | CCCCCCCCCCCCCCCCCC(=O)O |  | 16.6153 | 41.5315 | 0 | 2 | 0 | 0.0016982 | 0.58502 | 0 | 0 | 10.8 | 0 | 1.1 | 0 | 0 | 0 | 0 | 0 | 0 | 0 | 0 | 0 | 0 | 0 | 0 | 0 | 373
2353 | l-Menthol | stearic acid | 0 | 0.9 | 0.1 | 0 | 0 | 0 | 0 | 0 | 1 | 343.15 | 1.4516 | C[C@@H]1CC[C@H]([C@@H](C1)O)C(C)C | CCCCCCCCCCCCCCCCCC(=O)O |  | 16.6153 | 41.5315 | 0 | 2 | 0 | 0.0016982 | 0.58502 | 0 | 0 | 10.8 | 0 | 1.1 | 0 | 0 | 0 | 0 | 0 | 0 | 0 | 0 | 0 | 0 | 0 | 0 | 0 | 373
2354 | l-Menthol | stearic acid | 0 | 0.9 | 0.1 | 0 | 0 | 0 | 0 | 0 | 1 | 348.15 | 1.2782 | C[C@@H]1CC[C@H]([C@@H](C1)O)C(C)C | CCCCCCCCCCCCCCCCCC(=O)O |  | 16.6153 | 41.5315 | 0 | 2 | 0 | 0.0016982 | 0.58502 | 0 | 0 | 10.8 | 0 | 1.1 | 0 | 0 | 0 | 0 | 0 | 0 | 0 | 0 | 0 | 0 | 0 | 0 | 0 | 373
2355 | l-Menthol | stearic acid | 0 | 0.9 | 0.1 | 0 | 0 | 0 | 0 | 0 | 1 | 353.15 | 1.1184 | C[C@@H]1CC[C@H]([C@@H](C1)O)C(C)C | CCCCCCCCCCCCCCCCCC(=O)O |  | 16.6153 | 41.5315 | 0 | 2 | 0 | 0.0016982 | 0.58502 | 0 | 0 | 10.8 | 0 | 1.1 | 0 | 0 | 0 | 0 | 0 | 0 | 0 | 0 | 0 | 0 | 0 | 0 | 0 | 373
2356 | l-Menthol | stearic acid | 0 | 0.9 | 0.1 | 0 | 0 | 0 | 0 | 0 | 1 | 358.15 | 0.96698 | C[C@@H]1CC[C@H]([C@@H](C1)O)C(C)C | CCCCCCCCCCCCCCCCCC(=O)O |  | 16.6153 | 41.5315 | 0 | 2 | 0 | 0.0016982 | 0.58502 | 0 | 0 | 10.8 | 0 | 1.1 | 0 | 0 | 0 | 0 | 0 | 0 | 0 | 0 | 0 | 0 | 0 | 0 | 0 | 373
2357 | l-Menthol | stearic acid | 0 | 0.9 | 0.1 | 0 | 0 | 0 | 0 | 0 | 1 | 363.15 | 0.82855 | C[C@@H]1CC[C@H]([C@@H](C1)O)C(C)C | CCCCCCCCCCCCCCCCCC(=O)O |  | 16.6153 | 41.5315 | 0 | 2 | 0 | 0.0016982 | 0.58502 | 0 | 0 | 10.8 | 0 | 1.1 | 0 | 0 | 0 | 0 | 0 | 0 | 0 | 0 | 0 | 0 | 0 | 0 | 0 | 373
2358 | l-Menthol | stearic acid | 0 | 0.9 | 0.1 | 0 | 0 | 0 | 0 | 0 | 1 | 368.15 | 0.69315 | C[C@@H]1CC[C@H]([C@@H](C1)O)C(C)C | CCCCCCCCCCCCCCCCCC(=O)O |  | 16.6153 | 41.5315 | 0 | 2 | 0 | 0.0016982 | 0.58502 | 0 | 0 | 10.8 | 0 | 1.1 | 0 | 0 | 0 | 0 | 0 | 0 | 0 | 0 | 0 | 0 | 0 | 0 | 0 | 373
2359 | l-Menthol | stearic acid | 0 | 0.9 | 0.1 | 0 | 0 | 0 | 0 | 0 | 1 | 373.15 | 0.57098 | C[C@@H]1CC[C@H]([C@@H](C1)O)C(C)C | CCCCCCCCCCCCCCCCCC(=O)O |  | 16.6153 | 41.5315 | 0 | 2 | 0 | 0.0016982 | 0.58502 | 0 | 0 | 10.8 | 0 | 1.1 | 0 | 0 | 0 | 0 | 0 | 0 | 0 | 0 | 0 | 0 | 0 | 0 | 0 | 373
2360 | THYMOL | Decanoic acid | 0 | 0.5 | 0.5 | 0 | 0 | 0 | 0 | 0 | 1 | 293.15 | 2.7265 | CC1=CC(=C(C=C1)C(C)C)O | CCCCCCCCCC(=O)O |  | 41.5953 | 20.4153 | 0 | 2 | 0 | 0.0036103 | 0.28427 | 0 | 0 | 10 | 0 | 1.5 | 0 | 0 | 0 | 0 | 0 | 0 | 0 | 0 | 0 | 0 | 0 | 0 | 0 | 274
2361 | THYMOL | Decanoic acid | 0 | 0.5 | 0.5 | 0 | 0 | 0 | 0 | 0 | 1 | 298.15 | 2.4613 | CC1=CC(=C(C=C1)C(C)C)O | CCCCCCCCCC(=O)O |  | 41.5953 | 20.4153 | 0 | 2 | 0 | 0.0036103 | 0.28427 | 0 | 0 | 10 | 0 | 1.5 | 0 | 0 | 0 | 0 | 0 | 0 | 0 | 0 | 0 | 0 | 0 | 0 | 0 | 274
2362 | THYMOL | Decanoic acid | 0 | 0.5 | 0.5 | 0 | 0 | 0 | 0 | 0 | 1 | 303.15 | 2.2885 | CC1=CC(=C(C=C1)C(C)C)O | CCCCCCCCCC(=O)O |  | 41.5953 | 20.4153 | 0 | 2 | 0 | 0.0036103 | 0.28427 | 0 | 0 | 10 | 0 | 1.5 | 0 | 0 | 0 | 0 | 0 | 0 | 0 | 0 | 0 | 0 | 0 | 0 | 0 | 274
2363 | THYMOL | Decanoic acid | 0 | 0.5 | 0.5 | 0 | 0 | 0 | 0 | 0 | 1 | 308.15 | 2.0943 | CC1=CC(=C(C=C1)C(C)C)O | CCCCCCCCCC(=O)O |  | 41.5953 | 20.4153 | 0 | 2 | 0 | 0.0036103 | 0.28427 | 0 | 0 | 10 | 0 | 1.5 | 0 | 0 | 0 | 0 | 0 | 0 | 0 | 0 | 0 | 0 | 0 | 0 | 0 | 274
2364 | THYMOL | Decanoic acid | 0 | 0.5 | 0.5 | 0 | 0 | 0 | 0 | 0 | 1 | 313.15 | 1.914 | CC1=CC(=C(C=C1)C(C)C)O | CCCCCCCCCC(=O)O |  | 41.5953 | 20.4153 | 0 | 2 | 0 | 0.0036103 | 0.28427 | 0 | 0 | 10 | 0 | 1.5 | 0 | 0 | 0 | 0 | 0 | 0 | 0 | 0 | 0 | 0 | 0 | 0 | 0 | 274
2365 | THYMOL | Decanoic acid | 0 | 0.5 | 0.5 | 0 | 0 | 0 | 0 | 0 | 1 | 318.15 | 1.7475 | CC1=CC(=C(C=C1)C(C)C)O | CCCCCCCCCC(=O)O |  | 41.5953 | 20.4153 | 0 | 2 | 0 | 0.0036103 | 0.28427 | 0 | 0 | 10 | 0 | 1.5 | 0 | 0 | 0 | 0 | 0 | 0 | 0 | 0 | 0 | 0 | 0 | 0 | 0 | 274
2366 | THYMOL | Decanoic acid | 0 | 0.5 | 0.5 | 0 | 0 | 0 | 0 | 0 | 1 | 323.15 | 1.5913 | CC1=CC(=C(C=C1)C(C)C)O | CCCCCCCCCC(=O)O |  | 41.5953 | 20.4153 | 0 | 2 | 0 | 0.0036103 | 0.28427 | 0 | 0 | 10 | 0 | 1.5 | 0 | 0 | 0 | 0 | 0 | 0 | 0 | 0 | 0 | 0 | 0 | 0 | 0 | 274
2367 | THYMOL | Decanoic acid | 0 | 0.5 | 0.5 | 0 | 0 | 0 | 0 | 0 | 1 | 328.15 | 1.4446 | CC1=CC(=C(C=C1)C(C)C)O | CCCCCCCCCC(=O)O |  | 41.5953 | 20.4153 | 0 | 2 | 0 | 0.0036103 | 0.28427 | 0 | 0 | 10 | 0 | 1.5 | 0 | 0 | 0 | 0 | 0 | 0 | 0 | 0 | 0 | 0 | 0 | 0 | 0 | 274
2368 | THYMOL | Decanoic acid | 0 | 0.5 | 0.5 | 0 | 0 | 0 | 0 | 0 | 1 | 333.15 | 1.3083 | CC1=CC(=C(C=C1)C(C)C)O | CCCCCCCCCC(=O)O |  | 41.5953 | 20.4153 | 0 | 2 | 0 | 0.0036103 | 0.28427 | 0 | 0 | 10 | 0 | 1.5 | 0 | 0 | 0 | 0 | 0 | 0 | 0 | 0 | 0 | 0 | 0 | 0 | 0 | 274
2369 | THYMOL | Decanoic acid | 0 | 0.5 | 0.5 | 0 | 0 | 0 | 0 | 0 | 1 | 338.15 | 1.1817 | CC1=CC(=C(C=C1)C(C)C)O | CCCCCCCCCC(=O)O |  | 41.5953 | 20.4153 | 0 | 2 | 0 | 0.0036103 | 0.28427 | 0 | 0 | 10 | 0 | 1.5 | 0 | 0 | 0 | 0 | 0 | 0 | 0 | 0 | 0 | 0 | 0 | 0 | 0 | 274
2370 | THYMOL | Decanoic acid | 0 | 0.5 | 0.5 | 0 | 0 | 0 | 0 | 0 | 1 | 343.15 | 1.0578 | CC1=CC(=C(C=C1)C(C)C)O | CCCCCCCCCC(=O)O |  | 41.5953 | 20.4153 | 0 | 2 | 0 | 0.0036103 | 0.28427 | 0 | 0 | 10 | 0 | 1.5 | 0 | 0 | 0 | 0 | 0 | 0 | 0 | 0 | 0 | 0 | 0 | 0 | 0 | 274
2371 | THYMOL | Decanoic acid | 0 | 0.5 | 0.5 | 0 | 0 | 0 | 0 | 0 | 1 | 348.15 | 0.94391 | CC1=CC(=C(C=C1)C(C)C)O | CCCCCCCCCC(=O)O |  | 41.5953 | 20.4153 | 0 | 2 | 0 | 0.0036103 | 0.28427 | 0 | 0 | 10 | 0 | 1.5 | 0 | 0 | 0 | 0 | 0 | 0 | 0 | 0 | 0 | 0 | 0 | 0 | 0 | 274
2372 | THYMOL | Decanoic acid | 0 | 0.5 | 0.5 | 0 | 0 | 0 | 0 | 0 | 1 | 353.15 | 0.83725 | CC1=CC(=C(C=C1)C(C)C)O | CCCCCCCCCC(=O)O |  | 41.5953 | 20.4153 | 0 | 2 | 0 | 0.0036103 | 0.28427 | 0 | 0 | 10 | 0 | 1.5 | 0 | 0 | 0 | 0 | 0 | 0 | 0 | 0 | 0 | 0 | 0 | 0 | 0 | 274
2373 | THYMOL | Decanoic acid | 0 | 0.5 | 0.5 | 0 | 0 | 0 | 0 | 0 | 1 | 358.15 | 0.73237 | CC1=CC(=C(C=C1)C(C)C)O | CCCCCCCCCC(=O)O |  | 41.5953 | 20.4153 | 0 | 2 | 0 | 0.0036103 | 0.28427 | 0 | 0 | 10 | 0 | 1.5 | 0 | 0 | 0 | 0 | 0 | 0 | 0 | 0 | 0 | 0 | 0 | 0 | 0 | 274
2374 | THYMOL | Decanoic acid | 0 | 0.5 | 0.5 | 0 | 0 | 0 | 0 | 0 | 1 | 363.15 | 0.63658 | CC1=CC(=C(C=C1)C(C)C)O | CCCCCCCCCC(=O)O |  | 41.5953 | 20.4153 | 0 | 2 | 0 | 0.0036103 | 0.28427 | 0 | 0 | 10 | 0 | 1.5 | 0 | 0 | 0 | 0 | 0 | 0 | 0 | 0 | 0 | 0 | 0 | 0 | 0 | 274
2375 | THYMOL | Decanoic acid | 0 | 0.5 | 0.5 | 0 | 0 | 0 | 0 | 0 | 1 | 368.15 | 0.54232 | CC1=CC(=C(C=C1)C(C)C)O | CCCCCCCCCC(=O)O |  | 41.5953 | 20.4153 | 0 | 2 | 0 | 0.0036103 | 0.28427 | 0 | 0 | 10 | 0 | 1.5 | 0 | 0 | 0 | 0 | 0 | 0 | 0 | 0 | 0 | 0 | 0 | 0 | 0 | 274
2376 | THYMOL | Decanoic acid | 0 | 0.5 | 0.5 | 0 | 0 | 0 | 0 | 0 | 1 | 373.15 | 0.45108 | CC1=CC(=C(C=C1)C(C)C)O | CCCCCCCCCC(=O)O |  | 41.5953 | 20.4153 | 0 | 2 | 0 | 0.0036103 | 0.28427 | 0 | 0 | 10 | 0 | 1.5 | 0 | 0 | 0 | 0 | 0 | 0 | 0 | 0 | 0 | 0 | 0 | 0 | 0 | 274
2377 | THYMOL | octanoic acid | 0 | 0.421 | 0.579 | 0 | 0 | 0 | 0 | 0 | 1 | 278.15 | 2.956 | CC1=CC(=C(C=C1)C(C)C)O | CCCCCCCC(=O)O |  | 41.5953 | 15.1362 | 0 | 2 | 0 | 0.0051444 | 0.22368 | 0 | 0 | 8.842 | 0 | 1.579 | 0 | 0 | 0 | 0 | 0 | 0 | 0 | 0 | 0 | 0 | 0 | 0 | 0 | 287
2378 | THYMOL | octanoic acid | 0 | 0.421 | 0.579 | 0 | 0 | 0 | 0 | 0 | 1 | 283.15 | 2.7094 | CC1=CC(=C(C=C1)C(C)C)O | CCCCCCCC(=O)O |  | 41.5953 | 15.1362 | 0 | 2 | 0 | 0.0051444 | 0.22368 | 0 | 0 | 8.842 | 0 | 1.579 | 0 | 0 | 0 | 0 | 0 | 0 | 0 | 0 | 0 | 0 | 0 | 0 | 0 | 287
2379 | THYMOL | octanoic acid | 0 | 0.421 | 0.579 | 0 | 0 | 0 | 0 | 0 | 1 | 288.15 | 2.4824 | CC1=CC(=C(C=C1)C(C)C)O | CCCCCCCC(=O)O |  | 41.5953 | 15.1362 | 0 | 2 | 0 | 0.0051444 | 0.22368 | 0 | 0 | 8.842 | 0 | 1.579 | 0 | 0 | 0 | 0 | 0 | 0 | 0 | 0 | 0 | 0 | 0 | 0 | 0 | 287
2380 | THYMOL | octanoic acid | 0 | 0.421 | 0.579 | 0 | 0 | 0 | 0 | 0 | 1 | 293.15 | 2.2732 | CC1=CC(=C(C=C1)C(C)C)O | CCCCCCCC(=O)O |  | 41.5953 | 15.1362 | 0 | 2 | 0 | 0.0051444 | 0.22368 | 0 | 0 | 8.842 | 0 | 1.579 | 0 | 0 | 0 | 0 | 0 | 0 | 0 | 0 | 0 | 0 | 0 | 0 | 0 | 287
2381 | THYMOL | octanoic acid | 0 | 0.421 | 0.579 | 0 | 0 | 0 | 0 | 0 | 1 | 298.15 | 2.0794 | CC1=CC(=C(C=C1)C(C)C)O | CCCCCCCC(=O)O |  | 41.5953 | 15.1362 | 0 | 2 | 0 | 0.0051444 | 0.22368 | 0 | 0 | 8.842 | 0 | 1.579 | 0 | 0 | 0 | 0 | 0 | 0 | 0 | 0 | 0 | 0 | 0 | 0 | 0 | 287
2382 | THYMOL | octanoic acid | 0 | 0.421 | 0.579 | 0 | 0 | 0 | 0 | 0 | 1 | 303.15 | 1.8991 | CC1=CC(=C(C=C1)C(C)C)O | CCCCCCCC(=O)O |  | 41.5953 | 15.1362 | 0 | 2 | 0 | 0.0051444 | 0.22368 | 0 | 0 | 8.842 | 0 | 1.579 | 0 | 0 | 0 | 0 | 0 | 0 | 0 | 0 | 0 | 0 | 0 | 0 | 0 | 287
2383 | THYMOL | octanoic acid | 0 | 0.421 | 0.579 | 0 | 0 | 0 | 0 | 0 | 1 | 308.15 | 1.7317 | CC1=CC(=C(C=C1)C(C)C)O | CCCCCCCC(=O)O |  | 41.5953 | 15.1362 | 0 | 2 | 0 | 0.0051444 | 0.22368 | 0 | 0 | 8.842 | 0 | 1.579 | 0 | 0 | 0 | 0 | 0 | 0 | 0 | 0 | 0 | 0 | 0 | 0 | 0 | 287
2384 | THYMOL | octanoic acid | 0 | 0.421 | 0.579 | 0 | 0 | 0 | 0 | 0 | 1 | 313.15 | 1.5748 | CC1=CC(=C(C=C1)C(C)C)O | CCCCCCCC(=O)O |  | 41.5953 | 15.1362 | 0 | 2 | 0 | 0.0051444 | 0.22368 | 0 | 0 | 8.842 | 0 | 1.579 | 0 | 0 | 0 | 0 | 0 | 0 | 0 | 0 | 0 | 0 | 0 | 0 | 0 | 287
2385 | THYMOL | octanoic acid | 0 | 0.421 | 0.579 | 0 | 0 | 0 | 0 | 0 | 1 | 318.15 | 1.4279 | CC1=CC(=C(C=C1)C(C)C)O | CCCCCCCC(=O)O |  | 41.5953 | 15.1362 | 0 | 2 | 0 | 0.0051444 | 0.22368 | 0 | 0 | 8.842 | 0 | 1.579 | 0 | 0 | 0 | 0 | 0 | 0 | 0 | 0 | 0 | 0 | 0 | 0 | 0 | 287
2386 | THYMOL | octanoic acid | 0 | 0.421 | 0.579 | 0 | 0 | 0 | 0 | 0 | 1 | 323.15 | 1.292 | CC1=CC(=C(C=C1)C(C)C)O | CCCCCCCC(=O)O |  | 41.5953 | 15.1362 | 0 | 2 | 0 | 0.0051444 | 0.22368 | 0 | 0 | 8.842 | 0 | 1.579 | 0 | 0 | 0 | 0 | 0 | 0 | 0 | 0 | 0 | 0 | 0 | 0 | 0 | 287
2387 | THYMOL | octanoic acid | 0 | 0.421 | 0.579 | 0 | 0 | 0 | 0 | 0 | 1 | 328.15 | 1.1632 | CC1=CC(=C(C=C1)C(C)C)O | CCCCCCCC(=O)O |  | 41.5953 | 15.1362 | 0 | 2 | 0 | 0.0051444 | 0.22368 | 0 | 0 | 8.842 | 0 | 1.579 | 0 | 0 | 0 | 0 | 0 | 0 | 0 | 0 | 0 | 0 | 0 | 0 | 0 | 287
2388 | THYMOL | octanoic acid | 0 | 0.421 | 0.579 | 0 | 0 | 0 | 0 | 0 | 1 | 333.15 | 1.0403 | CC1=CC(=C(C=C1)C(C)C)O | CCCCCCCC(=O)O |  | 41.5953 | 15.1362 | 0 | 2 | 0 | 0.0051444 | 0.22368 | 0 | 0 | 8.842 | 0 | 1.579 | 0 | 0 | 0 | 0 | 0 | 0 | 0 | 0 | 0 | 0 | 0 | 0 | 0 | 287
2389 | THYMOL | octanoic acid | 0 | 0.421 | 0.579 | 0 | 0 | 0 | 0 | 0 | 1 | 338.15 | 0.92822 | CC1=CC(=C(C=C1)C(C)C)O | CCCCCCCC(=O)O |  | 41.5953 | 15.1362 | 0 | 2 | 0 | 0.0051444 | 0.22368 | 0 | 0 | 8.842 | 0 | 1.579 | 0 | 0 | 0 | 0 | 0 | 0 | 0 | 0 | 0 | 0 | 0 | 0 | 0 | 287
2390 | THYMOL | octanoic acid | 0 | 0.421 | 0.579 | 0 | 0 | 0 | 0 | 0 | 1 | 343.15 | 0.81978 | CC1=CC(=C(C=C1)C(C)C)O | CCCCCCCC(=O)O |  | 41.5953 | 15.1362 | 0 | 2 | 0 | 0.0051444 | 0.22368 | 0 | 0 | 8.842 | 0 | 1.579 | 0 | 0 | 0 | 0 | 0 | 0 | 0 | 0 | 0 | 0 | 0 | 0 | 0 | 287
2391 | THYMOL | octanoic acid | 0 | 0.421 | 0.579 | 0 | 0 | 0 | 0 | 0 | 1 | 348.15 | 0.71784 | CC1=CC(=C(C=C1)C(C)C)O | CCCCCCCC(=O)O |  | 41.5953 | 15.1362 | 0 | 2 | 0 | 0.0051444 | 0.22368 | 0 | 0 | 8.842 | 0 | 1.579 | 0 | 0 | 0 | 0 | 0 | 0 | 0 | 0 | 0 | 0 | 0 | 0 | 0 | 287
2392 | THYMOL | octanoic acid | 0 | 0.421 | 0.579 | 0 | 0 | 0 | 0 | 0 | 1 | 353.15 | 0.62058 | CC1=CC(=C(C=C1)C(C)C)O | CCCCCCCC(=O)O |  | 41.5953 | 15.1362 | 0 | 2 | 0 | 0.0051444 | 0.22368 | 0 | 0 | 8.842 | 0 | 1.579 | 0 | 0 | 0 | 0 | 0 | 0 | 0 | 0 | 0 | 0 | 0 | 0 | 0 | 287
2393 | THYMOL | octanoic acid | 0 | 0.421 | 0.579 | 0 | 0 | 0 | 0 | 0 | 1 | 358.15 | 0.52473 | CC1=CC(=C(C=C1)C(C)C)O | CCCCCCCC(=O)O |  | 41.5953 | 15.1362 | 0 | 2 | 0 | 0.0051444 | 0.22368 | 0 | 0 | 8.842 | 0 | 1.579 | 0 | 0 | 0 | 0 | 0 | 0 | 0 | 0 | 0 | 0 | 0 | 0 | 0 | 287
2394 | THYMOL | octanoic acid | 0 | 0.421 | 0.579 | 0 | 0 | 0 | 0 | 0 | 1 | 363.15 | 0.43178 | CC1=CC(=C(C=C1)C(C)C)O | CCCCCCCC(=O)O |  | 41.5953 | 15.1362 | 0 | 2 | 0 | 0.0051444 | 0.22368 | 0 | 0 | 8.842 | 0 | 1.579 | 0 | 0 | 0 | 0 | 0 | 0 | 0 | 0 | 0 | 0 | 0 | 0 | 0 | 287
2395 | THYMOL | octanoic acid | 0 | 0.421 | 0.579 | 0 | 0 | 0 | 0 | 0 | 1 | 368.15 | 0.34359 | CC1=CC(=C(C=C1)C(C)C)O | CCCCCCCC(=O)O |  | 41.5953 | 15.1362 | 0 | 2 | 0 | 0.0051444 | 0.22368 | 0 | 0 | 8.842 | 0 | 1.579 | 0 | 0 | 0 | 0 | 0 | 0 | 0 | 0 | 0 | 0 | 0 | 0 | 0 | 287
2396 | THYMOL | octanoic acid | 0 | 0.421 | 0.579 | 0 | 0 | 0 | 0 | 0 | 1 | 373.15 | 0.26236 | CC1=CC(=C(C=C1)C(C)C)O | CCCCCCCC(=O)O |  | 41.5953 | 15.1362 | 0 | 2 | 0 | 0.0051444 | 0.22368 | 0 | 0 | 8.842 | 0 | 1.579 | 0 | 0 | 0 | 0 | 0 | 0 | 0 | 0 | 0 | 0 | 0 | 0 | 0 | 287
2397 | THYMOL | lauric acid | 0 | 0.55 | 0.45 | 0 | 0 | 0 | 0 | 0 | 1 | 303.15 | 2.5201 | CC1=CC(=C(C=C1)C(C)C)O | CCCCCCCCCCCC(=O)O |  | 41.5953 | 25.6943 | 0 | 2.45 | 0 | 0.0023523 | 0.34261 | 0 | 0 | 10.9 | 0 | 1.45 | 0 | 0 | 0 | 0 | 0 | 0 | 0 | 0 | 0 | 0 | 0 | 0 | 0 | 285
2398 | THYMOL | lauric acid | 0 | 0.55 | 0.45 | 0 | 0 | 0 | 0 | 0 | 1 | 308.15 | 2.3145 | CC1=CC(=C(C=C1)C(C)C)O | CCCCCCCCCCCC(=O)O |  | 41.5953 | 25.6943 | 0 | 2.45 | 0 | 0.0023523 | 0.34261 | 0 | 0 | 10.9 | 0 | 1.45 | 0 | 0 | 0 | 0 | 0 | 0 | 0 | 0 | 0 | 0 | 0 | 0 | 0 | 285
2399 | THYMOL | lauric acid | 0 | 0.55 | 0.45 | 0 | 0 | 0 | 0 | 0 | 1 | 313.15 | 2.1247 | CC1=CC(=C(C=C1)C(C)C)O | CCCCCCCCCCCC(=O)O |  | 41.5953 | 25.6943 | 0 | 2.45 | 0 | 0.0023523 | 0.34261 | 0 | 0 | 10.9 | 0 | 1.45 | 0 | 0 | 0 | 0 | 0 | 0 | 0 | 0 | 0 | 0 | 0 | 0 | 0 | 285
2400 | THYMOL | lauric acid | 0 | 0.55 | 0.45 | 0 | 0 | 0 | 0 | 0 | 1 | 318.15 | 1.9473 | CC1=CC(=C(C=C1)C(C)C)O | CCCCCCCCCCCC(=O)O |  | 41.5953 | 25.6943 | 0 | 2.45 | 0 | 0.0023523 | 0.34261 | 0 | 0 | 10.9 | 0 | 1.45 | 0 | 0 | 0 | 0 | 0 | 0 | 0 | 0 | 0 | 0 | 0 | 0 | 0 | 285
2401 | THYMOL | lauric acid | 0 | 0.55 | 0.45 | 0 | 0 | 0 | 0 | 0 | 1 | 323.15 | 1.7834 | CC1=CC(=C(C=C1)C(C)C)O | CCCCCCCCCCCC(=O)O |  | 41.5953 | 25.6943 | 0 | 2.45 | 0 | 0.0023523 | 0.34261 | 0 | 0 | 10.9 | 0 | 1.45 | 0 | 0 | 0 | 0 | 0 | 0 | 0 | 0 | 0 | 0 | 0 | 0 | 0 | 285
2402 | THYMOL | lauric acid | 0 | 0.55 | 0.45 | 0 | 0 | 0 | 0 | 0 | 1 | 328.15 | 1.6292 | CC1=CC(=C(C=C1)C(C)C)O | CCCCCCCCCCCC(=O)O |  | 41.5953 | 25.6943 | 0 | 2.45 | 0 | 0.0023523 | 0.34261 | 0 | 0 | 10.9 | 0 | 1.45 | 0 | 0 | 0 | 0 | 0 | 0 | 0 | 0 | 0 | 0 | 0 | 0 | 0 | 285
2403 | THYMOL | lauric acid | 0 | 0.55 | 0.45 | 0 | 0 | 0 | 0 | 0 | 1 | 333.15 | 1.4861 | CC1=CC(=C(C=C1)C(C)C)O | CCCCCCCCCCCC(=O)O |  | 41.5953 | 25.6943 | 0 | 2.45 | 0 | 0.0023523 | 0.34261 | 0 | 0 | 10.9 | 0 | 1.45 | 0 | 0 | 0 | 0 | 0 | 0 | 0 | 0 | 0 | 0 | 0 | 0 | 0 | 285
2404 | THYMOL | lauric acid | 0 | 0.55 | 0.45 | 0 | 0 | 0 | 0 | 0 | 1 | 338.15 | 1.3507 | CC1=CC(=C(C=C1)C(C)C)O | CCCCCCCCCCCC(=O)O |  | 41.5953 | 25.6943 | 0 | 2.45 | 0 | 0.0023523 | 0.34261 | 0 | 0 | 10.9 | 0 | 1.45 | 0 | 0 | 0 | 0 | 0 | 0 | 0 | 0 | 0 | 0 | 0 | 0 | 0 | 285
2405 | THYMOL | lauric acid | 0 | 0.55 | 0.45 | 0 | 0 | 0 | 0 | 0 | 1 | 343.15 | 1.2238 | CC1=CC(=C(C=C1)C(C)C)O | CCCCCCCCCCCC(=O)O |  | 41.5953 | 25.6943 | 0 | 2.45 | 0 | 0.0023523 | 0.34261 | 0 | 0 | 10.9 | 0 | 1.45 | 0 | 0 | 0 | 0 | 0 | 0 | 0 | 0 | 0 | 0 | 0 | 0 | 0 | 285
2406 | THYMOL | lauric acid | 0 | 0.55 | 0.45 | 0 | 0 | 0 | 0 | 0 | 1 | 348.15 | 1.1053 | CC1=CC(=C(C=C1)C(C)C)O | CCCCCCCCCCCC(=O)O |  | 41.5953 | 25.6943 | 0 | 2.45 | 0 | 0.0023523 | 0.34261 | 0 | 0 | 10.9 | 0 | 1.45 | 0 | 0 | 0 | 0 | 0 | 0 | 0 | 0 | 0 | 0 | 0 | 0 | 0 | 285
2407 | THYMOL | lauric acid | 0 | 0.55 | 0.45 | 0 | 0 | 0 | 0 | 0 | 1 | 353.15 | 0.99325 | CC1=CC(=C(C=C1)C(C)C)O | CCCCCCCCCCCC(=O)O |  | 41.5953 | 25.6943 | 0 | 2.45 | 0 | 0.0023523 | 0.34261 | 0 | 0 | 10.9 | 0 | 1.45 | 0 | 0 | 0 | 0 | 0 | 0 | 0 | 0 | 0 | 0 | 0 | 0 | 0 | 285
2408 | THYMOL | lauric acid | 0 | 0.55 | 0.45 | 0 | 0 | 0 | 0 | 0 | 1 | 358.15 | 0.88377 | CC1=CC(=C(C=C1)C(C)C)O | CCCCCCCCCCCC(=O)O |  | 41.5953 | 25.6943 | 0 | 2.45 | 0 | 0.0023523 | 0.34261 | 0 | 0 | 10.9 | 0 | 1.45 | 0 | 0 | 0 | 0 | 0 | 0 | 0 | 0 | 0 | 0 | 0 | 0 | 0 | 285
2409 | THYMOL | lauric acid | 0 | 0.55 | 0.45 | 0 | 0 | 0 | 0 | 0 | 1 | 363.15 | 0.7839 | CC1=CC(=C(C=C1)C(C)C)O | CCCCCCCCCCCC(=O)O |  | 41.5953 | 25.6943 | 0 | 2.45 | 0 | 0.0023523 | 0.34261 | 0 | 0 | 10.9 | 0 | 1.45 | 0 | 0 | 0 | 0 | 0 | 0 | 0 | 0 | 0 | 0 | 0 | 0 | 0 | 285
2410 | THYMOL | lauric acid | 0 | 0.55 | 0.45 | 0 | 0 | 0 | 0 | 0 | 1 | 368.15 | 0.6831 | CC1=CC(=C(C=C1)C(C)C)O | CCCCCCCCCCCC(=O)O |  | 41.5953 | 25.6943 | 0 | 2.45 | 0 | 0.0023523 | 0.34261 | 0 | 0 | 10.9 | 0 | 1.45 | 0 | 0 | 0 | 0 | 0 | 0 | 0 | 0 | 0 | 0 | 0 | 0 | 0 | 285
2411 | THYMOL | lauric acid | 0 | 0.55 | 0.45 | 0 | 0 | 0 | 0 | 0 | 1 | 373.15 | 0.58779 | CC1=CC(=C(C=C1)C(C)C)O | CCCCCCCCCCCC(=O)O |  | 41.5953 | 25.6943 | 0 | 2.45 | 0 | 0.0023523 | 0.34261 | 0 | 0 | 10.9 | 0 | 1.45 | 0 | 0 | 0 | 0 | 0 | 0 | 0 | 0 | 0 | 0 | 0 | 0 | 0 | 285
2412 | THYMOL | Tetradecanoic acid | 0 | 0.75 | 0.25 | 0 | 0 | 0 | 0 | 0 | 1 | 313.15 | 2.1622 | CC1=CC(=C(C=C1)C(C)C)O | CCCCCCCCCCCCCC(=O)O |  | 41.5953 | 30.9734 | 0 | 2 | 0 | 0.0013434 | 0.5786 | 0 | 0 | 11 | 0 | 1.25 | 0 | 0 | 0 | 0 | 0 | 0 | 0 | 0 | 0 | 0 | 0 | 0 | 0 | 281
2413 | THYMOL | Tetradecanoic acid | 0 | 0.75 | 0.25 | 0 | 0 | 0 | 0 | 0 | 1 | 318.15 | 1.9685 | CC1=CC(=C(C=C1)C(C)C)O | CCCCCCCCCCCCCC(=O)O |  | 41.5953 | 30.9734 | 0 | 2 | 0 | 0.0013434 | 0.5786 | 0 | 0 | 11 | 0 | 1.25 | 0 | 0 | 0 | 0 | 0 | 0 | 0 | 0 | 0 | 0 | 0 | 0 | 0 | 281
2414 | THYMOL | Tetradecanoic acid | 0 | 0.75 | 0.25 | 0 | 0 | 0 | 0 | 0 | 1 | 323.15 | 1.7884 | CC1=CC(=C(C=C1)C(C)C)O | CCCCCCCCCCCCCC(=O)O |  | 41.5953 | 30.9734 | 0 | 2 | 0 | 0.0013434 | 0.5786 | 0 | 0 | 11 | 0 | 1.25 | 0 | 0 | 0 | 0 | 0 | 0 | 0 | 0 | 0 | 0 | 0 | 0 | 0 | 281
2415 | THYMOL | Tetradecanoic acid | 0 | 0.75 | 0.25 | 0 | 0 | 0 | 0 | 0 | 1 | 328.15 | 1.6233 | CC1=CC(=C(C=C1)C(C)C)O | CCCCCCCCCCCCCC(=O)O |  | 41.5953 | 30.9734 | 0 | 2 | 0 | 0.0013434 | 0.5786 | 0 | 0 | 11 | 0 | 1.25 | 0 | 0 | 0 | 0 | 0 | 0 | 0 | 0 | 0 | 0 | 0 | 0 | 0 | 281
2416 | THYMOL | Tetradecanoic acid | 0 | 0.75 | 0.25 | 0 | 0 | 0 | 0 | 0 | 1 | 333.15 | 1.4679 | CC1=CC(=C(C=C1)C(C)C)O | CCCCCCCCCCCCCC(=O)O |  | 41.5953 | 30.9734 | 0 | 2 | 0 | 0.0013434 | 0.5786 | 0 | 0 | 11 | 0 | 1.25 | 0 | 0 | 0 | 0 | 0 | 0 | 0 | 0 | 0 | 0 | 0 | 0 | 0 | 281
2417 | THYMOL | Tetradecanoic acid | 0 | 0.75 | 0.25 | 0 | 0 | 0 | 0 | 0 | 1 | 338.15 | 1.3244 | CC1=CC(=C(C=C1)C(C)C)O | CCCCCCCCCCCCCC(=O)O |  | 41.5953 | 30.9734 | 0 | 2 | 0 | 0.0013434 | 0.5786 | 0 | 0 | 11 | 0 | 1.25 | 0 | 0 | 0 | 0 | 0 | 0 | 0 | 0 | 0 | 0 | 0 | 0 | 0 | 281
2418 | THYMOL | Tetradecanoic acid | 0 | 0.75 | 0.25 | 0 | 0 | 0 | 0 | 0 | 1 | 343.15 | 1.1878 | CC1=CC(=C(C=C1)C(C)C)O | CCCCCCCCCCCCCC(=O)O |  | 41.5953 | 30.9734 | 0 | 2 | 0 | 0.0013434 | 0.5786 | 0 | 0 | 11 | 0 | 1.25 | 0 | 0 | 0 | 0 | 0 | 0 | 0 | 0 | 0 | 0 | 0 | 0 | 0 | 281
2419 | THYMOL | Tetradecanoic acid | 0 | 0.75 | 0.25 | 0 | 0 | 0 | 0 | 0 | 1 | 348.15 | 1.0613 | CC1=CC(=C(C=C1)C(C)C)O | CCCCCCCCCCCCCC(=O)O |  | 41.5953 | 30.9734 | 0 | 2 | 0 | 0.0013434 | 0.5786 | 0 | 0 | 11 | 0 | 1.25 | 0 | 0 | 0 | 0 | 0 | 0 | 0 | 0 | 0 | 0 | 0 | 0 | 0 | 281
2420 | THYMOL | Tetradecanoic acid | 0 | 0.75 | 0.25 | 0 | 0 | 0 | 0 | 0 | 1 | 353.15 | 0.94391 | CC1=CC(=C(C=C1)C(C)C)O | CCCCCCCCCCCCCC(=O)O |  | 41.5953 | 30.9734 | 0 | 2 | 0 | 0.0013434 | 0.5786 | 0 | 0 | 11 | 0 | 1.25 | 0 | 0 | 0 | 0 | 0 | 0 | 0 | 0 | 0 | 0 | 0 | 0 | 0 | 281
2421 | THYMOL | Tetradecanoic acid | 0 | 0.75 | 0.25 | 0 | 0 | 0 | 0 | 0 | 1 | 358.15 | 0.83291 | CC1=CC(=C(C=C1)C(C)C)O | CCCCCCCCCCCCCC(=O)O |  | 41.5953 | 30.9734 | 0 | 2 | 0 | 0.0013434 | 0.5786 | 0 | 0 | 11 | 0 | 1.25 | 0 | 0 | 0 | 0 | 0 | 0 | 0 | 0 | 0 | 0 | 0 | 0 | 0 | 281
2422 | THYMOL | Tetradecanoic acid | 0 | 0.75 | 0.25 | 0 | 0 | 0 | 0 | 0 | 1 | 363.15 | 0.72271 | CC1=CC(=C(C=C1)C(C)C)O | CCCCCCCCCCCCCC(=O)O |  | 41.5953 | 30.9734 | 0 | 2 | 0 | 0.0013434 | 0.5786 | 0 | 0 | 11 | 0 | 1.25 | 0 | 0 | 0 | 0 | 0 | 0 | 0 | 0 | 0 | 0 | 0 | 0 | 0 | 281
2423 | THYMOL | Tetradecanoic acid | 0 | 0.75 | 0.25 | 0 | 0 | 0 | 0 | 0 | 1 | 368.15 | 0.62058 | CC1=CC(=C(C=C1)C(C)C)O | CCCCCCCCCCCCCC(=O)O |  | 41.5953 | 30.9734 | 0 | 2 | 0 | 0.0013434 | 0.5786 | 0 | 0 | 11 | 0 | 1.25 | 0 | 0 | 0 | 0 | 0 | 0 | 0 | 0 | 0 | 0 | 0 | 0 | 0 | 281
2424 | THYMOL | Tetradecanoic acid | 0 | 0.75 | 0.25 | 0 | 0 | 0 | 0 | 0 | 1 | 373.15 | 0.52473 | CC1=CC(=C(C=C1)C(C)C)O | CCCCCCCCCCCCCC(=O)O |  | 41.5953 | 30.9734 | 0 | 2 | 0 | 0.0013434 | 0.5786 | 0 | 0 | 11 | 0 | 1.25 | 0 | 0 | 0 | 0 | 0 | 0 | 0 | 0 | 0 | 0 | 0 | 0 | 0 | 281
2425 | THYMOL | palmitic acid | 0 | 0.8 | 0.2 | 0 | 0 | 0 | 0 | 0 | 1 | 313.15 | 2.2203 | CC1=CC(=C(C=C1)C(C)C)O | CCCCCCCCCCCCCCCC(=O)O |  | 41.5953 | 36.2524 | 0 | 2 | 0 | 0.0018525 | 0.42056 | 0 | 0 | 11.2 | 0 | 1.2 | 0 | 0 | 0 | 0 | 0 | 0 | 0 | 0 | 0 | 0 | 0 | 0 | 0 | 288
2426 | THYMOL | palmitic acid | 0 | 0.8 | 0.2 | 0 | 0 | 0 | 0 | 0 | 1 | 318.15 | 2.0202 | CC1=CC(=C(C=C1)C(C)C)O | CCCCCCCCCCCCCCCC(=O)O |  | 41.5953 | 36.2524 | 0 | 2 | 0 | 0.0018525 | 0.42056 | 0 | 0 | 11.2 | 0 | 1.2 | 0 | 0 | 0 | 0 | 0 | 0 | 0 | 0 | 0 | 0 | 0 | 0 | 0 | 288
2427 | THYMOL | palmitic acid | 0 | 0.8 | 0.2 | 0 | 0 | 0 | 0 | 0 | 1 | 323.15 | 1.839 | CC1=CC(=C(C=C1)C(C)C)O | CCCCCCCCCCCCCCCC(=O)O |  | 41.5953 | 36.2524 | 0 | 2 | 0 | 0.0018525 | 0.42056 | 0 | 0 | 11.2 | 0 | 1.2 | 0 | 0 | 0 | 0 | 0 | 0 | 0 | 0 | 0 | 0 | 0 | 0 | 0 | 288
2428 | THYMOL | palmitic acid | 0 | 0.8 | 0.2 | 0 | 0 | 0 | 0 | 0 | 1 | 328.15 | 1.6696 | CC1=CC(=C(C=C1)C(C)C)O | CCCCCCCCCCCCCCCC(=O)O |  | 41.5953 | 36.2524 | 0 | 2 | 0 | 0.0018525 | 0.42056 | 0 | 0 | 11.2 | 0 | 1.2 | 0 | 0 | 0 | 0 | 0 | 0 | 0 | 0 | 0 | 0 | 0 | 0 | 0 | 288
2429 | THYMOL | palmitic acid | 0 | 0.8 | 0.2 | 0 | 0 | 0 | 0 | 0 | 1 | 333.15 | 1.5107 | CC1=CC(=C(C=C1)C(C)C)O | CCCCCCCCCCCCCCCC(=O)O |  | 41.5953 | 36.2524 | 0 | 2 | 0 | 0.0018525 | 0.42056 | 0 | 0 | 11.2 | 0 | 1.2 | 0 | 0 | 0 | 0 | 0 | 0 | 0 | 0 | 0 | 0 | 0 | 0 | 0 | 288
2430 | THYMOL | palmitic acid | 0 | 0.8 | 0.2 | 0 | 0 | 0 | 0 | 0 | 1 | 338.15 | 1.3635 | CC1=CC(=C(C=C1)C(C)C)O | CCCCCCCCCCCCCCCC(=O)O |  | 41.5953 | 36.2524 | 0 | 2 | 0 | 0.0018525 | 0.42056 | 0 | 0 | 11.2 | 0 | 1.2 | 0 | 0 | 0 | 0 | 0 | 0 | 0 | 0 | 0 | 0 | 0 | 0 | 0 | 288
2431 | THYMOL | palmitic acid | 0 | 0.8 | 0.2 | 0 | 0 | 0 | 0 | 0 | 1 | 343.15 | 1.2267 | CC1=CC(=C(C=C1)C(C)C)O | CCCCCCCCCCCCCCCC(=O)O |  | 41.5953 | 36.2524 | 0 | 2 | 0 | 0.0018525 | 0.42056 | 0 | 0 | 11.2 | 0 | 1.2 | 0 | 0 | 0 | 0 | 0 | 0 | 0 | 0 | 0 | 0 | 0 | 0 | 0 | 288
2432 | THYMOL | palmitic acid | 0 | 0.8 | 0.2 | 0 | 0 | 0 | 0 | 0 | 1 | 348.15 | 1.0986 | CC1=CC(=C(C=C1)C(C)C)O | CCCCCCCCCCCCCCCC(=O)O |  | 41.5953 | 36.2524 | 0 | 2 | 0 | 0.0018525 | 0.42056 | 0 | 0 | 11.2 | 0 | 1.2 | 0 | 0 | 0 | 0 | 0 | 0 | 0 | 0 | 0 | 0 | 0 | 0 | 0 | 288
2433 | THYMOL | palmitic acid | 0 | 0.8 | 0.2 | 0 | 0 | 0 | 0 | 0 | 1 | 353.15 | 0.97456 | CC1=CC(=C(C=C1)C(C)C)O | CCCCCCCCCCCCCCCC(=O)O |  | 41.5953 | 36.2524 | 0 | 2 | 0 | 0.0018525 | 0.42056 | 0 | 0 | 11.2 | 0 | 1.2 | 0 | 0 | 0 | 0 | 0 | 0 | 0 | 0 | 0 | 0 | 0 | 0 | 0 | 288
2434 | THYMOL | palmitic acid | 0 | 0.8 | 0.2 | 0 | 0 | 0 | 0 | 0 | 1 | 358.15 | 0.86289 | CC1=CC(=C(C=C1)C(C)C)O | CCCCCCCCCCCCCCCC(=O)O |  | 41.5953 | 36.2524 | 0 | 2 | 0 | 0.0018525 | 0.42056 | 0 | 0 | 11.2 | 0 | 1.2 | 0 | 0 | 0 | 0 | 0 | 0 | 0 | 0 | 0 | 0 | 0 | 0 | 0 | 288
2435 | THYMOL | palmitic acid | 0 | 0.8 | 0.2 | 0 | 0 | 0 | 0 | 0 | 1 | 363.15 | 0.75142 | CC1=CC(=C(C=C1)C(C)C)O | CCCCCCCCCCCCCCCC(=O)O |  | 41.5953 | 36.2524 | 0 | 2 | 0 | 0.0018525 | 0.42056 | 0 | 0 | 11.2 | 0 | 1.2 | 0 | 0 | 0 | 0 | 0 | 0 | 0 | 0 | 0 | 0 | 0 | 0 | 0 | 288
2436 | THYMOL | palmitic acid | 0 | 0.8 | 0.2 | 0 | 0 | 0 | 0 | 0 | 1 | 368.15 | 0.65233 | CC1=CC(=C(C=C1)C(C)C)O | CCCCCCCCCCCCCCCC(=O)O |  | 41.5953 | 36.2524 | 0 | 2 | 0 | 0.0018525 | 0.42056 | 0 | 0 | 11.2 | 0 | 1.2 | 0 | 0 | 0 | 0 | 0 | 0 | 0 | 0 | 0 | 0 | 0 | 0 | 0 | 288
2437 | THYMOL | palmitic acid | 0 | 0.8 | 0.2 | 0 | 0 | 0 | 0 | 0 | 1 | 373.15 | 0.55389 | CC1=CC(=C(C=C1)C(C)C)O | CCCCCCCCCCCCCCCC(=O)O |  | 41.5953 | 36.2524 | 0 | 2 | 0 | 0.0018525 | 0.42056 | 0 | 0 | 11.2 | 0 | 1.2 | 0 | 0 | 0 | 0 | 0 | 0 | 0 | 0 | 0 | 0 | 0 | 0 | 0 | 288
2438 | THYMOL | stearic acid | 0 | 0.9 | 0.1 | 0 | 0 | 0 | 0 | 0 | 1 | 318.15 | 1.9286 | CC1=CC(=C(C=C1)C(C)C)O | CCCCCCCCCCCCCCCCCC(=O)O |  | 41.5953 | 41.5315 | 0 | 2 | 0 | 0.0019143 | 0.52845 | 0 | 0 | 10.8 | 0 | 1.1 | 0 | 0 | 0 | 0 | 0 | 0 | 0 | 0 | 0 | 0 | 0 | 0 | 0 | 289
2439 | THYMOL | stearic acid | 0 | 0.9 | 0.1 | 0 | 0 | 0 | 0 | 0 | 1 | 323.15 | 1.737 | CC1=CC(=C(C=C1)C(C)C)O | CCCCCCCCCCCCCCCCCC(=O)O |  | 41.5953 | 41.5315 | 0 | 2 | 0 | 0.0019143 | 0.52845 | 0 | 0 | 10.8 | 0 | 1.1 | 0 | 0 | 0 | 0 | 0 | 0 | 0 | 0 | 0 | 0 | 0 | 0 | 0 | 289
2440 | THYMOL | stearic acid | 0 | 0.9 | 0.1 | 0 | 0 | 0 | 0 | 0 | 1 | 328.15 | 1.5623 | CC1=CC(=C(C=C1)C(C)C)O | CCCCCCCCCCCCCCCCCC(=O)O |  | 41.5953 | 41.5315 | 0 | 2 | 0 | 0.0019143 | 0.52845 | 0 | 0 | 10.8 | 0 | 1.1 | 0 | 0 | 0 | 0 | 0 | 0 | 0 | 0 | 0 | 0 | 0 | 0 | 0 | 289
2441 | THYMOL | stearic acid | 0 | 0.9 | 0.1 | 0 | 0 | 0 | 0 | 0 | 1 | 333.15 | 1.4012 | CC1=CC(=C(C=C1)C(C)C)O | CCCCCCCCCCCCCCCCCC(=O)O |  | 41.5953 | 41.5315 | 0 | 2 | 0 | 0.0019143 | 0.52845 | 0 | 0 | 10.8 | 0 | 1.1 | 0 | 0 | 0 | 0 | 0 | 0 | 0 | 0 | 0 | 0 | 0 | 0 | 0 | 289
2442 | THYMOL | stearic acid | 0 | 0.9 | 0.1 | 0 | 0 | 0 | 0 | 0 | 1 | 338.15 | 1.2499 | CC1=CC(=C(C=C1)C(C)C)O | CCCCCCCCCCCCCCCCCC(=O)O |  | 41.5953 | 41.5315 | 0 | 2 | 0 | 0.0019143 | 0.52845 | 0 | 0 | 10.8 | 0 | 1.1 | 0 | 0 | 0 | 0 | 0 | 0 | 0 | 0 | 0 | 0 | 0 | 0 | 0 | 289
2443 | THYMOL | stearic acid | 0 | 0.9 | 0.1 | 0 | 0 | 0 | 0 | 0 | 1 | 343.15 | 1.1086 | CC1=CC(=C(C=C1)C(C)C)O | CCCCCCCCCCCCCCCCCC(=O)O |  | 41.5953 | 41.5315 | 0 | 2 | 0 | 0.0019143 | 0.52845 | 0 | 0 | 10.8 | 0 | 1.1 | 0 | 0 | 0 | 0 | 0 | 0 | 0 | 0 | 0 | 0 | 0 | 0 | 0 | 289
2444 | THYMOL | stearic acid | 0 | 0.9 | 0.1 | 0 | 0 | 0 | 0 | 0 | 1 | 348.15 | 0.97833 | CC1=CC(=C(C=C1)C(C)C)O | CCCCCCCCCCCCCCCCCC(=O)O |  | 41.5953 | 41.5315 | 0 | 2 | 0 | 0.0019143 | 0.52845 | 0 | 0 | 10.8 | 0 | 1.1 | 0 | 0 | 0 | 0 | 0 | 0 | 0 | 0 | 0 | 0 | 0 | 0 | 0 | 289
2445 | THYMOL | stearic acid | 0 | 0.9 | 0.1 | 0 | 0 | 0 | 0 | 0 | 1 | 353.15 | 0.85442 | CC1=CC(=C(C=C1)C(C)C)O | CCCCCCCCCCCCCCCCCC(=O)O |  | 41.5953 | 41.5315 | 0 | 2 | 0 | 0.0019143 | 0.52845 | 0 | 0 | 10.8 | 0 | 1.1 | 0 | 0 | 0 | 0 | 0 | 0 | 0 | 0 | 0 | 0 | 0 | 0 | 0 | 289
2446 | THYMOL | stearic acid | 0 | 0.9 | 0.1 | 0 | 0 | 0 | 0 | 0 | 1 | 358.15 | 0.74194 | CC1=CC(=C(C=C1)C(C)C)O | CCCCCCCCCCCCCCCCCC(=O)O |  | 41.5953 | 41.5315 | 0 | 2 | 0 | 0.0019143 | 0.52845 | 0 | 0 | 10.8 | 0 | 1.1 | 0 | 0 | 0 | 0 | 0 | 0 | 0 | 0 | 0 | 0 | 0 | 0 | 0 | 289
2447 | THYMOL | stearic acid | 0 | 0.9 | 0.1 | 0 | 0 | 0 | 0 | 0 | 1 | 363.15 | 0.63127 | CC1=CC(=C(C=C1)C(C)C)O | CCCCCCCCCCCCCCCCCC(=O)O |  | 41.5953 | 41.5315 | 0 | 2 | 0 | 0.0019143 | 0.52845 | 0 | 0 | 10.8 | 0 | 1.1 | 0 | 0 | 0 | 0 | 0 | 0 | 0 | 0 | 0 | 0 | 0 | 0 | 0 | 289
2448 | THYMOL | stearic acid | 0 | 0.9 | 0.1 | 0 | 0 | 0 | 0 | 0 | 1 | 368.15 | 0.53063 | CC1=CC(=C(C=C1)C(C)C)O | CCCCCCCCCCCCCCCCCC(=O)O |  | 41.5953 | 41.5315 | 0 | 2 | 0 | 0.0019143 | 0.52845 | 0 | 0 | 10.8 | 0 | 1.1 | 0 | 0 | 0 | 0 | 0 | 0 | 0 | 0 | 0 | 0 | 0 | 0 | 0 | 289
2449 | THYMOL | stearic acid | 0 | 0.9 | 0.1 | 0 | 0 | 0 | 0 | 0 | 1 | 373.15 | 0.43178 | CC1=CC(=C(C=C1)C(C)C)O | CCCCCCCCCCCCCCCCCC(=O)O |  | 41.5953 | 41.5315 | 0 | 2 | 0 | 0.0019143 | 0.52845 | 0 | 0 | 10.8 | 0 | 1.1 | 0 | 0 | 0 | 0 | 0 | 0 | 0 | 0 | 0 | 0 | 0 | 0 | 0 | 289
2450 | lidocaine | Decanoic acid | 0 | 0.2 | 0.8 | 0 | 0 | 0 | 0 | 0 | 1 | 293.15 | 5.2857 | CCN(CC)CC(=O)NC1=C(C=CC=C1C)C | CCCCCCCCCC(=O)O |  | 40.1934 | 20.4153 | 0 | 1.8 | 0.2 | 0.0028375 | 0.26281 | 0 | 0 | 10.8 | 0.4 | 1.8 | 0 | 0 | 0 | 0 | 0 | 0 | 0 | 0 | 0 | 0 | 0 | 0 | 0 | 383
2451 | lidocaine | Decanoic acid | 0 | 0.2 | 0.8 | 0 | 0 | 0 | 0 | 0 | 1 | 298.15 | 4.9558 | CCN(CC)CC(=O)NC1=C(C=CC=C1C)C | CCCCCCCCCC(=O)O |  | 40.1934 | 20.4153 | 0 | 1.8 | 0.2 | 0.0028375 | 0.26281 | 0 | 0 | 10.8 | 0.4 | 1.8 | 0 | 0 | 0 | 0 | 0 | 0 | 0 | 0 | 0 | 0 | 0 | 0 | 0 | 383
2452 | lidocaine | Decanoic acid | 0 | 0.2 | 0.8 | 0 | 0 | 0 | 0 | 0 | 1 | 303.15 | 4.6082 | CCN(CC)CC(=O)NC1=C(C=CC=C1C)C | CCCCCCCCCC(=O)O |  | 40.1934 | 20.4153 | 0 | 1.8 | 0.2 | 0.0028375 | 0.26281 | 0 | 0 | 10.8 | 0.4 | 1.8 | 0 | 0 | 0 | 0 | 0 | 0 | 0 | 0 | 0 | 0 | 0 | 0 | 0 | 383
2453 | lidocaine | Decanoic acid | 0 | 0.2 | 0.8 | 0 | 0 | 0 | 0 | 0 | 1 | 308.15 | 4.276 | CCN(CC)CC(=O)NC1=C(C=CC=C1C)C | CCCCCCCCCC(=O)O |  | 40.1934 | 20.4153 | 0 | 1.8 | 0.2 | 0.0028375 | 0.26281 | 0 | 0 | 10.8 | 0.4 | 1.8 | 0 | 0 | 0 | 0 | 0 | 0 | 0 | 0 | 0 | 0 | 0 | 0 | 0 | 383
2454 | lidocaine | Decanoic acid | 0 | 0.2 | 0.8 | 0 | 0 | 0 | 0 | 0 | 1 | 313.15 | 3.9646 | CCN(CC)CC(=O)NC1=C(C=CC=C1C)C | CCCCCCCCCC(=O)O |  | 40.1934 | 20.4153 | 0 | 1.8 | 0.2 | 0.0028375 | 0.26281 | 0 | 0 | 10.8 | 0.4 | 1.8 | 0 | 0 | 0 | 0 | 0 | 0 | 0 | 0 | 0 | 0 | 0 | 0 | 0 | 383
2455 | lidocaine | Decanoic acid | 0 | 0.2 | 0.8 | 0 | 0 | 0 | 0 | 0 | 1 | 318.15 | 3.6725 | CCN(CC)CC(=O)NC1=C(C=CC=C1C)C | CCCCCCCCCC(=O)O |  | 40.1934 | 20.4153 | 0 | 1.8 | 0.2 | 0.0028375 | 0.26281 | 0 | 0 | 10.8 | 0.4 | 1.8 | 0 | 0 | 0 | 0 | 0 | 0 | 0 | 0 | 0 | 0 | 0 | 0 | 0 | 383
2456 | lidocaine | Decanoic acid | 0 | 0.2 | 0.8 | 0 | 0 | 0 | 0 | 0 | 1 | 323.15 | 3.3995 | CCN(CC)CC(=O)NC1=C(C=CC=C1C)C | CCCCCCCCCC(=O)O |  | 40.1934 | 20.4153 | 0 | 1.8 | 0.2 | 0.0028375 | 0.26281 | 0 | 0 | 10.8 | 0.4 | 1.8 | 0 | 0 | 0 | 0 | 0 | 0 | 0 | 0 | 0 | 0 | 0 | 0 | 0 | 383
2457 | lidocaine | Decanoic acid | 0 | 0.25 | 0.75 | 0 | 0 | 0 | 0 | 0 | 1 | 293.15 | 5.7104 | CCN(CC)CC(=O)NC1=C(C=CC=C1C)C | CCCCCCCCCC(=O)O |  | 40.1934 | 20.4153 | 0 | 1.75 | 0.25 | 0.0026643 | 0.27464 | 0 | 0 | 11 | 0.5 | 1.75 | 0 | 0 | 0 | 0 | 0 | 0 | 0 | 0 | 0 | 0 | 0 | 0 | 0 | 383
2458 | lidocaine | Decanoic acid | 0 | 0.25 | 0.75 | 0 | 0 | 0 | 0 | 0 | 1 | 298.15 | 5.3399 | CCN(CC)CC(=O)NC1=C(C=CC=C1C)C | CCCCCCCCCC(=O)O |  | 40.1934 | 20.4153 | 0 | 1.75 | 0.25 | 0.0026643 | 0.27464 | 0 | 0 | 11 | 0.5 | 1.75 | 0 | 0 | 0 | 0 | 0 | 0 | 0 | 0 | 0 | 0 | 0 | 0 | 0 | 383
2459 | lidocaine | Decanoic acid | 0 | 0.25 | 0.75 | 0 | 0 | 0 | 0 | 0 | 1 | 303.15 | 4.9523 | CCN(CC)CC(=O)NC1=C(C=CC=C1C)C | CCCCCCCCCC(=O)O |  | 40.1934 | 20.4153 | 0 | 1.75 | 0.25 | 0.0026643 | 0.27464 | 0 | 0 | 11 | 0.5 | 1.75 | 0 | 0 | 0 | 0 | 0 | 0 | 0 | 0 | 0 | 0 | 0 | 0 | 0 | 383
2460 | lidocaine | Decanoic acid | 0 | 0.25 | 0.75 | 0 | 0 | 0 | 0 | 0 | 1 | 308.15 | 4.5895 | CCN(CC)CC(=O)NC1=C(C=CC=C1C)C | CCCCCCCCCC(=O)O |  | 40.1934 | 20.4153 | 0 | 1.75 | 0.25 | 0.0026643 | 0.27464 | 0 | 0 | 11 | 0.5 | 1.75 | 0 | 0 | 0 | 0 | 0 | 0 | 0 | 0 | 0 | 0 | 0 | 0 | 0 | 383
2461 | lidocaine | Decanoic acid | 0 | 0.25 | 0.75 | 0 | 0 | 0 | 0 | 0 | 1 | 313.15 | 4.2513 | CCN(CC)CC(=O)NC1=C(C=CC=C1C)C | CCCCCCCCCC(=O)O |  | 40.1934 | 20.4153 | 0 | 1.75 | 0.25 | 0.0026643 | 0.27464 | 0 | 0 | 11 | 0.5 | 1.75 | 0 | 0 | 0 | 0 | 0 | 0 | 0 | 0 | 0 | 0 | 0 | 0 | 0 | 383
2462 | lidocaine | Decanoic acid | 0 | 0.25 | 0.75 | 0 | 0 | 0 | 0 | 0 | 1 | 318.15 | 3.9338 | CCN(CC)CC(=O)NC1=C(C=CC=C1C)C | CCCCCCCCCC(=O)O |  | 40.1934 | 20.4153 | 0 | 1.75 | 0.25 | 0.0026643 | 0.27464 | 0 | 0 | 11 | 0.5 | 1.75 | 0 | 0 | 0 | 0 | 0 | 0 | 0 | 0 | 0 | 0 | 0 | 0 | 0 | 383
2463 | lidocaine | Decanoic acid | 0 | 0.25 | 0.75 | 0 | 0 | 0 | 0 | 0 | 1 | 323.15 | 3.6389 | CCN(CC)CC(=O)NC1=C(C=CC=C1C)C | CCCCCCCCCC(=O)O |  | 40.1934 | 20.4153 | 0 | 1.75 | 0.25 | 0.0026643 | 0.27464 | 0 | 0 | 11 | 0.5 | 1.75 | 0 | 0 | 0 | 0 | 0 | 0 | 0 | 0 | 0 | 0 | 0 | 0 | 0 | 383
2464 | lidocaine | Decanoic acid | 0 | 0.333 | 0.667 | 0 | 0 | 0 | 0 | 0 | 1 | 293.15 | 5.8651 | CCN(CC)CC(=O)NC1=C(C=CC=C1C)C | CCCCCCCCCC(=O)O |  | 40.1934 | 20.4153 | 0 | 1.667 | 0.333 | 0.0024155 | 0.2937 | 0 | 0 | 11.332 | 0.666 | 1.667 | 0 | 0 | 0 | 0 | 0 | 0 | 0 | 0 | 0 | 0 | 0 | 0 | 0 | 383
2465 | lidocaine | Decanoic acid | 0 | 0.333 | 0.667 | 0 | 0 | 0 | 0 | 0 | 1 | 298.15 | 5.4702 | CCN(CC)CC(=O)NC1=C(C=CC=C1C)C | CCCCCCCCCC(=O)O |  | 40.1934 | 20.4153 | 0 | 1.667 | 0.333 | 0.0024155 | 0.2937 | 0 | 0 | 11.332 | 0.666 | 1.667 | 0 | 0 | 0 | 0 | 0 | 0 | 0 | 0 | 0 | 0 | 0 | 0 | 0 | 383
2466 | lidocaine | Decanoic acid | 0 | 0.333 | 0.667 | 0 | 0 | 0 | 0 | 0 | 1 | 303.15 | 5.0752 | CCN(CC)CC(=O)NC1=C(C=CC=C1C)C | CCCCCCCCCC(=O)O |  | 40.1934 | 20.4153 | 0 | 1.667 | 0.333 | 0.0024155 | 0.2937 | 0 | 0 | 11.332 | 0.666 | 1.667 | 0 | 0 | 0 | 0 | 0 | 0 | 0 | 0 | 0 | 0 | 0 | 0 | 0 | 383
2467 | lidocaine | Decanoic acid | 0 | 0.333 | 0.667 | 0 | 0 | 0 | 0 | 0 | 1 | 308.15 | 4.7095 | CCN(CC)CC(=O)NC1=C(C=CC=C1C)C | CCCCCCCCCC(=O)O |  | 40.1934 | 20.4153 | 0 | 1.667 | 0.333 | 0.0024155 | 0.2937 | 0 | 0 | 11.332 | 0.666 | 1.667 | 0 | 0 | 0 | 0 | 0 | 0 | 0 | 0 | 0 | 0 | 0 | 0 | 0 | 383
2468 | lidocaine | Decanoic acid | 0 | 0.333 | 0.667 | 0 | 0 | 0 | 0 | 0 | 1 | 313.15 | 4.3644 | CCN(CC)CC(=O)NC1=C(C=CC=C1C)C | CCCCCCCCCC(=O)O |  | 40.1934 | 20.4153 | 0 | 1.667 | 0.333 | 0.0024155 | 0.2937 | 0 | 0 | 11.332 | 0.666 | 1.667 | 0 | 0 | 0 | 0 | 0 | 0 | 0 | 0 | 0 | 0 | 0 | 0 | 0 | 383
2469 | lidocaine | Decanoic acid | 0 | 0.333 | 0.667 | 0 | 0 | 0 | 0 | 0 | 1 | 318.15 | 4.0457 | CCN(CC)CC(=O)NC1=C(C=CC=C1C)C | CCCCCCCCCC(=O)O |  | 40.1934 | 20.4153 | 0 | 1.667 | 0.333 | 0.0024155 | 0.2937 | 0 | 0 | 11.332 | 0.666 | 1.667 | 0 | 0 | 0 | 0 | 0 | 0 | 0 | 0 | 0 | 0 | 0 | 0 | 0 | 383
2470 | lidocaine | Decanoic acid | 0 | 0.333 | 0.667 | 0 | 0 | 0 | 0 | 0 | 1 | 323.15 | 3.7483 | CCN(CC)CC(=O)NC1=C(C=CC=C1C)C | CCCCCCCCCC(=O)O |  | 40.1934 | 20.4153 | 0 | 1.667 | 0.333 | 0.0024155 | 0.2937 | 0 | 0 | 11.332 | 0.666 | 1.667 | 0 | 0 | 0 | 0 | 0 | 0 | 0 | 0 | 0 | 0 | 0 | 0 | 0 | 383
2471 | MENTHOL | Hexylene glycol | 0 | 0.667 | 0.333 | 0 | 0 | 0 | 0 | 0 | 1 | 298.15 | 4.2253 | CC1CCC(C(C1)O)C(C)C | CC(CC(C)(C)O)O |  | 16.6153 | -2.1028 | 0 | 1 | 1.334 | 0.0031974 | 0.53935 | 0 | 0 | 8.668 | 0 | 1.333 | 0 | 0 | 0 | 0 | 0 | 0 | 0 | 0 | 0 | 0 | 0 | 0 | 0 | 218
2472 | MENTHOL | 1-DECANOL | 0 | 0.667 | 0.333 | 0 | 0 | 0 | 0 | 0 | 1 | 298.15 | 3.3315 | CC1CCC(C(C1)O)C(C)C | CCCCCCCCCCO |  | 16.6153 | 14.4353 | 0 | 1 | 2 | 0.0028317 | 0.43364 | 0 | 0 | 10 | 0 | 1 | 0 | 0 | 0 | 0 | 0 | 0 | 0 | 0 | 0 | 0 | 0 | 0 | 0 | 210
2473 | THYMOL | Hexylene glycol | 0 | 0.667 | 0.333 | 0 | 0 | 0 | 0 | 0 | 1 | 298.15 | 3.487 | CC1=CC(=C(C=C1)C(C)C)O | CC(CC(C)(C)O)O |  | 41.5953 | -2.1028 | 0 | 1.667 | 0 | 0.0037281 | 0.45277 | 0 | 0 | 8.668 | 0 | 1.333 | 0 | 0 | 0 | 0 | 0 | 0 | 0 | 0 | 0 | 0 | 0 | 0 | 0 | 278
2474 | THYMOL | 1-DECANOL | 0 | 0.667 | 0.333 | 0 | 0 | 0 | 0 | 0 | 1 | 298.15 | 2.6656 | CC1=CC(=C(C=C1)C(C)C)O | CCCCCCCCCCO |  | 41.5953 | 14.4353 | 0 | 1.667 | 0.666 | 0.0032385 | 0.37337 | 0 | 0 | 10 | 0 | 1 | 0 | 0 | 0 | 0 | 0 | 0 | 0 | 0 | 0 | 0 | 0 | 0 | 0 | 272
2475 | THYMOL | camphor | 0 | 0.5 | 0.5 | 0 | 0 | 0 | 0 | 0 | 1 | 298.15 | 3.2504 | CC1=CC(=C(C=C1)C(C)C)O | CC1(C2CCC1(C(=O)C2)C)C |  | 41.5953 | 30.7553 | 0 | 2 | 0 | 0.0028626 | 0.5993 | 0 | 0 | 10 | 0 | 1 | 0 | 0 | 0 | 0 | 0 | 0 | 0 | 0 | 0 | 0 | 0 | 0 | 0 | 283
2476 | THYMOL | camphor | 0 | 0.6 | 0.4 | 0 | 0 | 0 | 0 | 0 | 1 | 298.15 | 3.0204 | CC1=CC(=C(C=C1)C(C)C)O | CC1(C2CCC1(C(=O)C2)C)C |  | 41.5953 | 30.7553 | 0 | 2 | 0 | 0.0029222 | 0.56048 | 0 | 0 | 10 | 0 | 1 | 0 | 0 | 0 | 0 | 0 | 0 | 0 | 0 | 0 | 0 | 0 | 0 | 0 | 283
2477 | THYMOL | camphor | 0 | 0.7 | 0.3 | 0 | 0 | 0 | 0 | 0 | 1 | 298.15 | 2.9339 | CC1=CC(=C(C=C1)C(C)C)O | CC1(C2CCC1(C(=O)C2)C)C |  | 41.5953 | 30.7553 | 0 | 2 | 0 | 0.0029891 | 0.52429 | 0 | 0 | 10 | 0 | 1 | 0 | 0 | 0 | 0 | 0 | 0 | 0 | 0 | 0 | 0 | 0 | 0 | 0 | 283
2478 | THYMOL | undecylenic acid | 0 | 0.2 | 0.8 | 0 | 0 | 0 | 0 | 0 | 1 | 298.15 | 2.4681 | CC1=CC(=C(C=C1)C(C)C)O | C=CCCCCCCCCC(=O)O |  | 41.5953 | 35.0148 | 0 | 2.8 | 3.2 | 0.0024498 | 0.31713 | 0 | 0 | 10.8 | 0 | 1.8 | 0 | 0 | 0 | 0 | 0 | 0 | 0 | 0 | 0 | 0 | 0 | 0 | 0 | 290
2479 | THYMOL | undecylenic acid | 0 | 0.25 | 0.75 | 0 | 0 | 0 | 0 | 0 | 1 | 298.15 | 2.5177 | CC1=CC(=C(C=C1)C(C)C)O | C=CCCCCCCCCC(=O)O |  | 41.5953 | 35.0148 | 0 | 2.75 | 3 | 0.0024903 | 0.32088 | 0 | 0 | 10.75 | 0 | 1.75 | 0 | 0 | 0 | 0 | 0 | 0 | 0 | 0 | 0 | 0 | 0 | 0 | 0 | 290
2480 | THYMOL | undecylenic acid | 0 | 0.333 | 0.667 | 0 | 0 | 0 | 0 | 0 | 1 | 298.15 | 2.5726 | CC1=CC(=C(C=C1)C(C)C)O | C=CCCCCCCCCC(=O)O |  | 41.5953 | 35.0148 | 0 | 2.667 | 2.668 | 0.0025601 | 0.32763 | 0 | 0 | 10.667 | 0 | 1.667 | 0 | 0 | 0 | 0 | 0 | 0 | 0 | 0 | 0 | 0 | 0 | 0 | 0 | 290
2481 | THYMOL | undecylenic acid | 0 | 0.5 | 0.5 | 0 | 0 | 0 | 0 | 0 | 1 | 298.15 | 2.5802 | CC1=CC(=C(C=C1)C(C)C)O | C=CCCCCCCCCC(=O)O |  | 41.5953 | 35.0148 | 0 | 2.5 | 2 | 0.0027107 | 0.34372 | 0 | 0 | 10.5 | 0 | 1.5 | 0 | 0 | 0 | 0 | 0 | 0 | 0 | 0 | 0 | 0 | 0 | 0 | 0 | 290
2482 | THYMOL | undecylenic acid | 0 | 0.6 | 0.4 | 0 | 0 | 0 | 0 | 0 | 1 | 298.15 | 2.5649 | CC1=CC(=C(C=C1)C(C)C)O | C=CCCCCCCCCC(=O)O |  | 41.5953 | 35.0148 | 0 | 2.4 | 1.6 | 0.0028076 | 0.35538 | 0 | 0 | 10.4 | 0 | 1.4 | 0 | 0 | 0 | 0 | 0 | 0 | 0 | 0 | 0 | 0 | 0 | 0 | 0 | 290
2483 | THYMOL | undecylenic acid | 0 | 0.7 | 0.3 | 0 | 0 | 0 | 0 | 0 | 1 | 298.15 | 2.7473 | CC1=CC(=C(C=C1)C(C)C)O | C=CCCCCCCCCC(=O)O |  | 41.5953 | 35.0148 | 0 | 2.3 | 1.2 | 0.0029095 | 0.36906 | 0 | 0 | 10.3 | 0 | 1.3 | 0 | 0 | 0 | 0 | 0 | 0 | 0 | 0 | 0 | 0 | 0 | 0 | 0 | 290
2484 | THYMOL | Decanoic acid | 0 | 0.25 | 0.75 | 0 | 0 | 0 | 0 | 0 | 1 | 298.15 | 2.3418 | CC1=CC(=C(C=C1)C(C)C)O | CCCCCCCCCC(=O)O |  | 41.5953 | 20.4153 | 0 | 2 | 0 | 0.0037147 | 0.24328 | 0 | 0 | 10 | 0 | 1.75 | 0 | 0 | 0 | 0 | 0 | 0 | 0 | 0 | 0 | 0 | 0 | 0 | 0 | 274
2485 | THYMOL | Decanoic acid | 0 | 0.333 | 0.667 | 0 | 0 | 0 | 0 | 0 | 1 | 298.15 | 2.4432 | CC1=CC(=C(C=C1)C(C)C)O | CCCCCCCCCC(=O)O |  | 41.5953 | 20.4153 | 0 | 2 | 0 | 0.0036837 | 0.25551 | 0 | 0 | 10 | 0 | 1.667 | 0 | 0 | 0 | 0 | 0 | 0 | 0 | 0 | 0 | 0 | 0 | 0 | 0 | 274
2486 | THYMOL | Decanoic acid | 0 | 0.6 | 0.4 | 0 | 0 | 0 | 0 | 0 | 1 | 298.15 | 2.6672 | CC1=CC(=C(C=C1)C(C)C)O | CCCCCCCCCC(=O)O |  | 41.5953 | 20.4153 | 0 | 2 | 0 | 0.0035576 | 0.30483 | 0 | 0 | 10 | 0 | 1.4 | 0 | 0 | 0 | 0 | 0 | 0 | 0 | 0 | 0 | 0 | 0 | 0 | 0 | 274
2487 | Trioctylphosphine oxide | Decanoic acid | 0 | 0.5 | 0.5 | 0 | 0 | 0 | 0 | 0 | 1 | 293.15 | 3.8826 | CCCCCCCCP(=O)(CCCCCCCC)CCCCCCCC | CCCCCCCCCC(=O)O |  | 39.4286 | 20.4153 | 0 | 1.5 | 0.5 | 0.00039128 | 0.53414 | 0 | 0 | 17 | 0 | 1.5 | 0 | 0 | 0 | 0.5 | 0 | 0 | 0 | 0 | 0 | 0 | 0 | 0 | 0 | 326
2488 | Trioctylphosphine oxide | Decanoic acid | 0 | 0.5 | 0.5 | 0 | 0 | 0 | 0 | 0 | 1 | 298.15 | 3.6643 | CCCCCCCCP(=O)(CCCCCCCC)CCCCCCCC | CCCCCCCCCC(=O)O |  | 39.4286 | 20.4153 | 0 | 1.5 | 0.5 | 0.00039128 | 0.53414 | 0 | 0 | 17 | 0 | 1.5 | 0 | 0 | 0 | 0.5 | 0 | 0 | 0 | 0 | 0 | 0 | 0 | 0 | 0 | 326
2489 | Trioctylphosphine oxide | Decanoic acid | 0 | 0.5 | 0.5 | 0 | 0 | 0 | 0 | 0 | 1 | 303.15 | 3.4525 | CCCCCCCCP(=O)(CCCCCCCC)CCCCCCCC | CCCCCCCCCC(=O)O |  | 39.4286 | 20.4153 | 0 | 1.5 | 0.5 | 0.00039128 | 0.53414 | 0 | 0 | 17 | 0 | 1.5 | 0 | 0 | 0 | 0.5 | 0 | 0 | 0 | 0 | 0 | 0 | 0 | 0 | 0 | 326
2490 | Trioctylphosphine oxide | Decanoic acid | 0 | 0.5 | 0.5 | 0 | 0 | 0 | 0 | 0 | 1 | 308.15 | 3.243 | CCCCCCCCP(=O)(CCCCCCCC)CCCCCCCC | CCCCCCCCCC(=O)O |  | 39.4286 | 20.4153 | 0 | 1.5 | 0.5 | 0.00039128 | 0.53414 | 0 | 0 | 17 | 0 | 1.5 | 0 | 0 | 0 | 0.5 | 0 | 0 | 0 | 0 | 0 | 0 | 0 | 0 | 0 | 326
2491 | Trioctylphosphine oxide | Decanoic acid | 0 | 0.5 | 0.5 | 0 | 0 | 0 | 0 | 0 | 1 | 313.15 | 3.0445 | CCCCCCCCP(=O)(CCCCCCCC)CCCCCCCC | CCCCCCCCCC(=O)O |  | 39.4286 | 20.4153 | 0 | 1.5 | 0.5 | 0.00039128 | 0.53414 | 0 | 0 | 17 | 0 | 1.5 | 0 | 0 | 0 | 0.5 | 0 | 0 | 0 | 0 | 0 | 0 | 0 | 0 | 0 | 326
2492 | Trioctylphosphine oxide | Decanoic acid | 0 | 0.5 | 0.5 | 0 | 0 | 0 | 0 | 0 | 1 | 318.15 | 2.8379 | CCCCCCCCP(=O)(CCCCCCCC)CCCCCCCC | CCCCCCCCCC(=O)O |  | 39.4286 | 20.4153 | 0 | 1.5 | 0.5 | 0.00039128 | 0.53414 | 0 | 0 | 17 | 0 | 1.5 | 0 | 0 | 0 | 0.5 | 0 | 0 | 0 | 0 | 0 | 0 | 0 | 0 | 0 | 326
2493 | Trioctylphosphine oxide | Decanoic acid | 0 | 0.5 | 0.5 | 0 | 0 | 0 | 0 | 0 | 1 | 323.15 | 2.696 | CCCCCCCCP(=O)(CCCCCCCC)CCCCCCCC | CCCCCCCCCC(=O)O |  | 39.4286 | 20.4153 | 0 | 1.5 | 0.5 | 0.00039128 | 0.53414 | 0 | 0 | 17 | 0 | 1.5 | 0 | 0 | 0 | 0.5 | 0 | 0 | 0 | 0 | 0 | 0 | 0 | 0 | 0 | 326
2494 | Trioctylphosphine oxide | Decanoic acid | 0 | 0.5 | 0.5 | 0 | 0 | 0 | 0 | 0 | 1 | 328.15 | 2.5177 | CCCCCCCCP(=O)(CCCCCCCC)CCCCCCCC | CCCCCCCCCC(=O)O |  | 39.4286 | 20.4153 | 0 | 1.5 | 0.5 | 0.00039128 | 0.53414 | 0 | 0 | 17 | 0 | 1.5 | 0 | 0 | 0 | 0.5 | 0 | 0 | 0 | 0 | 0 | 0 | 0 | 0 | 0 | 326
2495 | Trioctylphosphine oxide | Decanoic acid | 0 | 0.5 | 0.5 | 0 | 0 | 0 | 0 | 0 | 1 | 333.15 | 2.3599 | CCCCCCCCP(=O)(CCCCCCCC)CCCCCCCC | CCCCCCCCCC(=O)O |  | 39.4286 | 20.4153 | 0 | 1.5 | 0.5 | 0.00039128 | 0.53414 | 0 | 0 | 17 | 0 | 1.5 | 0 | 0 | 0 | 0.5 | 0 | 0 | 0 | 0 | 0 | 0 | 0 | 0 | 0 | 326
2496 | Trioctylphosphine oxide | Decanoic acid | 0 | 0.5 | 0.5 | 0 | 0 | 0 | 0 | 0 | 1 | 338.15 | 2.2085 | CCCCCCCCP(=O)(CCCCCCCC)CCCCCCCC | CCCCCCCCCC(=O)O |  | 39.4286 | 20.4153 | 0 | 1.5 | 0.5 | 0.00039128 | 0.53414 | 0 | 0 | 17 | 0 | 1.5 | 0 | 0 | 0 | 0.5 | 0 | 0 | 0 | 0 | 0 | 0 | 0 | 0 | 0 | 326
2497 | Trioctylphosphine oxide | Decanoic acid | 0 | 0.5 | 0.5 | 0 | 0 | 0 | 0 | 0 | 1 | 343.15 | 2.061 | CCCCCCCCP(=O)(CCCCCCCC)CCCCCCCC | CCCCCCCCCC(=O)O |  | 39.4286 | 20.4153 | 0 | 1.5 | 0.5 | 0.00039128 | 0.53414 | 0 | 0 | 17 | 0 | 1.5 | 0 | 0 | 0 | 0.5 | 0 | 0 | 0 | 0 | 0 | 0 | 0 | 0 | 0 | 326
2498 | Trioctylphosphine oxide | lauric acid | 0 | 0.5 | 0.5 | 0 | 0 | 0 | 0 | 0 | 1 | 293.15 | 4.0733 | CCCCCCCCP(=O)(CCCCCCCC)CCCCCCCC | CCCCCCCCCCCC(=O)O |  | 39.4286 | 25.6943 | 0 | 2 | 0.5 | 0.00036561 | 0.53419 | 0 | 0 | 18 | 0 | 1.5 | 0 | 0 | 0 | 0.5 | 0 | 0 | 0 | 0 | 0 | 0 | 0 | 0 | 0 | 328
2499 | Trioctylphosphine oxide | lauric acid | 0 | 0.5 | 0.5 | 0 | 0 | 0 | 0 | 0 | 1 | 298.15 | 3.8397 | CCCCCCCCP(=O)(CCCCCCCC)CCCCCCCC | CCCCCCCCCCCC(=O)O |  | 39.4286 | 25.6943 | 0 | 2 | 0.5 | 0.00036561 | 0.53419 | 0 | 0 | 18 | 0 | 1.5 | 0 | 0 | 0 | 0.5 | 0 | 0 | 0 | 0 | 0 | 0 | 0 | 0 | 0 | 328
2500 | Trioctylphosphine oxide | lauric acid | 0 | 0.5 | 0.5 | 0 | 0 | 0 | 0 | 0 | 1 | 303.15 | 3.6171 | CCCCCCCCP(=O)(CCCCCCCC)CCCCCCCC | CCCCCCCCCCCC(=O)O |  | 39.4286 | 25.6943 | 0 | 2 | 0.5 | 0.00036561 | 0.53419 | 0 | 0 | 18 | 0 | 1.5 | 0 | 0 | 0 | 0.5 | 0 | 0 | 0 | 0 | 0 | 0 | 0 | 0 | 0 | 328
2501 | Trioctylphosphine oxide | lauric acid | 0 | 0.5 | 0.5 | 0 | 0 | 0 | 0 | 0 | 1 | 308.15 | 3.4059 | CCCCCCCCP(=O)(CCCCCCCC)CCCCCCCC | CCCCCCCCCCCC(=O)O |  | 39.4286 | 25.6943 | 0 | 2 | 0.5 | 0.00036561 | 0.53419 | 0 | 0 | 18 | 0 | 1.5 | 0 | 0 | 0 | 0.5 | 0 | 0 | 0 | 0 | 0 | 0 | 0 | 0 | 0 | 328
2502 | Trioctylphosphine oxide | lauric acid | 0 | 0.5 | 0.5 | 0 | 0 | 0 | 0 | 0 | 1 | 313.15 | 3.2092 | CCCCCCCCP(=O)(CCCCCCCC)CCCCCCCC | CCCCCCCCCCCC(=O)O |  | 39.4286 | 25.6943 | 0 | 2 | 0.5 | 0.00036561 | 0.53419 | 0 | 0 | 18 | 0 | 1.5 | 0 | 0 | 0 | 0.5 | 0 | 0 | 0 | 0 | 0 | 0 | 0 | 0 | 0 | 328
2503 | Trioctylphosphine oxide | lauric acid | 0 | 0.5 | 0.5 | 0 | 0 | 0 | 0 | 0 | 1 | 318.15 | 3.0258 | CCCCCCCCP(=O)(CCCCCCCC)CCCCCCCC | CCCCCCCCCCCC(=O)O |  | 39.4286 | 25.6943 | 0 | 2 | 0.5 | 0.00036561 | 0.53419 | 0 | 0 | 18 | 0 | 1.5 | 0 | 0 | 0 | 0.5 | 0 | 0 | 0 | 0 | 0 | 0 | 0 | 0 | 0 | 328
2504 | Trioctylphosphine oxide | lauric acid | 0 | 0.5 | 0.5 | 0 | 0 | 0 | 0 | 0 | 1 | 323.15 | 2.8402 | CCCCCCCCP(=O)(CCCCCCCC)CCCCCCCC | CCCCCCCCCCCC(=O)O |  | 39.4286 | 25.6943 | 0 | 2 | 0.5 | 0.00036561 | 0.53419 | 0 | 0 | 18 | 0 | 1.5 | 0 | 0 | 0 | 0.5 | 0 | 0 | 0 | 0 | 0 | 0 | 0 | 0 | 0 | 328
2505 | Trioctylphosphine oxide | lauric acid | 0 | 0.5 | 0.5 | 0 | 0 | 0 | 0 | 0 | 1 | 328.15 | 2.6817 | CCCCCCCCP(=O)(CCCCCCCC)CCCCCCCC | CCCCCCCCCCCC(=O)O |  | 39.4286 | 25.6943 | 0 | 2 | 0.5 | 0.00036561 | 0.53419 | 0 | 0 | 18 | 0 | 1.5 | 0 | 0 | 0 | 0.5 | 0 | 0 | 0 | 0 | 0 | 0 | 0 | 0 | 0 | 328
2506 | Trioctylphosphine oxide | lauric acid | 0 | 0.5 | 0.5 | 0 | 0 | 0 | 0 | 0 | 1 | 333.15 | 2.5249 | CCCCCCCCP(=O)(CCCCCCCC)CCCCCCCC | CCCCCCCCCCCC(=O)O |  | 39.4286 | 25.6943 | 0 | 2 | 0.5 | 0.00036561 | 0.53419 | 0 | 0 | 18 | 0 | 1.5 | 0 | 0 | 0 | 0.5 | 0 | 0 | 0 | 0 | 0 | 0 | 0 | 0 | 0 | 328
2507 | Trioctylphosphine oxide | lauric acid | 0 | 0.5 | 0.5 | 0 | 0 | 0 | 0 | 0 | 1 | 338.15 | 2.3712 | CCCCCCCCP(=O)(CCCCCCCC)CCCCCCCC | CCCCCCCCCCCC(=O)O |  | 39.4286 | 25.6943 | 0 | 2 | 0.5 | 0.00036561 | 0.53419 | 0 | 0 | 18 | 0 | 1.5 | 0 | 0 | 0 | 0.5 | 0 | 0 | 0 | 0 | 0 | 0 | 0 | 0 | 0 | 328
2508 | Trioctylphosphine oxide | lauric acid | 0 | 0.5 | 0.5 | 0 | 0 | 0 | 0 | 0 | 1 | 343.15 | 2.2219 | CCCCCCCCP(=O)(CCCCCCCC)CCCCCCCC | CCCCCCCCCCCC(=O)O |  | 39.4286 | 25.6943 | 0 | 2 | 0.5 | 0.00036561 | 0.53419 | 0 | 0 | 18 | 0 | 1.5 | 0 | 0 | 0 | 0.5 | 0 | 0 | 0 | 0 | 0 | 0 | 0 | 0 | 0 | 328
2509 | Trioctylphosphine oxide | phenol | 0 | 0.33 | 0.67 | 0 | 0 | 0 | 0 | 0 | 1 | 293.15 | 2.8015 | CCCCCCCCP(=O)(CCCCCCCC)CCCCCCCC | C1=CC=C(C=C1)O |  | 39.4286 | 31.0372 | 0 | 2.34 | 1 | 0.00057439 | 0.58793 | 0 | 0 | 11.94 | 0 | 1 | 0 | 0 | 0 | 0.33 | 0 | 0 | 0 | 0 | 0 | 0 | 0 | 0 | 0 | 329
2510 | Trioctylphosphine oxide | phenol | 0 | 0.33 | 0.67 | 0 | 0 | 0 | 0 | 0 | 1 | 298.15 | 2.5161 | CCCCCCCCP(=O)(CCCCCCCC)CCCCCCCC | C1=CC=C(C=C1)O |  | 39.4286 | 31.0372 | 0 | 2.34 | 1 | 0.00057439 | 0.58793 | 0 | 0 | 11.94 | 0 | 1 | 0 | 0 | 0 | 0.33 | 0 | 0 | 0 | 0 | 0 | 0 | 0 | 0 | 0 | 329
2511 | Trioctylphosphine oxide | phenol | 0 | 0.33 | 0.67 | 0 | 0 | 0 | 0 | 0 | 1 | 303.15 | 2.2534 | CCCCCCCCP(=O)(CCCCCCCC)CCCCCCCC | C1=CC=C(C=C1)O |  | 39.4286 | 31.0372 | 0 | 2.34 | 1 | 0.00057439 | 0.58793 | 0 | 0 | 11.94 | 0 | 1 | 0 | 0 | 0 | 0.33 | 0 | 0 | 0 | 0 | 0 | 0 | 0 | 0 | 0 | 329
2512 | Trioctylphosphine oxide | phenol | 0 | 0.33 | 0.67 | 0 | 0 | 0 | 0 | 0 | 1 | 313.15 | 1.8213 | CCCCCCCCP(=O)(CCCCCCCC)CCCCCCCC | C1=CC=C(C=C1)O |  | 39.4286 | 31.0372 | 0 | 2.34 | 1 | 0.00057439 | 0.58793 | 0 | 0 | 11.94 | 0 | 1 | 0 | 0 | 0 | 0.33 | 0 | 0 | 0 | 0 | 0 | 0 | 0 | 0 | 0 | 329
2513 | Trioctylphosphine oxide | phenol | 0 | 0.33 | 0.67 | 0 | 0 | 0 | 0 | 0 | 1 | 323.15 | 1.4702 | CCCCCCCCP(=O)(CCCCCCCC)CCCCCCCC | C1=CC=C(C=C1)O |  | 39.4286 | 31.0372 | 0 | 2.34 | 1 | 0.00057439 | 0.58793 | 0 | 0 | 11.94 | 0 | 1 | 0 | 0 | 0 | 0.33 | 0 | 0 | 0 | 0 | 0 | 0 | 0 | 0 | 0 | 329
2514 | Trioctylphosphine oxide | phenol | 0 | 0.33 | 0.67 | 0 | 0 | 0 | 0 | 0 | 1 | 333.15 | 1.1756 | CCCCCCCCP(=O)(CCCCCCCC)CCCCCCCC | C1=CC=C(C=C1)O |  | 39.4286 | 31.0372 | 0 | 2.34 | 1 | 0.00057439 | 0.58793 | 0 | 0 | 11.94 | 0 | 1 | 0 | 0 | 0 | 0.33 | 0 | 0 | 0 | 0 | 0 | 0 | 0 | 0 | 0 | 329
2515 | Trioctylphosphine oxide | phenol | 0 | 0.33 | 0.67 | 0 | 0 | 0 | 0 | 0 | 1 | 343.15 | 0.92822 | CCCCCCCCP(=O)(CCCCCCCC)CCCCCCCC | C1=CC=C(C=C1)O |  | 39.4286 | 31.0372 | 0 | 2.34 | 1 | 0.00057439 | 0.58793 | 0 | 0 | 11.94 | 0 | 1 | 0 | 0 | 0 | 0.33 | 0 | 0 | 0 | 0 | 0 | 0 | 0 | 0 | 0 | 329
2516 | Trioctylphosphine oxide | phenol | 0 | 0.33 | 0.67 | 0 | 0 | 0 | 0 | 0 | 1 | 353.15 | 0.71295 | CCCCCCCCP(=O)(CCCCCCCC)CCCCCCCC | C1=CC=C(C=C1)O |  | 39.4286 | 31.0372 | 0 | 2.34 | 1 | 0.00057439 | 0.58793 | 0 | 0 | 11.94 | 0 | 1 | 0 | 0 | 0 | 0.33 | 0 | 0 | 0 | 0 | 0 | 0 | 0 | 0 | 0 | 329
2517 | Trioctylphosphine oxide | phenol | 0 | 0.33 | 0.67 | 0 | 0 | 0 | 0 | 0 | 1 | 363.15 | 0.54812 | CCCCCCCCP(=O)(CCCCCCCC)CCCCCCCC | C1=CC=C(C=C1)O |  | 39.4286 | 31.0372 | 0 | 2.34 | 1 | 0.00057439 | 0.58793 | 0 | 0 | 11.94 | 0 | 1 | 0 | 0 | 0 | 0.33 | 0 | 0 | 0 | 0 | 0 | 0 | 0 | 0 | 0 | 329
2518 | Trioctylphosphine oxide | phenol | 0 | 0.5 | 0.5 | 0 | 0 | 0 | 0 | 0 | 1 | 293.15 | 3.989 | CCCCCCCCP(=O)(CCCCCCCC)CCCCCCCC | C1=CC=C(C=C1)O |  | 39.4286 | 31.0372 | 0 | 2 | 1 | 0.00038933 | 0.59113 | 0 | 0 | 15 | 0 | 1 | 0 | 0 | 0 | 0.5 | 0 | 0 | 0 | 0 | 0 | 0 | 0 | 0 | 0 | 329
2519 | Trioctylphosphine oxide | phenol | 0 | 0.5 | 0.5 | 0 | 0 | 0 | 0 | 0 | 1 | 298.15 | 3.7612 | CCCCCCCCP(=O)(CCCCCCCC)CCCCCCCC | C1=CC=C(C=C1)O |  | 39.4286 | 31.0372 | 0 | 2 | 1 | 0.00038933 | 0.59113 | 0 | 0 | 15 | 0 | 1 | 0 | 0 | 0 | 0.5 | 0 | 0 | 0 | 0 | 0 | 0 | 0 | 0 | 0 | 329
2520 | Trioctylphosphine oxide | phenol | 0 | 0.5 | 0.5 | 0 | 0 | 0 | 0 | 0 | 1 | 313.15 | 3.091 | CCCCCCCCP(=O)(CCCCCCCC)CCCCCCCC | C1=CC=C(C=C1)O |  | 39.4286 | 31.0372 | 0 | 2 | 1 | 0.00038933 | 0.59113 | 0 | 0 | 15 | 0 | 1 | 0 | 0 | 0 | 0.5 | 0 | 0 | 0 | 0 | 0 | 0 | 0 | 0 | 0 | 329
2521 | Trioctylphosphine oxide | phenol | 0 | 0.5 | 0.5 | 0 | 0 | 0 | 0 | 0 | 1 | 323.15 | 2.7094 | CCCCCCCCP(=O)(CCCCCCCC)CCCCCCCC | C1=CC=C(C=C1)O |  | 39.4286 | 31.0372 | 0 | 2 | 1 | 0.00038933 | 0.59113 | 0 | 0 | 15 | 0 | 1 | 0 | 0 | 0 | 0.5 | 0 | 0 | 0 | 0 | 0 | 0 | 0 | 0 | 0 | 329
2522 | Trioctylphosphine oxide | phenol | 0 | 0.5 | 0.5 | 0 | 0 | 0 | 0 | 0 | 1 | 333.15 | 2.3758 | CCCCCCCCP(=O)(CCCCCCCC)CCCCCCCC | C1=CC=C(C=C1)O |  | 39.4286 | 31.0372 | 0 | 2 | 1 | 0.00038933 | 0.59113 | 0 | 0 | 15 | 0 | 1 | 0 | 0 | 0 | 0.5 | 0 | 0 | 0 | 0 | 0 | 0 | 0 | 0 | 0 | 329
2523 | THYMOL | 1-TETRADECANOL | 0 | 0.5 | 0.5 | 0 | 0 | 0 | 0 | 0 | 1 | 293.15 | 3.6984 | CC1=CC(=C(C=C1)C(C)C)O | CCCCCCCCCCCCCCO |  | 41.5953 | 24.9934 | 0 | 1.5 | 0.5 | 0.0015035 | 0.47193 | 0 | 0 | 12 | 0 | 1 | 0 | 0 | 0 | 0 | 0 | 0 | 0 | 0 | 0 | 0 | 0 | 0 | 0 | 273
2524 | THYMOL | 1-TETRADECANOL | 0 | 0.5 | 0.5 | 0 | 0 | 0 | 0 | 0 | 1 | 298.15 | 3.3587 | CC1=CC(=C(C=C1)C(C)C)O | CCCCCCCCCCCCCCO |  | 41.5953 | 24.9934 | 0 | 1.5 | 0.5 | 0.0015035 | 0.47193 | 0 | 0 | 12 | 0 | 1 | 0 | 0 | 0 | 0 | 0 | 0 | 0 | 0 | 0 | 0 | 0 | 0 | 0 | 273
2525 | THYMOL | 1-TETRADECANOL | 0 | 0.5 | 0.5 | 0 | 0 | 0 | 0 | 0 | 1 | 303.15 | 3.0208 | CC1=CC(=C(C=C1)C(C)C)O | CCCCCCCCCCCCCCO |  | 41.5953 | 24.9934 | 0 | 1.5 | 0.5 | 0.0015035 | 0.47193 | 0 | 0 | 12 | 0 | 1 | 0 | 0 | 0 | 0 | 0 | 0 | 0 | 0 | 0 | 0 | 0 | 0 | 0 | 273
2526 | THYMOL | 1-TETRADECANOL | 0 | 0.5 | 0.5 | 0 | 0 | 0 | 0 | 0 | 1 | 308.15 | 2.7448 | CC1=CC(=C(C=C1)C(C)C)O | CCCCCCCCCCCCCCO |  | 41.5953 | 24.9934 | 0 | 1.5 | 0.5 | 0.0015035 | 0.47193 | 0 | 0 | 12 | 0 | 1 | 0 | 0 | 0 | 0 | 0 | 0 | 0 | 0 | 0 | 0 | 0 | 0 | 0 | 273
2527 | THYMOL | 1-TETRADECANOL | 0 | 0.5 | 0.5 | 0 | 0 | 0 | 0 | 0 | 1 | 313.15 | 2.4581 | CC1=CC(=C(C=C1)C(C)C)O | CCCCCCCCCCCCCCO |  | 41.5953 | 24.9934 | 0 | 1.5 | 0.5 | 0.0015035 | 0.47193 | 0 | 0 | 12 | 0 | 1 | 0 | 0 | 0 | 0 | 0 | 0 | 0 | 0 | 0 | 0 | 0 | 0 | 0 | 273
2528 | THYMOL | 1-TETRADECANOL | 0 | 0.5 | 0.5 | 0 | 0 | 0 | 0 | 0 | 1 | 318.15 | 2.1944 | CC1=CC(=C(C=C1)C(C)C)O | CCCCCCCCCCCCCCO |  | 41.5953 | 24.9934 | 0 | 1.5 | 0.5 | 0.0015035 | 0.47193 | 0 | 0 | 12 | 0 | 1 | 0 | 0 | 0 | 0 | 0 | 0 | 0 | 0 | 0 | 0 | 0 | 0 | 0 | 273
2529 | THYMOL | 1-TETRADECANOL | 0 | 0.5 | 0.5 | 0 | 0 | 0 | 0 | 0 | 1 | 323.15 | 1.9299 | CC1=CC(=C(C=C1)C(C)C)O | CCCCCCCCCCCCCCO |  | 41.5953 | 24.9934 | 0 | 1.5 | 0.5 | 0.0015035 | 0.47193 | 0 | 0 | 12 | 0 | 1 | 0 | 0 | 0 | 0 | 0 | 0 | 0 | 0 | 0 | 0 | 0 | 0 | 0 | 273
2530 | THYMOL | 1-TETRADECANOL | 0 | 0.5 | 0.5 | 0 | 0 | 0 | 0 | 0 | 1 | 328.15 | 1.676 | CC1=CC(=C(C=C1)C(C)C)O | CCCCCCCCCCCCCCO |  | 41.5953 | 24.9934 | 0 | 1.5 | 0.5 | 0.0015035 | 0.47193 | 0 | 0 | 12 | 0 | 1 | 0 | 0 | 0 | 0 | 0 | 0 | 0 | 0 | 0 | 0 | 0 | 0 | 0 | 273
2531 | THYMOL | 1-TETRADECANOL | 0 | 0.5 | 0.5 | 0 | 0 | 0 | 0 | 0 | 1 | 333.15 | 1.4577 | CC1=CC(=C(C=C1)C(C)C)O | CCCCCCCCCCCCCCO |  | 41.5953 | 24.9934 | 0 | 1.5 | 0.5 | 0.0015035 | 0.47193 | 0 | 0 | 12 | 0 | 1 | 0 | 0 | 0 | 0 | 0 | 0 | 0 | 0 | 0 | 0 | 0 | 0 | 0 | 273
2532 | Matrine | Decanoic acid | 0 | 0.5 | 0.5 | 0 | 0 | 0 | 0 | 0 | 1 | 298.15 | 5.8916 | C1C[C@@H]2[C@H]3CCCN4[C@H]3[C@@H](CCC4)CN2C(=O)C1 | CCCCCCCCCC(=O)O |  | 24.3929 | 20.4153 | 0 | 1.5 | 0.5 | 0.0017684 | 0.38986 | 0 | 0 | 12.5 | 1 | 1.5 | 0 | 0 | 0 | 0 | 0 | 0 | 0 | 0 | 0 | 0 | 0 | 0 | 0 | 231
2533 | Matrine | Decanoic acid | 0 | 0.5 | 0.5 | 0 | 0 | 0 | 0 | 0 | 1 | 303.15 | 5.5094 | C1C[C@@H]2[C@H]3CCCN4[C@H]3[C@@H](CCC4)CN2C(=O)C1 | CCCCCCCCCC(=O)O |  | 24.3929 | 20.4153 | 0 | 1.5 | 0.5 | 0.0017684 | 0.38986 | 0 | 0 | 12.5 | 1 | 1.5 | 0 | 0 | 0 | 0 | 0 | 0 | 0 | 0 | 0 | 0 | 0 | 0 | 0 | 231
2534 | Matrine | Decanoic acid | 0 | 0.5 | 0.5 | 0 | 0 | 0 | 0 | 0 | 1 | 308.15 | 5.118 | C1C[C@@H]2[C@H]3CCCN4[C@H]3[C@@H](CCC4)CN2C(=O)C1 | CCCCCCCCCC(=O)O |  | 24.3929 | 20.4153 | 0 | 1.5 | 0.5 | 0.0017684 | 0.38986 | 0 | 0 | 12.5 | 1 | 1.5 | 0 | 0 | 0 | 0 | 0 | 0 | 0 | 0 | 0 | 0 | 0 | 0 | 0 | 231
2535 | Matrine | Decanoic acid | 0 | 0.5 | 0.5 | 0 | 0 | 0 | 0 | 0 | 1 | 313.15 | 4.7791 | C1C[C@@H]2[C@H]3CCCN4[C@H]3[C@@H](CCC4)CN2C(=O)C1 | CCCCCCCCCC(=O)O |  | 24.3929 | 20.4153 | 0 | 1.5 | 0.5 | 0.0017684 | 0.38986 | 0 | 0 | 12.5 | 1 | 1.5 | 0 | 0 | 0 | 0 | 0 | 0 | 0 | 0 | 0 | 0 | 0 | 0 | 0 | 231
2536 | Matrine | Decanoic acid | 0 | 0.5 | 0.5 | 0 | 0 | 0 | 0 | 0 | 1 | 318.15 | 4.4308 | C1C[C@@H]2[C@H]3CCCN4[C@H]3[C@@H](CCC4)CN2C(=O)C1 | CCCCCCCCCC(=O)O |  | 24.3929 | 20.4153 | 0 | 1.5 | 0.5 | 0.0017684 | 0.38986 | 0 | 0 | 12.5 | 1 | 1.5 | 0 | 0 | 0 | 0 | 0 | 0 | 0 | 0 | 0 | 0 | 0 | 0 | 0 | 231
2537 | Matrine | Decanoic acid | 0 | 0.5 | 0.5 | 0 | 0 | 0 | 0 | 0 | 1 | 323.15 | 4.1667 | C1C[C@@H]2[C@H]3CCCN4[C@H]3[C@@H](CCC4)CN2C(=O)C1 | CCCCCCCCCC(=O)O |  | 24.3929 | 20.4153 | 0 | 1.5 | 0.5 | 0.0017684 | 0.38986 | 0 | 0 | 12.5 | 1 | 1.5 | 0 | 0 | 0 | 0 | 0 | 0 | 0 | 0 | 0 | 0 | 0 | 0 | 0 | 231
2538 | Matrine | Decanoic acid | 0 | 0.5 | 0.5 | 0 | 0 | 0 | 0 | 0 | 1 | 328.15 | 3.8836 | C1C[C@@H]2[C@H]3CCCN4[C@H]3[C@@H](CCC4)CN2C(=O)C1 | CCCCCCCCCC(=O)O |  | 24.3929 | 20.4153 | 0 | 1.5 | 0.5 | 0.0017684 | 0.38986 | 0 | 0 | 12.5 | 1 | 1.5 | 0 | 0 | 0 | 0 | 0 | 0 | 0 | 0 | 0 | 0 | 0 | 0 | 0 | 231
2539 | Matrine | Decanoic acid | 0 | 0.5 | 0.5 | 0 | 0 | 0 | 0 | 0 | 1 | 333.15 | 3.6243 | C1C[C@@H]2[C@H]3CCCN4[C@H]3[C@@H](CCC4)CN2C(=O)C1 | CCCCCCCCCC(=O)O |  | 24.3929 | 20.4153 | 0 | 1.5 | 0.5 | 0.0017684 | 0.38986 | 0 | 0 | 12.5 | 1 | 1.5 | 0 | 0 | 0 | 0 | 0 | 0 | 0 | 0 | 0 | 0 | 0 | 0 | 0 | 231
2540 | Matrine | Decanoic acid | 0 | 0.5 | 0.5 | 0 | 0 | 0 | 0 | 0 | 1 | 338.15 | 3.3911 | C1C[C@@H]2[C@H]3CCCN4[C@H]3[C@@H](CCC4)CN2C(=O)C1 | CCCCCCCCCC(=O)O |  | 24.3929 | 20.4153 | 0 | 1.5 | 0.5 | 0.0017684 | 0.38986 | 0 | 0 | 12.5 | 1 | 1.5 | 0 | 0 | 0 | 0 | 0 | 0 | 0 | 0 | 0 | 0 | 0 | 0 | 0 | 231
2541 | Matrine | lauric acid | 0 | 0.5 | 0.5 | 0 | 0 | 0 | 0 | 0 | 1 | 298.15 | 5.8551 | C1C[C@@H]2[C@H]3CCCN4[C@H]3[C@@H](CCC4)CN2C(=O)C1 | CCCCCCCCCCCC(=O)O |  | 24.3929 | 25.6943 | 0 | 2 | 0.5 | 0.0013583 | 0.41345 | 0 | 0 | 13.5 | 1 | 1.5 | 0 | 0 | 0 | 0 | 0 | 0 | 0 | 0 | 0 | 0 | 0 | 0 | 0 | 236
2542 | Matrine | lauric acid | 0 | 0.5 | 0.5 | 0 | 0 | 0 | 0 | 0 | 1 | 303.15 | 5.4638 | C1C[C@@H]2[C@H]3CCCN4[C@H]3[C@@H](CCC4)CN2C(=O)C1 | CCCCCCCCCCCC(=O)O |  | 24.3929 | 25.6943 | 0 | 2 | 0.5 | 0.0013583 | 0.41345 | 0 | 0 | 13.5 | 1 | 1.5 | 0 | 0 | 0 | 0 | 0 | 0 | 0 | 0 | 0 | 0 | 0 | 0 | 0 | 236
2543 | Matrine | lauric acid | 0 | 0.5 | 0.5 | 0 | 0 | 0 | 0 | 0 | 1 | 308.15 | 5.0999 | C1C[C@@H]2[C@H]3CCCN4[C@H]3[C@@H](CCC4)CN2C(=O)C1 | CCCCCCCCCCCC(=O)O |  | 24.3929 | 25.6943 | 0 | 2 | 0.5 | 0.0013583 | 0.41345 | 0 | 0 | 13.5 | 1 | 1.5 | 0 | 0 | 0 | 0 | 0 | 0 | 0 | 0 | 0 | 0 | 0 | 0 | 0 | 236
2544 | Matrine | lauric acid | 0 | 0.5 | 0.5 | 0 | 0 | 0 | 0 | 0 | 1 | 313.15 | 4.7707 | C1C[C@@H]2[C@H]3CCCN4[C@H]3[C@@H](CCC4)CN2C(=O)C1 | CCCCCCCCCCCC(=O)O |  | 24.3929 | 25.6943 | 0 | 2 | 0.5 | 0.0013583 | 0.41345 | 0 | 0 | 13.5 | 1 | 1.5 | 0 | 0 | 0 | 0 | 0 | 0 | 0 | 0 | 0 | 0 | 0 | 0 | 0 | 236
2545 | Matrine | lauric acid | 0 | 0.5 | 0.5 | 0 | 0 | 0 | 0 | 0 | 1 | 318.15 | 4.4308 | C1C[C@@H]2[C@H]3CCCN4[C@H]3[C@@H](CCC4)CN2C(=O)C1 | CCCCCCCCCCCC(=O)O |  | 24.3929 | 25.6943 | 0 | 2 | 0.5 | 0.0013583 | 0.41345 | 0 | 0 | 13.5 | 1 | 1.5 | 0 | 0 | 0 | 0 | 0 | 0 | 0 | 0 | 0 | 0 | 0 | 0 | 0 | 236
2546 | Matrine | lauric acid | 0 | 0.5 | 0.5 | 0 | 0 | 0 | 0 | 0 | 1 | 323.15 | 4.1713 | C1C[C@@H]2[C@H]3CCCN4[C@H]3[C@@H](CCC4)CN2C(=O)C1 | CCCCCCCCCCCC(=O)O |  | 24.3929 | 25.6943 | 0 | 2 | 0.5 | 0.0013583 | 0.41345 | 0 | 0 | 13.5 | 1 | 1.5 | 0 | 0 | 0 | 0 | 0 | 0 | 0 | 0 | 0 | 0 | 0 | 0 | 0 | 236
2547 | Matrine | lauric acid | 0 | 0.5 | 0.5 | 0 | 0 | 0 | 0 | 0 | 1 | 328.15 | 3.908 | C1C[C@@H]2[C@H]3CCCN4[C@H]3[C@@H](CCC4)CN2C(=O)C1 | CCCCCCCCCCCC(=O)O |  | 24.3929 | 25.6943 | 0 | 2 | 0.5 | 0.0013583 | 0.41345 | 0 | 0 | 13.5 | 1 | 1.5 | 0 | 0 | 0 | 0 | 0 | 0 | 0 | 0 | 0 | 0 | 0 | 0 | 0 | 236
2548 | Matrine | lauric acid | 0 | 0.5 | 0.5 | 0 | 0 | 0 | 0 | 0 | 1 | 333.15 | 3.6028 | C1C[C@@H]2[C@H]3CCCN4[C@H]3[C@@H](CCC4)CN2C(=O)C1 | CCCCCCCCCCCC(=O)O |  | 24.3929 | 25.6943 | 0 | 2 | 0.5 | 0.0013583 | 0.41345 | 0 | 0 | 13.5 | 1 | 1.5 | 0 | 0 | 0 | 0 | 0 | 0 | 0 | 0 | 0 | 0 | 0 | 0 | 0 | 236
2549 | Matrine | lauric acid | 0 | 0.5 | 0.5 | 0 | 0 | 0 | 0 | 0 | 1 | 338.15 | 3.421 | C1C[C@@H]2[C@H]3CCCN4[C@H]3[C@@H](CCC4)CN2C(=O)C1 | CCCCCCCCCCCC(=O)O |  | 24.3929 | 25.6943 | 0 | 2 | 0.5 | 0.0013583 | 0.41345 | 0 | 0 | 13.5 | 1 | 1.5 | 0 | 0 | 0 | 0 | 0 | 0 | 0 | 0 | 0 | 0 | 0 | 0 | 0 | 236
2550 | Matrine | Tetradecanoic acid | 0 | 0.5 | 0.5 | 0 | 0 | 0 | 0 | 0 | 1 | 298.15 | 5.8749 | C1C[C@@H]2[C@H]3CCCN4[C@H]3[C@@H](CCC4)CN2C(=O)C1 | CCCCCCCCCCCCCC(=O)O |  | 24.3929 | 30.9734 | 0 | 1.5 | 0.5 | 0.00063973 | 0.65459 | 0 | 0 | 14.5 | 1 | 1.5 | 0 | 0 | 0 | 0 | 0 | 0 | 0 | 0 | 0 | 0 | 0 | 0 | 0 | 235
2551 | Matrine | Tetradecanoic acid | 0 | 0.5 | 0.5 | 0 | 0 | 0 | 0 | 0 | 1 | 303.15 | 5.4723 | C1C[C@@H]2[C@H]3CCCN4[C@H]3[C@@H](CCC4)CN2C(=O)C1 | CCCCCCCCCCCCCC(=O)O |  | 24.3929 | 30.9734 | 0 | 1.5 | 0.5 | 0.00063973 | 0.65459 | 0 | 0 | 14.5 | 1 | 1.5 | 0 | 0 | 0 | 0 | 0 | 0 | 0 | 0 | 0 | 0 | 0 | 0 | 0 | 235
2552 | Matrine | Tetradecanoic acid | 0 | 0.5 | 0.5 | 0 | 0 | 0 | 0 | 0 | 1 | 308.15 | 5.124 | C1C[C@@H]2[C@H]3CCCN4[C@H]3[C@@H](CCC4)CN2C(=O)C1 | CCCCCCCCCCCCCC(=O)O |  | 24.3929 | 30.9734 | 0 | 1.5 | 0.5 | 0.00063973 | 0.65459 | 0 | 0 | 14.5 | 1 | 1.5 | 0 | 0 | 0 | 0 | 0 | 0 | 0 | 0 | 0 | 0 | 0 | 0 | 0 | 235
2553 | Matrine | Tetradecanoic acid | 0 | 0.5 | 0.5 | 0 | 0 | 0 | 0 | 0 | 1 | 313.15 | 4.7958 | C1C[C@@H]2[C@H]3CCCN4[C@H]3[C@@H](CCC4)CN2C(=O)C1 | CCCCCCCCCCCCCC(=O)O |  | 24.3929 | 30.9734 | 0 | 1.5 | 0.5 | 0.00063973 | 0.65459 | 0 | 0 | 14.5 | 1 | 1.5 | 0 | 0 | 0 | 0 | 0 | 0 | 0 | 0 | 0 | 0 | 0 | 0 | 0 | 235
2554 | Matrine | Tetradecanoic acid | 0 | 0.5 | 0.5 | 0 | 0 | 0 | 0 | 0 | 1 | 318.15 | 4.4886 | C1C[C@@H]2[C@H]3CCCN4[C@H]3[C@@H](CCC4)CN2C(=O)C1 | CCCCCCCCCCCCCC(=O)O |  | 24.3929 | 30.9734 | 0 | 1.5 | 0.5 | 0.00063973 | 0.65459 | 0 | 0 | 14.5 | 1 | 1.5 | 0 | 0 | 0 | 0 | 0 | 0 | 0 | 0 | 0 | 0 | 0 | 0 | 0 | 235
2555 | Matrine | Tetradecanoic acid | 0 | 0.5 | 0.5 | 0 | 0 | 0 | 0 | 0 | 1 | 323.15 | 4.2106 | C1C[C@@H]2[C@H]3CCCN4[C@H]3[C@@H](CCC4)CN2C(=O)C1 | CCCCCCCCCCCCCC(=O)O |  | 24.3929 | 30.9734 | 0 | 1.5 | 0.5 | 0.00063973 | 0.65459 | 0 | 0 | 14.5 | 1 | 1.5 | 0 | 0 | 0 | 0 | 0 | 0 | 0 | 0 | 0 | 0 | 0 | 0 | 0 | 235
2556 | Matrine | Tetradecanoic acid | 0 | 0.5 | 0.5 | 0 | 0 | 0 | 0 | 0 | 1 | 328.15 | 3.9551 | C1C[C@@H]2[C@H]3CCCN4[C@H]3[C@@H](CCC4)CN2C(=O)C1 | CCCCCCCCCCCCCC(=O)O |  | 24.3929 | 30.9734 | 0 | 1.5 | 0.5 | 0.00063973 | 0.65459 | 0 | 0 | 14.5 | 1 | 1.5 | 0 | 0 | 0 | 0 | 0 | 0 | 0 | 0 | 0 | 0 | 0 | 0 | 0 | 235
2557 | Matrine | Tetradecanoic acid | 0 | 0.5 | 0.5 | 0 | 0 | 0 | 0 | 0 | 1 | 333.15 | 3.7038 | C1C[C@@H]2[C@H]3CCCN4[C@H]3[C@@H](CCC4)CN2C(=O)C1 | CCCCCCCCCCCCCC(=O)O |  | 24.3929 | 30.9734 | 0 | 1.5 | 0.5 | 0.00063973 | 0.65459 | 0 | 0 | 14.5 | 1 | 1.5 | 0 | 0 | 0 | 0 | 0 | 0 | 0 | 0 | 0 | 0 | 0 | 0 | 0 | 235
2558 | Matrine | Tetradecanoic acid | 0 | 0.5 | 0.5 | 0 | 0 | 0 | 0 | 0 | 1 | 338.15 | 3.4751 | C1C[C@@H]2[C@H]3CCCN4[C@H]3[C@@H](CCC4)CN2C(=O)C1 | CCCCCCCCCCCCCC(=O)O |  | 24.3929 | 30.9734 | 0 | 1.5 | 0.5 | 0.00063973 | 0.65459 | 0 | 0 | 14.5 | 1 | 1.5 | 0 | 0 | 0 | 0 | 0 | 0 | 0 | 0 | 0 | 0 | 0 | 0 | 0 | 235
2559 | MENTHOL | camphor | 0 | 0.5 | 0.5 | 0 | 0 | 0 | 0 | 0 | 1 | 298.15 | 2.9957 | CC1CCC(C(C1)O)C(C)C | CC1(C2CCC1(C(=O)C2)C)C |  | 16.6153 | 30.7553 | 0 | 1.5 | 1 | 0.0026212 | 0.66571 | 0 | 0 | 10 | 0 | 1 | 0 | 0 | 0 | 0 | 0 | 0 | 0 | 0 | 0 | 0 | 0 | 0 | 0 | 225
2560 | alpha-TERPINEOL | camphor | 0 | 0.5 | 0.5 | 0 | 0 | 0 | 0 | 0 | 1 | 298.15 | 2.9069 | CC1=CCC(CC1)C(C)(C)O | CC1(C2CCC1(C(=O)C2)C)C |  | 28.5753 | 30.7553 | 0 | 1.5 | 1 | 0.003236 | 0.53168 | 0 | 0 | 10 | 0 | 1 | 0 | 0 | 0 | 0 | 0 | 0 | 0 | 0 | 0 | 0 | 0 | 0 | 0 | 338
2561 | alpha-TERPINEOL | THYMOL | 0 | 0.5 | 0.5 | 0 | 0 | 0 | 0 | 0 | 1 | 298.15 | 3.5667 | CC1=CCC(CC1)C(C)(C)O | CC1=CC(=C(C=C1)C(C)C)O |  | 28.5753 | 41.5953 | 0 | 1.5 | 1 | 0.0036745 | 0.37896 | 0 | 0 | 10 | 0 | 1 | 0 | 0 | 0 | 0 | 0 | 0 | 0 | 0 | 0 | 0 | 0 | 0 | 0 | 337
2562 | camphor | THYMOL | 0 | 0.5 | 0.5 | 0 | 0 | 0 | 0 | 0 | 1 | 298.15 | 3.4563 | CC1(C2CCC1(C(=O)C2)C)C | CC1=CC(=C(C=C1)C(C)C)O |  | 30.7553 | 41.5953 | 0 | 2 | 0 | 0.0028626 | 0.5993 | 0 | 0 | 10 | 0 | 1 | 0 | 0 | 0 | 0 | 0 | 0 | 0 | 0 | 0 | 0 | 0 | 0 | 0 | 351
2563 | alpha-TERPINEOL | MENTHOL | 0 | 0.5 | 0.5 | 0 | 0 | 0 | 0 | 0 | 1 | 298.15 | 3.8712 | CC1=CCC(CC1)C(C)(C)O | CC1CCC(C(C1)O)C(C)C |  | 28.5753 | 16.6153 | 0 | 1 | 2 | 0.0032868 | 0.42955 | 0 | 0 | 10 | 0 | 1 | 0 | 0 | 0 | 0 | 0 | 0 | 0 | 0 | 0 | 0 | 0 | 0 | 0 | 336
2564 | Fenchol | MENTHOL | 0 | 0.5 | 0.5 | 0 | 0 | 0 | 0 | 0 | 1 | 298.15 | 4.0413 | CC1(C2CCC(C2)(C1O)C)C | CC1CCC(C(C1)O)C(C)C |  | 18.7953 | 16.6153 | 0 | 1 | 2.5 | 0.0024502 | 0.63594 | 0 | 0 | 10 | 0 | 1 | 0 | 0 | 0 | 0 | 0 | 0 | 0 | 0 | 0 | 0 | 0 | 0 | 0 | 180
2565 | coumarin | THYMOL | 0 | 0.5 | 0.5 | 0 | 0 | 0 | 0 | 0 | 1 | 298.15 | 3.2189 | C1=CC=C2C(=C1)C=CC(=O)O2 | CC1=CC(=C(C=C1)C(C)C)O |  | 48.1757 | 41.5953 | 0 | 2.5 | 0 | 0.0036845 | 0.39339 | 0 | 0 | 9.5 | 0 | 1.5 | 0 | 0 | 0 | 0 | 0 | 0 | 0 | 0 | 0 | 0 | 0 | 0 | 0 | 356
2566 | Fenchol | THYMOL | 0 | 0.5 | 0.5 | 0 | 0 | 0 | 0 | 0 | 1 | 298.15 | 3.4935 | CC1(C2CCC(C2)(C1O)C)C | CC1=CC(=C(C=C1)C(C)C)O |  | 18.7953 | 41.5953 | 0 | 1.5 | 1.5 | 0.0026901 | 0.57178 | 0 | 0 | 10 | 0 | 1 | 0 | 0 | 0 | 0 | 0 | 0 | 0 | 0 | 0 | 0 | 0 | 0 | 0 | 181
2567 | MENTHOL | THYMOL | 0 | 0.5 | 0.5 | 0 | 0 | 0 | 0 | 0 | 1 | 298.15 | 3.7448 | CC1CCC(C(C1)O)C(C)C | CC1=CC(=C(C=C1)C(C)C)O |  | 16.6153 | 41.5953 | 0 | 1.5 | 1 | 0.0029133 | 0.48276 | 0 | 0 | 10 | 0 | 1 | 0 | 0 | 0 | 0 | 0 | 0 | 0 | 0 | 0 | 0 | 0 | 0 | 0 | 222
2568 | MENTHOL | camphor | 0 | 0.5 | 0.5 | 0 | 0 | 0 | 0 | 0 | 1 | 308.15 | 2.6174 | CC1CCC(C(C1)O)C(C)C | CC1(C2CCC1(C(=O)C2)C)C |  | 16.6153 | 30.7553 | 0 | 1.5 | 1 | 0.0026212 | 0.66571 | 0 | 0 | 10 | 0 | 1 | 0 | 0 | 0 | 0 | 0 | 0 | 0 | 0 | 0 | 0 | 0 | 0 | 0 | 225
2569 | alpha-TERPINEOL | camphor | 0 | 0.5 | 0.5 | 0 | 0 | 0 | 0 | 0 | 1 | 308.15 | 2.6247 | CC1=CCC(CC1)C(C)(C)O | CC1(C2CCC1(C(=O)C2)C)C |  | 28.5753 | 30.7553 | 0 | 1.5 | 1 | 0.003236 | 0.53168 | 0 | 0 | 10 | 0 | 1 | 0 | 0 | 0 | 0 | 0 | 0 | 0 | 0 | 0 | 0 | 0 | 0 | 0 | 338
2570 | alpha-TERPINEOL | THYMOL | 0 | 0.5 | 0.5 | 0 | 0 | 0 | 0 | 0 | 1 | 308.15 | 3.019 | CC1=CCC(CC1)C(C)(C)O | CC1=CC(=C(C=C1)C(C)C)O |  | 28.5753 | 41.5953 | 0 | 1.5 | 1 | 0.0036745 | 0.37896 | 0 | 0 | 10 | 0 | 1 | 0 | 0 | 0 | 0 | 0 | 0 | 0 | 0 | 0 | 0 | 0 | 0 | 0 | 337
2571 | camphor | THYMOL | 0 | 0.5 | 0.5 | 0 | 0 | 0 | 0 | 0 | 1 | 308.15 | 2.7893 | CC1(C2CCC1(C(=O)C2)C)C | CC1=CC(=C(C=C1)C(C)C)O |  | 30.7553 | 41.5953 | 0 | 2 | 0 | 0.0028626 | 0.5993 | 0 | 0 | 10 | 0 | 1 | 0 | 0 | 0 | 0 | 0 | 0 | 0 | 0 | 0 | 0 | 0 | 0 | 0 | 351
2572 | alpha-TERPINEOL | MENTHOL | 0 | 0.5 | 0.5 | 0 | 0 | 0 | 0 | 0 | 1 | 308.15 | 3.1298 | CC1=CCC(CC1)C(C)(C)O | CC1CCC(C(C1)O)C(C)C |  | 28.5753 | 16.6153 | 0 | 1 | 2 | 0.0032868 | 0.42955 | 0 | 0 | 10 | 0 | 1 | 0 | 0 | 0 | 0 | 0 | 0 | 0 | 0 | 0 | 0 | 0 | 0 | 0 | 336
2573 | Fenchol | MENTHOL | 0 | 0.5 | 0.5 | 0 | 0 | 0 | 0 | 0 | 1 | 308.15 | 3.3203 | CC1(C2CCC(C2)(C1O)C)C | CC1CCC(C(C1)O)C(C)C |  | 18.7953 | 16.6153 | 0 | 1 | 2.5 | 0.0024502 | 0.63594 | 0 | 0 | 10 | 0 | 1 | 0 | 0 | 0 | 0 | 0 | 0 | 0 | 0 | 0 | 0 | 0 | 0 | 0 | 180
2574 | coumarin | THYMOL | 0 | 0.5 | 0.5 | 0 | 0 | 0 | 0 | 0 | 1 | 308.15 | 2.8214 | C1=CC=C2C(=C1)C=CC(=O)O2 | CC1=CC(=C(C=C1)C(C)C)O |  | 48.1757 | 41.5953 | 0 | 2.5 | 0 | 0.0036845 | 0.39339 | 0 | 0 | 9.5 | 0 | 1.5 | 0 | 0 | 0 | 0 | 0 | 0 | 0 | 0 | 0 | 0 | 0 | 0 | 0 | 356
2575 | Fenchol | THYMOL | 0 | 0.5 | 0.5 | 0 | 0 | 0 | 0 | 0 | 1 | 308.15 | 3.0301 | CC1(C2CCC(C2)(C1O)C)C | CC1=CC(=C(C=C1)C(C)C)O |  | 18.7953 | 41.5953 | 0 | 1.5 | 1.5 | 0.0026901 | 0.57178 | 0 | 0 | 10 | 0 | 1 | 0 | 0 | 0 | 0 | 0 | 0 | 0 | 0 | 0 | 0 | 0 | 0 | 0 | 181
2576 | MENTHOL | THYMOL | 0 | 0.5 | 0.5 | 0 | 0 | 0 | 0 | 0 | 1 | 308.15 | 3.0956 | CC1CCC(C(C1)O)C(C)C | CC1=CC(=C(C=C1)C(C)C)O |  | 16.6153 | 41.5953 | 0 | 1.5 | 1 | 0.0029133 | 0.48276 | 0 | 0 | 10 | 0 | 1 | 0 | 0 | 0 | 0 | 0 | 0 | 0 | 0 | 0 | 0 | 0 | 0 | 0 | 222
2577 | MENTHOL | camphor | 0 | 0.5 | 0.5 | 0 | 0 | 0 | 0 | 0 | 1 | 313.15 | 2.6027 | CC1CCC(C(C1)O)C(C)C | CC1(C2CCC1(C(=O)C2)C)C |  | 16.6153 | 30.7553 | 0 | 1.5 | 1 | 0.0026212 | 0.66571 | 0 | 0 | 10 | 0 | 1 | 0 | 0 | 0 | 0 | 0 | 0 | 0 | 0 | 0 | 0 | 0 | 0 | 0 | 225
2578 | alpha-TERPINEOL | camphor | 0 | 0.5 | 0.5 | 0 | 0 | 0 | 0 | 0 | 1 | 313.15 | 2.4069 | CC1=CCC(CC1)C(C)(C)O | CC1(C2CCC1(C(=O)C2)C)C |  | 28.5753 | 30.7553 | 0 | 1.5 | 1 | 0.003236 | 0.53168 | 0 | 0 | 10 | 0 | 1 | 0 | 0 | 0 | 0 | 0 | 0 | 0 | 0 | 0 | 0 | 0 | 0 | 0 | 338
2579 | alpha-TERPINEOL | THYMOL | 0 | 0.5 | 0.5 | 0 | 0 | 0 | 0 | 0 | 1 | 313.15 | 2.8565 | CC1=CCC(CC1)C(C)(C)O | CC1=CC(=C(C=C1)C(C)C)O |  | 28.5753 | 41.5953 | 0 | 1.5 | 1 | 0.0036745 | 0.37896 | 0 | 0 | 10 | 0 | 1 | 0 | 0 | 0 | 0 | 0 | 0 | 0 | 0 | 0 | 0 | 0 | 0 | 0 | 337
2580 | camphor | THYMOL | 0 | 0.5 | 0.5 | 0 | 0 | 0 | 0 | 0 | 1 | 313.15 | 2.7663 | CC1(C2CCC1(C(=O)C2)C)C | CC1=CC(=C(C=C1)C(C)C)O |  | 30.7553 | 41.5953 | 0 | 2 | 0 | 0.0028626 | 0.5993 | 0 | 0 | 10 | 0 | 1 | 0 | 0 | 0 | 0 | 0 | 0 | 0 | 0 | 0 | 0 | 0 | 0 | 0 | 351
2581 | alpha-TERPINEOL | MENTHOL | 0 | 0.5 | 0.5 | 0 | 0 | 0 | 0 | 0 | 1 | 313.15 | 2.9392 | CC1=CCC(CC1)C(C)(C)O | CC1CCC(C(C1)O)C(C)C |  | 28.5753 | 16.6153 | 0 | 1 | 2 | 0.0032868 | 0.42955 | 0 | 0 | 10 | 0 | 1 | 0 | 0 | 0 | 0 | 0 | 0 | 0 | 0 | 0 | 0 | 0 | 0 | 0 | 336
2582 | Fenchol | MENTHOL | 0 | 0.5 | 0.5 | 0 | 0 | 0 | 0 | 0 | 1 | 313.15 | 3.2347 | CC1(C2CCC(C2)(C1O)C)C | CC1CCC(C(C1)O)C(C)C |  | 18.7953 | 16.6153 | 0 | 1 | 2.5 | 0.0024502 | 0.63594 | 0 | 0 | 10 | 0 | 1 | 0 | 0 | 0 | 0 | 0 | 0 | 0 | 0 | 0 | 0 | 0 | 0 | 0 | 180
2583 | coumarin | THYMOL | 0 | 0.5 | 0.5 | 0 | 0 | 0 | 0 | 0 | 1 | 313.15 | 2.8214 | C1=CC=C2C(=C1)C=CC(=O)O2 | CC1=CC(=C(C=C1)C(C)C)O |  | 48.1757 | 41.5953 | 0 | 2.5 | 0 | 0.0036845 | 0.39339 | 0 | 0 | 9.5 | 0 | 1.5 | 0 | 0 | 0 | 0 | 0 | 0 | 0 | 0 | 0 | 0 | 0 | 0 | 0 | 356
2584 | Fenchol | THYMOL | 0 | 0.5 | 0.5 | 0 | 0 | 0 | 0 | 0 | 1 | 313.15 | 3.3393 | CC1(C2CCC(C2)(C1O)C)C | CC1=CC(=C(C=C1)C(C)C)O |  | 18.7953 | 41.5953 | 0 | 1.5 | 1.5 | 0.0026901 | 0.57178 | 0 | 0 | 10 | 0 | 1 | 0 | 0 | 0 | 0 | 0 | 0 | 0 | 0 | 0 | 0 | 0 | 0 | 0 | 181
2585 | MENTHOL | THYMOL | 0 | 0.5 | 0.5 | 0 | 0 | 0 | 0 | 0 | 1 | 313.15 | 2.9755 | CC1CCC(C(C1)O)C(C)C | CC1=CC(=C(C=C1)C(C)C)O |  | 16.6153 | 41.5953 | 0 | 1.5 | 1 | 0.0029133 | 0.48276 | 0 | 0 | 10 | 0 | 1 | 0 | 0 | 0 | 0 | 0 | 0 | 0 | 0 | 0 | 0 | 0 | 0 | 0 | 222
2586 | MENTHOL | camphor | 0 | 0.5 | 0.5 | 0 | 0 | 0 | 0 | 0 | 1 | 318.15 | 2.3702 | CC1CCC(C(C1)O)C(C)C | CC1(C2CCC1(C(=O)C2)C)C |  | 16.6153 | 30.7553 | 0 | 1.5 | 1 | 0.0026212 | 0.66571 | 0 | 0 | 10 | 0 | 1 | 0 | 0 | 0 | 0 | 0 | 0 | 0 | 0 | 0 | 0 | 0 | 0 | 0 | 225
2587 | alpha-TERPINEOL | camphor | 0 | 0.5 | 0.5 | 0 | 0 | 0 | 0 | 0 | 1 | 318.15 | 2.3888 | CC1=CCC(CC1)C(C)(C)O | CC1(C2CCC1(C(=O)C2)C)C |  | 28.5753 | 30.7553 | 0 | 1.5 | 1 | 0.003236 | 0.53168 | 0 | 0 | 10 | 0 | 1 | 0 | 0 | 0 | 0 | 0 | 0 | 0 | 0 | 0 | 0 | 0 | 0 | 0 | 338
2588 | alpha-TERPINEOL | THYMOL | 0 | 0.5 | 0.5 | 0 | 0 | 0 | 0 | 0 | 1 | 318.15 | 2.7147 | CC1=CCC(CC1)C(C)(C)O | CC1=CC(=C(C=C1)C(C)C)O |  | 28.5753 | 41.5953 | 0 | 1.5 | 1 | 0.0036745 | 0.37896 | 0 | 0 | 10 | 0 | 1 | 0 | 0 | 0 | 0 | 0 | 0 | 0 | 0 | 0 | 0 | 0 | 0 | 0 | 337
2589 | camphor | THYMOL | 0 | 0.5 | 0.5 | 0 | 0 | 0 | 0 | 0 | 1 | 318.15 | 2.4874 | CC1(C2CCC1(C(=O)C2)C)C | CC1=CC(=C(C=C1)C(C)C)O |  | 30.7553 | 41.5953 | 0 | 2 | 0 | 0.0028626 | 0.5993 | 0 | 0 | 10 | 0 | 1 | 0 | 0 | 0 | 0 | 0 | 0 | 0 | 0 | 0 | 0 | 0 | 0 | 0 | 351
2590 | alpha-TERPINEOL | MENTHOL | 0 | 0.5 | 0.5 | 0 | 0 | 0 | 0 | 0 | 1 | 318.15 | 2.7034 | CC1=CCC(CC1)C(C)(C)O | CC1CCC(C(C1)O)C(C)C |  | 28.5753 | 16.6153 | 0 | 1 | 2 | 0.0032868 | 0.42955 | 0 | 0 | 10 | 0 | 1 | 0 | 0 | 0 | 0 | 0 | 0 | 0 | 0 | 0 | 0 | 0 | 0 | 0 | 336
2591 | Fenchol | MENTHOL | 0 | 0.5 | 0.5 | 0 | 0 | 0 | 0 | 0 | 1 | 318.15 | 2.8943 | CC1(C2CCC(C2)(C1O)C)C | CC1CCC(C(C1)O)C(C)C |  | 18.7953 | 16.6153 | 0 | 1 | 2.5 | 0.0024502 | 0.63594 | 0 | 0 | 10 | 0 | 1 | 0 | 0 | 0 | 0 | 0 | 0 | 0 | 0 | 0 | 0 | 0 | 0 | 0 | 180
2592 | coumarin | THYMOL | 0 | 0.5 | 0.5 | 0 | 0 | 0 | 0 | 0 | 1 | 318.15 | 2.6101 | C1=CC=C2C(=C1)C=CC(=O)O2 | CC1=CC(=C(C=C1)C(C)C)O |  | 48.1757 | 41.5953 | 0 | 2.5 | 0 | 0.0036845 | 0.39339 | 0 | 0 | 9.5 | 0 | 1.5 | 0 | 0 | 0 | 0 | 0 | 0 | 0 | 0 | 0 | 0 | 0 | 0 | 0 | 356
2593 | Fenchol | THYMOL | 0 | 0.5 | 0.5 | 0 | 0 | 0 | 0 | 0 | 1 | 318.15 | 2.7167 | CC1(C2CCC(C2)(C1O)C)C | CC1=CC(=C(C=C1)C(C)C)O |  | 18.7953 | 41.5953 | 0 | 1.5 | 1.5 | 0.0026901 | 0.57178 | 0 | 0 | 10 | 0 | 1 | 0 | 0 | 0 | 0 | 0 | 0 | 0 | 0 | 0 | 0 | 0 | 0 | 0 | 181
2594 | MENTHOL | THYMOL | 0 | 0.5 | 0.5 | 0 | 0 | 0 | 0 | 0 | 1 | 318.15 | 2.7537 | CC1CCC(C(C1)O)C(C)C | CC1=CC(=C(C=C1)C(C)C)O |  | 16.6153 | 41.5953 | 0 | 1.5 | 1 | 0.0029133 | 0.48276 | 0 | 0 | 10 | 0 | 1 | 0 | 0 | 0 | 0 | 0 | 0 | 0 | 0 | 0 | 0 | 0 | 0 | 0 | 222
2595 | MENTHOL | camphor | 0 | 0.5 | 0.5 | 0 | 0 | 0 | 0 | 0 | 1 | 333.15 | 1.9459 | CC1CCC(C(C1)O)C(C)C | CC1(C2CCC1(C(=O)C2)C)C |  | 16.6153 | 30.7553 | 0 | 1.5 | 1 | 0.0026212 | 0.66571 | 0 | 0 | 10 | 0 | 1 | 0 | 0 | 0 | 0 | 0 | 0 | 0 | 0 | 0 | 0 | 0 | 0 | 0 | 225
2596 | alpha-TERPINEOL | camphor | 0 | 0.5 | 0.5 | 0 | 0 | 0 | 0 | 0 | 1 | 333.15 | 1.8485 | CC1=CCC(CC1)C(C)(C)O | CC1(C2CCC1(C(=O)C2)C)C |  | 28.5753 | 30.7553 | 0 | 1.5 | 1 | 0.003236 | 0.53168 | 0 | 0 | 10 | 0 | 1 | 0 | 0 | 0 | 0 | 0 | 0 | 0 | 0 | 0 | 0 | 0 | 0 | 0 | 338
2597 | alpha-TERPINEOL | THYMOL | 0 | 0.5 | 0.5 | 0 | 0 | 0 | 0 | 0 | 1 | 333.15 | 2.3321 | CC1=CCC(CC1)C(C)(C)O | CC1=CC(=C(C=C1)C(C)C)O |  | 28.5753 | 41.5953 | 0 | 1.5 | 1 | 0.0036745 | 0.37896 | 0 | 0 | 10 | 0 | 1 | 0 | 0 | 0 | 0 | 0 | 0 | 0 | 0 | 0 | 0 | 0 | 0 | 0 | 337
2598 | camphor | THYMOL | 0 | 0.5 | 0.5 | 0 | 0 | 0 | 0 | 0 | 1 | 333.15 | 2.1223 | CC1(C2CCC1(C(=O)C2)C)C | CC1=CC(=C(C=C1)C(C)C)O |  | 30.7553 | 41.5953 | 0 | 2 | 0 | 0.0028626 | 0.5993 | 0 | 0 | 10 | 0 | 1 | 0 | 0 | 0 | 0 | 0 | 0 | 0 | 0 | 0 | 0 | 0 | 0 | 0 | 351
2599 | alpha-TERPINEOL | MENTHOL | 0 | 0.5 | 0.5 | 0 | 0 | 0 | 0 | 0 | 1 | 333.15 | 2.4596 | CC1=CCC(CC1)C(C)(C)O | CC1CCC(C(C1)O)C(C)C |  | 28.5753 | 16.6153 | 0 | 1 | 2 | 0.0032868 | 0.42955 | 0 | 0 | 10 | 0 | 1 | 0 | 0 | 0 | 0 | 0 | 0 | 0 | 0 | 0 | 0 | 0 | 0 | 0 | 336
2600 | Fenchol | MENTHOL | 0 | 0.5 | 0.5 | 0 | 0 | 0 | 0 | 0 | 1 | 333.15 | 2.5337 | CC1(C2CCC(C2)(C1O)C)C | CC1CCC(C(C1)O)C(C)C |  | 18.7953 | 16.6153 | 0 | 1 | 2.5 | 0.0024502 | 0.63594 | 0 | 0 | 10 | 0 | 1 | 0 | 0 | 0 | 0 | 0 | 0 | 0 | 0 | 0 | 0 | 0 | 0 | 0 | 180
2601 | coumarin | THYMOL | 0 | 0.5 | 0.5 | 0 | 0 | 0 | 0 | 0 | 1 | 333.15 | 2.3514 | C1=CC=C2C(=C1)C=CC(=O)O2 | CC1=CC(=C(C=C1)C(C)C)O |  | 48.1757 | 41.5953 | 0 | 2.5 | 0 | 0.0036845 | 0.39339 | 0 | 0 | 9.5 | 0 | 1.5 | 0 | 0 | 0 | 0 | 0 | 0 | 0 | 0 | 0 | 0 | 0 | 0 | 0 | 356
2602 | Fenchol | THYMOL | 0 | 0.5 | 0.5 | 0 | 0 | 0 | 0 | 0 | 1 | 333.15 | 2.3514 | CC1(C2CCC(C2)(C1O)C)C | CC1=CC(=C(C=C1)C(C)C)O |  | 18.7953 | 41.5953 | 0 | 1.5 | 1.5 | 0.0026901 | 0.57178 | 0 | 0 | 10 | 0 | 1 | 0 | 0 | 0 | 0 | 0 | 0 | 0 | 0 | 0 | 0 | 0 | 0 | 0 | 181
2603 | MENTHOL | THYMOL | 0 | 0.5 | 0.5 | 0 | 0 | 0 | 0 | 0 | 1 | 333.15 | 2.1518 | CC1CCC(C(C1)O)C(C)C | CC1=CC(=C(C=C1)C(C)C)O |  | 16.6153 | 41.5953 | 0 | 1.5 | 1 | 0.0029133 | 0.48276 | 0 | 0 | 10 | 0 | 1 | 0 | 0 | 0 | 0 | 0 | 0 | 0 | 0 | 0 | 0 | 0 | 0 | 0 | 222
2604 | MENTHOL | camphor | 0 | 0.5 | 0.5 | 0 | 0 | 0 | 0 | 0 | 1 | 343.15 | 1.6901 | CC1CCC(C(C1)O)C(C)C | CC1(C2CCC1(C(=O)C2)C)C |  | 16.6153 | 30.7553 | 0 | 1.5 | 1 | 0.0026212 | 0.66571 | 0 | 0 | 10 | 0 | 1 | 0 | 0 | 0 | 0 | 0 | 0 | 0 | 0 | 0 | 0 | 0 | 0 | 0 | 225
2605 | alpha-TERPINEOL | camphor | 0 | 0.5 | 0.5 | 0 | 0 | 0 | 0 | 0 | 1 | 343.15 | 1.7102 | CC1=CCC(CC1)C(C)(C)O | CC1(C2CCC1(C(=O)C2)C)C |  | 28.5753 | 30.7553 | 0 | 1.5 | 1 | 0.003236 | 0.53168 | 0 | 0 | 10 | 0 | 1 | 0 | 0 | 0 | 0 | 0 | 0 | 0 | 0 | 0 | 0 | 0 | 0 | 0 | 338
2606 | alpha-TERPINEOL | THYMOL | 0 | 0.5 | 0.5 | 0 | 0 | 0 | 0 | 0 | 1 | 343.15 | 1.9601 | CC1=CCC(CC1)C(C)(C)O | CC1=CC(=C(C=C1)C(C)C)O |  | 28.5753 | 41.5953 | 0 | 1.5 | 1 | 0.0036745 | 0.37896 | 0 | 0 | 10 | 0 | 1 | 0 | 0 | 0 | 0 | 0 | 0 | 0 | 0 | 0 | 0 | 0 | 0 | 0 | 337
2607 | camphor | THYMOL | 0 | 0.5 | 0.5 | 0 | 0 | 0 | 0 | 0 | 1 | 343.15 | 1.9769 | CC1(C2CCC1(C(=O)C2)C)C | CC1=CC(=C(C=C1)C(C)C)O |  | 30.7553 | 41.5953 | 0 | 2 | 0 | 0.0028626 | 0.5993 | 0 | 0 | 10 | 0 | 1 | 0 | 0 | 0 | 0 | 0 | 0 | 0 | 0 | 0 | 0 | 0 | 0 | 0 | 351
2608 | alpha-TERPINEOL | MENTHOL | 0 | 0.5 | 0.5 | 0 | 0 | 0 | 0 | 0 | 1 | 343.15 | 1.9387 | CC1=CCC(CC1)C(C)(C)O | CC1CCC(C(C1)O)C(C)C |  | 28.5753 | 16.6153 | 0 | 1 | 2 | 0.0032868 | 0.42955 | 0 | 0 | 10 | 0 | 1 | 0 | 0 | 0 | 0 | 0 | 0 | 0 | 0 | 0 | 0 | 0 | 0 | 0 | 336
2609 | Fenchol | MENTHOL | 0 | 0.5 | 0.5 | 0 | 0 | 0 | 0 | 0 | 1 | 343.15 | 1.9488 | CC1(C2CCC(C2)(C1O)C)C | CC1CCC(C(C1)O)C(C)C |  | 18.7953 | 16.6153 | 0 | 1 | 2.5 | 0.0024502 | 0.63594 | 0 | 0 | 10 | 0 | 1 | 0 | 0 | 0 | 0 | 0 | 0 | 0 | 0 | 0 | 0 | 0 | 0 | 0 | 180
2610 | coumarin | THYMOL | 0 | 0.5 | 0.5 | 0 | 0 | 0 | 0 | 0 | 1 | 343.15 | 1.8563 | C1=CC=C2C(=C1)C=CC(=O)O2 | CC1=CC(=C(C=C1)C(C)C)O |  | 48.1757 | 41.5953 | 0 | 2.5 | 0 | 0.0036845 | 0.39339 | 0 | 0 | 9.5 | 0 | 1.5 | 0 | 0 | 0 | 0 | 0 | 0 | 0 | 0 | 0 | 0 | 0 | 0 | 0 | 356
2611 | Fenchol | THYMOL | 0 | 0.5 | 0.5 | 0 | 0 | 0 | 0 | 0 | 1 | 343.15 | 1.9879 | CC1(C2CCC(C2)(C1O)C)C | CC1=CC(=C(C=C1)C(C)C)O |  | 18.7953 | 41.5953 | 0 | 1.5 | 1.5 | 0.0026901 | 0.57178 | 0 | 0 | 10 | 0 | 1 | 0 | 0 | 0 | 0 | 0 | 0 | 0 | 0 | 0 | 0 | 0 | 0 | 0 | 181
2612 | MENTHOL | THYMOL | 0 | 0.5 | 0.5 | 0 | 0 | 0 | 0 | 0 | 1 | 343.15 | 1.8594 | CC1CCC(C(C1)O)C(C)C | CC1=CC(=C(C=C1)C(C)C)O |  | 16.6153 | 41.5953 | 0 | 1.5 | 1 | 0.0029133 | 0.48276 | 0 | 0 | 10 | 0 | 1 | 0 | 0 | 0 | 0 | 0 | 0 | 0 | 0 | 0 | 0 | 0 | 0 | 0 | 222
2613 | MENTHOL | camphor | 0 | 0.5 | 0.5 | 0 | 0 | 0 | 0 | 0 | 1 | 353.15 | 1.2865 | CC1CCC(C(C1)O)C(C)C | CC1(C2CCC1(C(=O)C2)C)C |  | 16.6153 | 30.7553 | 0 | 1.5 | 1 | 0.0026212 | 0.66571 | 0 | 0 | 10 | 0 | 1 | 0 | 0 | 0 | 0 | 0 | 0 | 0 | 0 | 0 | 0 | 0 | 0 | 0 | 225
2614 | alpha-TERPINEOL | camphor | 0 | 0.5 | 0.5 | 0 | 0 | 0 | 0 | 0 | 1 | 353.15 | 1.2 | CC1=CCC(CC1)C(C)(C)O | CC1(C2CCC1(C(=O)C2)C)C |  | 28.5753 | 30.7553 | 0 | 1.5 | 1 | 0.003236 | 0.53168 | 0 | 0 | 10 | 0 | 1 | 0 | 0 | 0 | 0 | 0 | 0 | 0 | 0 | 0 | 0 | 0 | 0 | 0 | 338
2615 | alpha-TERPINEOL | THYMOL | 0 | 0.5 | 0.5 | 0 | 0 | 0 | 0 | 0 | 1 | 353.15 | 1.7884 | CC1=CCC(CC1)C(C)(C)O | CC1=CC(=C(C=C1)C(C)C)O |  | 28.5753 | 41.5953 | 0 | 1.5 | 1 | 0.0036745 | 0.37896 | 0 | 0 | 10 | 0 | 1 | 0 | 0 | 0 | 0 | 0 | 0 | 0 | 0 | 0 | 0 | 0 | 0 | 0 | 337
2616 | camphor | THYMOL | 0 | 0.5 | 0.5 | 0 | 0 | 0 | 0 | 0 | 1 | 353.15 | 1.6639 | CC1(C2CCC1(C(=O)C2)C)C | CC1=CC(=C(C=C1)C(C)C)O |  | 30.7553 | 41.5953 | 0 | 2 | 0 | 0.0028626 | 0.5993 | 0 | 0 | 10 | 0 | 1 | 0 | 0 | 0 | 0 | 0 | 0 | 0 | 0 | 0 | 0 | 0 | 0 | 0 | 351
2617 | alpha-TERPINEOL | MENTHOL | 0 | 0.5 | 0.5 | 0 | 0 | 0 | 0 | 0 | 1 | 353.15 | 1.7174 | CC1=CCC(CC1)C(C)(C)O | CC1CCC(C(C1)O)C(C)C |  | 28.5753 | 16.6153 | 0 | 1 | 2 | 0.0032868 | 0.42955 | 0 | 0 | 10 | 0 | 1 | 0 | 0 | 0 | 0 | 0 | 0 | 0 | 0 | 0 | 0 | 0 | 0 | 0 | 336
2618 | Fenchol | MENTHOL | 0 | 0.5 | 0.5 | 0 | 0 | 0 | 0 | 0 | 1 | 353.15 | 1.8374 | CC1(C2CCC(C2)(C1O)C)C | CC1CCC(C(C1)O)C(C)C |  | 18.7953 | 16.6153 | 0 | 1 | 2.5 | 0.0024502 | 0.63594 | 0 | 0 | 10 | 0 | 1 | 0 | 0 | 0 | 0 | 0 | 0 | 0 | 0 | 0 | 0 | 0 | 0 | 0 | 180
2619 | coumarin | THYMOL | 0 | 0.5 | 0.5 | 0 | 0 | 0 | 0 | 0 | 1 | 353.15 | 1.763 | C1=CC=C2C(=C1)C=CC(=O)O2 | CC1=CC(=C(C=C1)C(C)C)O |  | 48.1757 | 41.5953 | 0 | 2.5 | 0 | 0.0036845 | 0.39339 | 0 | 0 | 9.5 | 0 | 1.5 | 0 | 0 | 0 | 0 | 0 | 0 | 0 | 0 | 0 | 0 | 0 | 0 | 0 | 356
2620 | Fenchol | THYMOL | 0 | 0.5 | 0.5 | 0 | 0 | 0 | 0 | 0 | 1 | 353.15 | 1.7084 | CC1(C2CCC(C2)(C1O)C)C | CC1=CC(=C(C=C1)C(C)C)O |  | 18.7953 | 41.5953 | 0 | 1.5 | 1.5 | 0.0026901 | 0.57178 | 0 | 0 | 10 | 0 | 1 | 0 | 0 | 0 | 0 | 0 | 0 | 0 | 0 | 0 | 0 | 0 | 0 | 0 | 181
2621 | MENTHOL | THYMOL | 0 | 0.5 | 0.5 | 0 | 0 | 0 | 0 | 0 | 1 | 353.15 | 1.7138 | CC1CCC(C(C1)O)C(C)C | CC1=CC(=C(C=C1)C(C)C)O |  | 16.6153 | 41.5953 | 0 | 1.5 | 1 | 0.0029133 | 0.48276 | 0 | 0 | 10 | 0 | 1 | 0 | 0 | 0 | 0 | 0 | 0 | 0 | 0 | 0 | 0 | 0 | 0 | 0 | 222
2622 | MENTHOL | Eucalyptol | 0 | 0.5 | 0.5 | 0 | 0 | 0 | 0 | 0 | 1 | 298.15 | 2.0844 | CC1CCC(C(C1)O)C(C)C | CC1(C2CCC(O1)(CC2)C)C |  | 16.6153 | 9.0153 | 0 | 1.5 | 1 | 0.0027473 | 0.63405 | 0 | 0 | 10 | 0 | 1 | 0 | 0 | 0 | 0 | 0 | 0 | 0 | 0 | 0 | 0 | 0 | 0 | 0 | 215
2623 | MENTHOL | NONANOIC ACID | 0 | 0.5 | 0.5 | 0 | 0 | 0 | 0 | 0 | 1 | 298.15 | 2.8959 | CC1CCC(C(C1)O)C(C)C | CCCCCCCCC(=O)O |  | 16.6153 | 17.7757 | 0 | 2.5 | 2.5 | 0.0025477 | 0.44778 | 0 | 0 | 9.5 | 0 | 1.5 | 0 | 0 | 0 | 0 | 0 | 0 | 0 | 0 | 0 | 0 | 0 | 0 | 0 | 220
2624 | MENTHOL | UNDECANOIC ACID | 0 | 0.5 | 0.5 | 0 | 0 | 0 | 0 | 0 | 1 | 298.15 | 3.0956 | CC1CCC(C(C1)O)C(C)C | CCCCCCCCCCC(=O)O |  | 16.6153 | 23.0548 | 0 | 2.5 | 1 | 0.0026323 | 0.32883 | 0 | 0 | 10.5 | 0 | 1.5 | 0 | 0 | 0 | 0 | 0 | 0 | 0 | 0 | 0 | 0 | 0 | 0 | 0 | 223
2625 | camphor | octanoic acid | 0 | 0.5 | 0.5 | 0 | 0 | 0 | 0 | 0 | 1 | 298.15 | 2.2428 | CC1(C2CCC1(C(=O)C2)C)C | CCCCCCCC(=O)O |  | 30.7553 | 15.1362 | 0 | 2 | 0 | 0.0040566 | 0.34579 | 0 | 0 | 9 | 0 | 1.5 | 0 | 0 | 0 | 0 | 0 | 0 | 0 | 0 | 0 | 0 | 0 | 0 | 0 | 353
2626 | camphor | NONANOIC ACID | 0 | 0.5 | 0.5 | 0 | 0 | 0 | 0 | 0 | 1 | 298.15 | 2.3418 | CC1(C2CCC1(C(=O)C2)C)C | CCCCCCCCC(=O)O |  | 30.7553 | 17.7757 | 0 | 3 | 1.5 | 0.0024953 | 0.53503 | 0 | 0 | 9.5 | 0 | 1.5 | 0 | 0 | 0 | 0 | 0 | 0 | 0 | 0 | 0 | 0 | 0 | 0 | 0 | 350
2627 | camphor | Decanoic acid | 0 | 0.5 | 0.5 | 0 | 0 | 0 | 0 | 0 | 1 | 298.15 | 2.4159 | CC1(C2CCC1(C(=O)C2)C)C | CCCCCCCCCC(=O)O |  | 30.7553 | 20.4153 | 0 | 2 | 0 | 0.0031861 | 0.37394 | 0 | 0 | 10 | 0 | 1.5 | 0 | 0 | 0 | 0 | 0 | 0 | 0 | 0 | 0 | 0 | 0 | 0 | 0 | 349
2628 | camphor | UNDECANOIC ACID | 0 | 0.5 | 0.5 | 0 | 0 | 0 | 0 | 0 | 1 | 298.15 | 2.5953 | CC1(C2CCC1(C(=O)C2)C)C | CCCCCCCCCCC(=O)O |  | 30.7553 | 23.0548 | 0 | 3 | 0 | 0.0025807 | 0.37605 | 0 | 0 | 10.5 | 0 | 1.5 | 0 | 0 | 0 | 0 | 0 | 0 | 0 | 0 | 0 | 0 | 0 | 0 | 0 | 352
2629 | THYMOL | Eucalyptol | 0 | 0.5 | 0.5 | 0 | 0 | 0 | 0 | 0 | 1 | 298.15 | 3.0819 | CC1=CC(=C(C=C1)C(C)C)O | CC1(C2CCC(O1)(CC2)C)C |  | 41.5953 | 9.0153 | 0 | 2 | 0 | 0.0030079 | 0.56918 | 0 | 0 | 10 | 0 | 1 | 0 | 0 | 0 | 0 | 0 | 0 | 0 | 0 | 0 | 0 | 0 | 0 | 0 | 275
2630 | THYMOL | octanoic acid | 0 | 0.5 | 0.5 | 0 | 0 | 0 | 0 | 0 | 1 | 298.15 | 2.3194 | CC1=CC(=C(C=C1)C(C)C)O | CCCCCCCC(=O)O |  | 41.5953 | 15.1362 | 0 | 2 | 0 | 0.0048126 | 0.24518 | 0 | 0 | 9 | 0 | 1.5 | 0 | 0 | 0 | 0 | 0 | 0 | 0 | 0 | 0 | 0 | 0 | 0 | 0 | 287
2631 | THYMOL | NONANOIC ACID | 0 | 0.5 | 0.5 | 0 | 0 | 0 | 0 | 0 | 1 | 298.15 | 2.3514 | CC1=CC(=C(C=C1)C(C)C)O | CCCCCCCCC(=O)O |  | 41.5953 | 17.7757 | 0 | 3 | 1.5 | 0.0027915 | 0.40447 | 0 | 0 | 9.5 | 0 | 1.5 | 0 | 0 | 0 | 0 | 0 | 0 | 0 | 0 | 0 | 0 | 0 | 0 | 0 | 280
2632 | THYMOL | UNDECANOIC ACID | 0 | 0.5 | 0.5 | 0 | 0 | 0 | 0 | 0 | 1 | 298.15 | 2.5337 | CC1=CC(=C(C=C1)C(C)C)O | CCCCCCCCCCC(=O)O |  | 41.5953 | 23.0548 | 0 | 3 | 0 | 0.0028599 | 0.29995 | 0 | 0 | 10.5 | 0 | 1.5 | 0 | 0 | 0 | 0 | 0 | 0 | 0 | 0 | 0 | 0 | 0 | 0 | 0 | 282
2633 | Eucalyptol | octanoic acid | 0 | 0.5 | 0.5 | 0 | 0 | 0 | 0 | 0 | 1 | 298.15 | 1.6582 | CC1(C2CCC(O1)(CC2)C)C | CCCCCCCC(=O)O |  | 9.0153 | 15.1362 | 0 | 2 | 0 | 0.0042782 | 0.32644 | 0 | 0 | 9 | 0 | 1.5 | 0 | 0 | 0 | 0 | 0 | 0 | 0 | 0 | 0 | 0 | 0 | 0 | 0 | 174
2634 | Eucalyptol | NONANOIC ACID | 0 | 0.5 | 0.5 | 0 | 0 | 0 | 0 | 0 | 1 | 298.15 | 1.7733 | CC1(C2CCC(O1)(CC2)C)C | CCCCCCCCC(=O)O |  | 9.0153 | 17.7757 | 0 | 3 | 1.5 | 0.0026034 | 0.51201 | 0 | 0 | 9.5 | 0 | 1.5 | 0 | 0 | 0 | 0 | 0 | 0 | 0 | 0 | 0 | 0 | 0 | 0 | 0 | 171
2635 | Eucalyptol | Decanoic acid | 0 | 0.5 | 0.5 | 0 | 0 | 0 | 0 | 0 | 1 | 298.15 | 1.8516 | CC1(C2CCC(O1)(CC2)C)C | CCCCCCCCCC(=O)O |  | 9.0153 | 20.4153 | 0 | 2 | 0 | 0.0033226 | 0.35725 | 0 | 0 | 10 | 0 | 1.5 | 0 | 0 | 0 | 0 | 0 | 0 | 0 | 0 | 0 | 0 | 0 | 0 | 0 | 170
2636 | Eucalyptol | UNDECANOIC ACID | 0 | 0.5 | 0.5 | 0 | 0 | 0 | 0 | 0 | 1 | 298.15 | 1.9169 | CC1(C2CCC(O1)(CC2)C)C | CCCCCCCCCCC(=O)O |  | 9.0153 | 23.0548 | 0 | 3 | 0 | 0.0026725 | 0.36212 | 0 | 0 | 10.5 | 0 | 1.5 | 0 | 0 | 0 | 0 | 0 | 0 | 0 | 0 | 0 | 0 | 0 | 0 | 0 | 172
2637 | Eucalyptol | lauric acid | 0 | 0.5 | 0.5 | 0 | 0 | 0 | 0 | 0 | 1 | 298.15 | 1.9685 | CC1(C2CCC(O1)(CC2)C)C | CCCCCCCCCCCC(=O)O |  | 9.0153 | 25.6943 | 0 | 2.5 | 0 | 0.0021559 | 0.39804 | 0 | 0 | 11 | 0 | 1.5 | 0 | 0 | 0 | 0 | 0 | 0 | 0 | 0 | 0 | 0 | 0 | 0 | 0 | 173
2638 | octanoic acid | NONANOIC ACID | 0 | 0.5 | 0.5 | 0 | 0 | 0 | 0 | 0 | 1 | 298.15 | 1.85 | CCCCCCCC(=O)O | CCCCCCCCC(=O)O |  | 15.1362 | 17.7757 | 0 | 3 | 1.5 | 0.0039095 | 0.25279 | 0 | 0 | 8.5 | 0 | 2 | 0 | 0 | 0 | 0 | 0 | 0 | 0 | 0 | 0 | 0 | 0 | 0 | 0 | 388
2639 | octanoic acid | Decanoic acid | 0 | 0.5 | 0.5 | 0 | 0 | 0 | 0 | 0 | 1 | 298.15 | 2.0069 | CCCCCCCC(=O)O | CCCCCCCCCC(=O)O |  | 15.1362 | 20.4153 | 0 | 2 | 0 | 0.005091 | 0.17638 | 0 | 0 | 9 | 0 | 2 | 0 | 0 | 0 | 0 | 0 | 0 | 0 | 0 | 0 | 0 | 0 | 0 | 0 | 387
2640 | octanoic acid | UNDECANOIC ACID | 0 | 0.5 | 0.5 | 0 | 0 | 0 | 0 | 0 | 1 | 298.15 | 2.2628 | CCCCCCCC(=O)O | CCCCCCCCCCC(=O)O |  | 15.1362 | 23.0548 | 0 | 3 | 0 | 0.0037631 | 0.20392 | 0 | 0 | 9.5 | 0 | 2 | 0 | 0 | 0 | 0 | 0 | 0 | 0 | 0 | 0 | 0 | 0 | 0 | 0 | 389
2641 | NONANOIC ACID | Decanoic acid | 0 | 0.5 | 0.5 | 0 | 0 | 0 | 0 | 0 | 1 | 298.15 | 2.0919 | CCCCCCCCC(=O)O | CCCCCCCCCC(=O)O |  | 17.7757 | 20.4153 | 0 | 3 | 1.5 | 0.0030719 | 0.28585 | 0 | 0 | 9.5 | 0 | 2 | 0 | 0 | 0 | 0 | 0 | 0 | 0 | 0 | 0 | 0 | 0 | 0 | 0 | 250
2642 | NONANOIC ACID | UNDECANOIC ACID | 0 | 0.5 | 0.5 | 0 | 0 | 0 | 0 | 0 | 1 | 298.15 | 2.3185 | CCCCCCCCC(=O)O | CCCCCCCCCCC(=O)O |  | 17.7757 | 23.0548 | 0 | 4 | 1.5 | 0.0025093 | 0.29954 | 0 | 0 | 10 | 0 | 2 | 0 | 0 | 0 | 0 | 0 | 0 | 0 | 0 | 0 | 0 | 0 | 0 | 0 | 251
2643 | Decanoic acid | UNDECANOIC ACID | 0 | 0.5 | 0.5 | 0 | 0 | 0 | 0 | 0 | 1 | 298.15 | 2.494 | CCCCCCCCCC(=O)O | CCCCCCCCCCC(=O)O |  | 20.4153 | 23.0548 | 0 | 3 | 0 | 0.0029969 | 0.23338 | 0 | 0 | 10.5 | 0 | 2 | 0 | 0 | 0 | 0 | 0 | 0 | 0 | 0 | 0 | 0 | 0 | 0 | 0 | 136
2644 | imidazole | Ethanolamine | 0 | 0.333 | 0.667 | 0 | 0 | 0 | 0 | 0 | 1 | 298.15 | 2.9806 | C1=CN=CN1 | C(CO)N |  | -6.7814 | -18.6409 | 0 | 2.334 | 0.333 | 0.018 | 0.52534 | 0 | 0 | 2.333 | 1.333 | 0.667 | 0 | 0 | 0 | 0 | 0 | 0 | 0 | 0 | 0 | 0 | 0 | 0 | 0 | 358
2645 | imidazole | Ethanolamine | 0 | 0.333 | 0.667 | 0 | 0 | 0 | 0 | 0 | 1 | 308.15 | 2.3224 | C1=CN=CN1 | C(CO)N |  | -6.7814 | -18.6409 | 0 | 2.334 | 0.333 | 0.018 | 0.52534 | 0 | 0 | 2.333 | 1.333 | 0.667 | 0 | 0 | 0 | 0 | 0 | 0 | 0 | 0 | 0 | 0 | 0 | 0 | 0 | 358
2646 | imidazole | Ethanolamine | 0 | 0.333 | 0.667 | 0 | 0 | 0 | 0 | 0 | 1 | 318.15 | 1.9402 | C1=CN=CN1 | C(CO)N |  | -6.7814 | -18.6409 | 0 | 2.334 | 0.333 | 0.018 | 0.52534 | 0 | 0 | 2.333 | 1.333 | 0.667 | 0 | 0 | 0 | 0 | 0 | 0 | 0 | 0 | 0 | 0 | 0 | 0 | 0 | 358
2647 | imidazole | Ethanolamine | 0 | 0.333 | 0.667 | 0 | 0 | 0 | 0 | 0 | 1 | 328.15 | 1.6054 | C1=CN=CN1 | C(CO)N |  | -6.7814 | -18.6409 | 0 | 2.334 | 0.333 | 0.018 | 0.52534 | 0 | 0 | 2.333 | 1.333 | 0.667 | 0 | 0 | 0 | 0 | 0 | 0 | 0 | 0 | 0 | 0 | 0 | 0 | 0 | 358
2648 | imidazole | Ethanolamine | 0 | 0.333 | 0.667 | 0 | 0 | 0 | 0 | 0 | 1 | 338.15 | 1.3218 | C1=CN=CN1 | C(CO)N |  | -6.7814 | -18.6409 | 0 | 2.334 | 0.333 | 0.018 | 0.52534 | 0 | 0 | 2.333 | 1.333 | 0.667 | 0 | 0 | 0 | 0 | 0 | 0 | 0 | 0 | 0 | 0 | 0 | 0 | 0 | 358
2649 | imidazole | Ethanolamine | 0 | 0.25 | 0.75 | 0 | 0 | 0 | 0 | 0 | 1 | 298.15 | 2.9392 | C1=CN=CN1 | C(CO)N |  | -6.7814 | -18.6409 | 0 | 2.5 | 0.25 | 0.019298 | 0.50187 | 0 | 0 | 2.25 | 1.25 | 0.75 | 0 | 0 | 0 | 0 | 0 | 0 | 0 | 0 | 0 | 0 | 0 | 0 | 0 | 358
2650 | imidazole | Ethanolamine | 0 | 0.25 | 0.75 | 0 | 0 | 0 | 0 | 0 | 1 | 308.15 | 2.3125 | C1=CN=CN1 | C(CO)N |  | -6.7814 | -18.6409 | 0 | 2.5 | 0.25 | 0.019298 | 0.50187 | 0 | 0 | 2.25 | 1.25 | 0.75 | 0 | 0 | 0 | 0 | 0 | 0 | 0 | 0 | 0 | 0 | 0 | 0 | 0 | 358
2651 | imidazole | Ethanolamine | 0 | 0.25 | 0.75 | 0 | 0 | 0 | 0 | 0 | 1 | 318.15 | 1.9344 | C1=CN=CN1 | C(CO)N |  | -6.7814 | -18.6409 | 0 | 2.5 | 0.25 | 0.019298 | 0.50187 | 0 | 0 | 2.25 | 1.25 | 0.75 | 0 | 0 | 0 | 0 | 0 | 0 | 0 | 0 | 0 | 0 | 0 | 0 | 0 | 358
2652 | imidazole | Ethanolamine | 0 | 0.25 | 0.75 | 0 | 0 | 0 | 0 | 0 | 1 | 328.15 | 1.5872 | C1=CN=CN1 | C(CO)N |  | -6.7814 | -18.6409 | 0 | 2.5 | 0.25 | 0.019298 | 0.50187 | 0 | 0 | 2.25 | 1.25 | 0.75 | 0 | 0 | 0 | 0 | 0 | 0 | 0 | 0 | 0 | 0 | 0 | 0 | 0 | 358
2653 | imidazole | Ethanolamine | 0 | 0.25 | 0.75 | 0 | 0 | 0 | 0 | 0 | 1 | 338.15 | 1.3056 | C1=CN=CN1 | C(CO)N |  | -6.7814 | -18.6409 | 0 | 2.5 | 0.25 | 0.019298 | 0.50187 | 0 | 0 | 2.25 | 1.25 | 0.75 | 0 | 0 | 0 | 0 | 0 | 0 | 0 | 0 | 0 | 0 | 0 | 0 | 0 | 358
2654 | imidazole | Ethanolamine | 0 | 0.2 | 0.8 | 0 | 0 | 0 | 0 | 0 | 1 | 298.15 | 2.8332 | C1=CN=CN1 | C(CO)N |  | -6.7814 | -18.6409 | 0 | 2.6 | 0.2 | 0.020123 | 0.48796 | 0 | 0 | 2.2 | 1.2 | 0.8 | 0 | 0 | 0 | 0 | 0 | 0 | 0 | 0 | 0 | 0 | 0 | 0 | 0 | 358
2655 | imidazole | Ethanolamine | 0 | 0.2 | 0.8 | 0 | 0 | 0 | 0 | 0 | 1 | 308.15 | 2.268 | C1=CN=CN1 | C(CO)N |  | -6.7814 | -18.6409 | 0 | 2.6 | 0.2 | 0.020123 | 0.48796 | 0 | 0 | 2.2 | 1.2 | 0.8 | 0 | 0 | 0 | 0 | 0 | 0 | 0 | 0 | 0 | 0 | 0 | 0 | 0 | 358
2656 | imidazole | Ethanolamine | 0 | 0.2 | 0.8 | 0 | 0 | 0 | 0 | 0 | 1 | 318.15 | 1.8594 | C1=CN=CN1 | C(CO)N |  | -6.7814 | -18.6409 | 0 | 2.6 | 0.2 | 0.020123 | 0.48796 | 0 | 0 | 2.2 | 1.2 | 0.8 | 0 | 0 | 0 | 0 | 0 | 0 | 0 | 0 | 0 | 0 | 0 | 0 | 0 | 358
2657 | imidazole | Ethanolamine | 0 | 0.2 | 0.8 | 0 | 0 | 0 | 0 | 0 | 1 | 328.15 | 1.5107 | C1=CN=CN1 | C(CO)N |  | -6.7814 | -18.6409 | 0 | 2.6 | 0.2 | 0.020123 | 0.48796 | 0 | 0 | 2.2 | 1.2 | 0.8 | 0 | 0 | 0 | 0 | 0 | 0 | 0 | 0 | 0 | 0 | 0 | 0 | 0 | 358
2658 | imidazole | Ethanolamine | 0 | 0.2 | 0.8 | 0 | 0 | 0 | 0 | 0 | 1 | 338.15 | 1.1663 | C1=CN=CN1 | C(CO)N |  | -6.7814 | -18.6409 | 0 | 2.6 | 0.2 | 0.020123 | 0.48796 | 0 | 0 | 2.2 | 1.2 | 0.8 | 0 | 0 | 0 | 0 | 0 | 0 | 0 | 0 | 0 | 0 | 0 | 0 | 0 | 358
2659 | imidazole | Ethanolamine | 0 | 0.167 | 0.833 | 0 | 0 | 0 | 0 | 0 | 1 | 298.15 | 2.9069 | C1=CN=CN1 | C(CO)N |  | -6.7814 | -18.6409 | 0 | 2.666 | 0.167 | 0.020687 | 0.47888 | 0 | 0 | 2.167 | 1.167 | 0.833 | 0 | 0 | 0 | 0 | 0 | 0 | 0 | 0 | 0 | 0 | 0 | 0 | 0 | 358
2660 | imidazole | Ethanolamine | 0 | 0.167 | 0.833 | 0 | 0 | 0 | 0 | 0 | 1 | 308.15 | 2.5177 | C1=CN=CN1 | C(CO)N |  | -6.7814 | -18.6409 | 0 | 2.666 | 0.167 | 0.020687 | 0.47888 | 0 | 0 | 2.167 | 1.167 | 0.833 | 0 | 0 | 0 | 0 | 0 | 0 | 0 | 0 | 0 | 0 | 0 | 0 | 0 | 358
2661 | imidazole | Ethanolamine | 0 | 0.167 | 0.833 | 0 | 0 | 0 | 0 | 0 | 1 | 318.15 | 2.1041 | C1=CN=CN1 | C(CO)N |  | -6.7814 | -18.6409 | 0 | 2.666 | 0.167 | 0.020687 | 0.47888 | 0 | 0 | 2.167 | 1.167 | 0.833 | 0 | 0 | 0 | 0 | 0 | 0 | 0 | 0 | 0 | 0 | 0 | 0 | 0 | 358
2662 | imidazole | Ethanolamine | 0 | 0.167 | 0.833 | 0 | 0 | 0 | 0 | 0 | 1 | 328.15 | 1.7228 | C1=CN=CN1 | C(CO)N |  | -6.7814 | -18.6409 | 0 | 2.666 | 0.167 | 0.020687 | 0.47888 | 0 | 0 | 2.167 | 1.167 | 0.833 | 0 | 0 | 0 | 0 | 0 | 0 | 0 | 0 | 0 | 0 | 0 | 0 | 0 | 358
2663 | imidazole | Ethanolamine | 0 | 0.167 | 0.833 | 0 | 0 | 0 | 0 | 0 | 1 | 338.15 | 1.4351 | C1=CN=CN1 | C(CO)N |  | -6.7814 | -18.6409 | 0 | 2.666 | 0.167 | 0.020687 | 0.47888 | 0 | 0 | 2.167 | 1.167 | 0.833 | 0 | 0 | 0 | 0 | 0 | 0 | 0 | 0 | 0 | 0 | 0 | 0 | 0 | 358
2664 | imidazole | Ethanolamine | 0 | 0.143 | 0.857 | 0 | 0 | 0 | 0 | 0 | 1 | 298.15 | 2.9339 | C1=CN=CN1 | C(CO)N |  | -6.7814 | -18.6409 | 0 | 2.714 | 0.143 | 0.021106 | 0.47231 | 0 | 0 | 2.143 | 1.143 | 0.857 | 0 | 0 | 0 | 0 | 0 | 0 | 0 | 0 | 0 | 0 | 0 | 0 | 0 | 358
2665 | imidazole | Ethanolamine | 0 | 0.143 | 0.857 | 0 | 0 | 0 | 0 | 0 | 1 | 308.15 | 2.5494 | C1=CN=CN1 | C(CO)N |  | -6.7814 | -18.6409 | 0 | 2.714 | 0.143 | 0.021106 | 0.47231 | 0 | 0 | 2.143 | 1.143 | 0.857 | 0 | 0 | 0 | 0 | 0 | 0 | 0 | 0 | 0 | 0 | 0 | 0 | 0 | 358
2666 | imidazole | Ethanolamine | 0 | 0.143 | 0.857 | 0 | 0 | 0 | 0 | 0 | 1 | 318.15 | 2.1401 | C1=CN=CN1 | C(CO)N |  | -6.7814 | -18.6409 | 0 | 2.714 | 0.143 | 0.021106 | 0.47231 | 0 | 0 | 2.143 | 1.143 | 0.857 | 0 | 0 | 0 | 0 | 0 | 0 | 0 | 0 | 0 | 0 | 0 | 0 | 0 | 358
2667 | imidazole | Ethanolamine | 0 | 0.143 | 0.857 | 0 | 0 | 0 | 0 | 0 | 1 | 328.15 | 1.7579 | C1=CN=CN1 | C(CO)N |  | -6.7814 | -18.6409 | 0 | 2.714 | 0.143 | 0.021106 | 0.47231 | 0 | 0 | 2.143 | 1.143 | 0.857 | 0 | 0 | 0 | 0 | 0 | 0 | 0 | 0 | 0 | 0 | 0 | 0 | 0 | 358
2668 | imidazole | Ethanolamine | 0 | 0.143 | 0.857 | 0 | 0 | 0 | 0 | 0 | 1 | 338.15 | 1.4816 | C1=CN=CN1 | C(CO)N |  | -6.7814 | -18.6409 | 0 | 2.714 | 0.143 | 0.021106 | 0.47231 | 0 | 0 | 2.143 | 1.143 | 0.857 | 0 | 0 | 0 | 0 | 0 | 0 | 0 | 0 | 0 | 0 | 0 | 0 | 0 | 358
2669 | L-lysine | HEXANOIC ACID | 0 | 0.333 | 0.667 | 0 | 0 | 0 | 0 | 0 | 1 | 293.15 | 1.6292 | C(CCN)C[C@@H](C(=O)O)N | CCCCCC(=O)O |  | -14.0628 | 9.8572 | 0 | 2.667 | 0 | 0.0040998 | 0.46433 | 0 | 0 | 6 | 0.666 | 2 | 0 | 0 | 0 | 0 | 0 | 0 | 0 | 0 | 0 | 0 | 0 | 0 | 0 | 201
2670 | L-lysine | HEXANOIC ACID | 0 | 0.333 | 0.667 | 0 | 0 | 0 | 0 | 0 | 1 | 298.15 | 0.95551 | C(CCN)C[C@@H](C(=O)O)N | CCCCCC(=O)O |  | -14.0628 | 9.8572 | 0 | 2.667 | 0 | 0.0040998 | 0.46433 | 0 | 0 | 6 | 0.666 | 2 | 0 | 0 | 0 | 0 | 0 | 0 | 0 | 0 | 0 | 0 | 0 | 0 | 0 | 201
2671 | L-lysine | HEXANOIC ACID | 0 | 0.333 | 0.667 | 0 | 0 | 0 | 0 | 0 | 1 | 303.15 | 0.18232 | C(CCN)C[C@@H](C(=O)O)N | CCCCCC(=O)O |  | -14.0628 | 9.8572 | 0 | 2.667 | 0 | 0.0040998 | 0.46433 | 0 | 0 | 6 | 0.666 | 2 | 0 | 0 | 0 | 0 | 0 | 0 | 0 | 0 | 0 | 0 | 0 | 0 | 0 | 201
2672 | L-lysine | HEXANOIC ACID | 0 | 0.333 | 0.667 | 0 | 0 | 0 | 0 | 0 | 1 | 308.15 | -0.69315 | C(CCN)C[C@@H](C(=O)O)N | CCCCCC(=O)O |  | -14.0628 | 9.8572 | 0 | 2.667 | 0 | 0.0040998 | 0.46433 | 0 | 0 | 6 | 0.666 | 2 | 0 | 0 | 0 | 0 | 0 | 0 | 0 | 0 | 0 | 0 | 0 | 0 | 0 | 201
2673 | L-lysine | HEXANOIC ACID | 0 | 0.333 | 0.667 | 0 | 0 | 0 | 0 | 0 | 1 | 313.15 | -1.6094 | C(CCN)C[C@@H](C(=O)O)N | CCCCCC(=O)O |  | -14.0628 | 9.8572 | 0 | 2.667 | 0 | 0.0040998 | 0.46433 | 0 | 0 | 6 | 0.666 | 2 | 0 | 0 | 0 | 0 | 0 | 0 | 0 | 0 | 0 | 0 | 0 | 0 | 0 | 201
2674 | L-lysine | HEXANOIC ACID | 0 | 0.333 | 0.667 | 0 | 0 | 0 | 0 | 0 | 1 | 318.15 | -2.3026 | C(CCN)C[C@@H](C(=O)O)N | CCCCCC(=O)O |  | -14.0628 | 9.8572 | 0 | 2.667 | 0 | 0.0040998 | 0.46433 | 0 | 0 | 6 | 0.666 | 2 | 0 | 0 | 0 | 0 | 0 | 0 | 0 | 0 | 0 | 0 | 0 | 0 | 0 | 201
2675 | L-lysine | HEXANOIC ACID | 0 | 0.333 | 0.667 | 0 | 0 | 0 | 0 | 0 | 1 | 323.15 | -2.7334 | C(CCN)C[C@@H](C(=O)O)N | CCCCCC(=O)O |  | -14.0628 | 9.8572 | 0 | 2.667 | 0 | 0.0040998 | 0.46433 | 0 | 0 | 6 | 0.666 | 2 | 0 | 0 | 0 | 0 | 0 | 0 | 0 | 0 | 0 | 0 | 0 | 0 | 0 | 201
2676 | L-alanine | HEXANOIC ACID | 0 | 0.333 | 0.667 | 0 | 0 | 0 | 0 | 0 | 1 | 293.15 | 2.1518 | C[C@@H](C(=O)O)N | CCCCCC(=O)O |  | -10.0214 | 9.8572 | 0 | 3.666 | 0.333 | 0.0055302 | 0.51937 | 0 | 0 | 5.001 | 0.333 | 2 | 0 | 0 | 0 | 0 | 0 | 0 | 0 | 0 | 0 | 0 | 0 | 0 | 0 | 187
2677 | L-alanine | HEXANOIC ACID | 0 | 0.333 | 0.667 | 0 | 0 | 0 | 0 | 0 | 1 | 298.15 | 1.7228 | C[C@@H](C(=O)O)N | CCCCCC(=O)O |  | -10.0214 | 9.8572 | 0 | 3.666 | 0.333 | 0.0055302 | 0.51937 | 0 | 0 | 5.001 | 0.333 | 2 | 0 | 0 | 0 | 0 | 0 | 0 | 0 | 0 | 0 | 0 | 0 | 0 | 0 | 187
2678 | L-alanine | HEXANOIC ACID | 0 | 0.333 | 0.667 | 0 | 0 | 0 | 0 | 0 | 1 | 303.15 | 1.0647 | C[C@@H](C(=O)O)N | CCCCCC(=O)O |  | -10.0214 | 9.8572 | 0 | 3.666 | 0.333 | 0.0055302 | 0.51937 | 0 | 0 | 5.001 | 0.333 | 2 | 0 | 0 | 0 | 0 | 0 | 0 | 0 | 0 | 0 | 0 | 0 | 0 | 0 | 187
2679 | L-alanine | HEXANOIC ACID | 0 | 0.333 | 0.667 | 0 | 0 | 0 | 0 | 0 | 1 | 308.15 | 0.40547 | C[C@@H](C(=O)O)N | CCCCCC(=O)O |  | -10.0214 | 9.8572 | 0 | 3.666 | 0.333 | 0.0055302 | 0.51937 | 0 | 0 | 5.001 | 0.333 | 2 | 0 | 0 | 0 | 0 | 0 | 0 | 0 | 0 | 0 | 0 | 0 | 0 | 0 | 187
2680 | L-alanine | HEXANOIC ACID | 0 | 0.333 | 0.667 | 0 | 0 | 0 | 0 | 0 | 1 | 313.15 | -0.35667 | C[C@@H](C(=O)O)N | CCCCCC(=O)O |  | -10.0214 | 9.8572 | 0 | 3.666 | 0.333 | 0.0055302 | 0.51937 | 0 | 0 | 5.001 | 0.333 | 2 | 0 | 0 | 0 | 0 | 0 | 0 | 0 | 0 | 0 | 0 | 0 | 0 | 0 | 187
2681 | L-alanine | HEXANOIC ACID | 0 | 0.333 | 0.667 | 0 | 0 | 0 | 0 | 0 | 1 | 318.15 | -1.204 | C[C@@H](C(=O)O)N | CCCCCC(=O)O |  | -10.0214 | 9.8572 | 0 | 3.666 | 0.333 | 0.0055302 | 0.51937 | 0 | 0 | 5.001 | 0.333 | 2 | 0 | 0 | 0 | 0 | 0 | 0 | 0 | 0 | 0 | 0 | 0 | 0 | 0 | 187
2682 | L-alanine | HEXANOIC ACID | 0 | 0.333 | 0.667 | 0 | 0 | 0 | 0 | 0 | 1 | 323.15 | -2.1203 | C[C@@H](C(=O)O)N | CCCCCC(=O)O |  | -10.0214 | 9.8572 | 0 | 3.666 | 0.333 | 0.0055302 | 0.51937 | 0 | 0 | 5.001 | 0.333 | 2 | 0 | 0 | 0 | 0 | 0 | 0 | 0 | 0 | 0 | 0 | 0 | 0 | 0 | 187
2683 | L-histidine | HEXANOIC ACID | 0 | 0.333 | 0.667 | 0 | 0 | 0 | 0 | 0 | 1 | 293.15 | 1.8871 | C1=C(NC=N1)C[C@@H](C(=O)O)N | CCCCCC(=O)O |  | -10.8228 | 9.8572 | 0 | 4.665 | 0 | 0.0043994 | 0.4247 | 0 | 0 | 6 | 0.999 | 2 | 0 | 0 | 0 | 0 | 0 | 0 | 0 | 0 | 0 | 0 | 0 | 0 | 0 | 197
2684 | L-histidine | HEXANOIC ACID | 0 | 0.333 | 0.667 | 0 | 0 | 0 | 0 | 0 | 1 | 298.15 | 1.335 | C1=C(NC=N1)C[C@@H](C(=O)O)N | CCCCCC(=O)O |  | -10.8228 | 9.8572 | 0 | 4.665 | 0 | 0.0043994 | 0.4247 | 0 | 0 | 6 | 0.999 | 2 | 0 | 0 | 0 | 0 | 0 | 0 | 0 | 0 | 0 | 0 | 0 | 0 | 0 | 197
2685 | L-histidine | HEXANOIC ACID | 0 | 0.333 | 0.667 | 0 | 0 | 0 | 0 | 0 | 1 | 303.15 | 0.95551 | C1=C(NC=N1)C[C@@H](C(=O)O)N | CCCCCC(=O)O |  | -10.8228 | 9.8572 | 0 | 4.665 | 0 | 0.0043994 | 0.4247 | 0 | 0 | 6 | 0.999 | 2 | 0 | 0 | 0 | 0 | 0 | 0 | 0 | 0 | 0 | 0 | 0 | 0 | 0 | 197
2686 | L-histidine | HEXANOIC ACID | 0 | 0.333 | 0.667 | 0 | 0 | 0 | 0 | 0 | 1 | 308.15 | 0.18232 | C1=C(NC=N1)C[C@@H](C(=O)O)N | CCCCCC(=O)O |  | -10.8228 | 9.8572 | 0 | 4.665 | 0 | 0.0043994 | 0.4247 | 0 | 0 | 6 | 0.999 | 2 | 0 | 0 | 0 | 0 | 0 | 0 | 0 | 0 | 0 | 0 | 0 | 0 | 0 | 197
2687 | L-histidine | HEXANOIC ACID | 0 | 0.333 | 0.667 | 0 | 0 | 0 | 0 | 0 | 1 | 313.15 | -0.69315 | C1=C(NC=N1)C[C@@H](C(=O)O)N | CCCCCC(=O)O |  | -10.8228 | 9.8572 | 0 | 4.665 | 0 | 0.0043994 | 0.4247 | 0 | 0 | 6 | 0.999 | 2 | 0 | 0 | 0 | 0 | 0 | 0 | 0 | 0 | 0 | 0 | 0 | 0 | 0 | 197
2688 | L-histidine | HEXANOIC ACID | 0 | 0.333 | 0.667 | 0 | 0 | 0 | 0 | 0 | 1 | 318.15 | -1.6094 | C1=C(NC=N1)C[C@@H](C(=O)O)N | CCCCCC(=O)O |  | -10.8228 | 9.8572 | 0 | 4.665 | 0 | 0.0043994 | 0.4247 | 0 | 0 | 6 | 0.999 | 2 | 0 | 0 | 0 | 0 | 0 | 0 | 0 | 0 | 0 | 0 | 0 | 0 | 0 | 197
2689 | L-histidine | HEXANOIC ACID | 0 | 0.333 | 0.667 | 0 | 0 | 0 | 0 | 0 | 1 | 323.15 | -2.3026 | C1=C(NC=N1)C[C@@H](C(=O)O)N | CCCCCC(=O)O |  | -10.8228 | 9.8572 | 0 | 4.665 | 0 | 0.0043994 | 0.4247 | 0 | 0 | 6 | 0.999 | 2 | 0 | 0 | 0 | 0 | 0 | 0 | 0 | 0 | 0 | 0 | 0 | 0 | 0 | 197
2690 | L-cystine | HEXANOIC ACID | 0 | 0.333 | 0.667 | 0 | 0 | 0 | 0 | 0 | 1 | 293.15 | 2.5802 | C([C@@H](C(=O)O)N)SSC[C@@H](C(=O)O)N | CCCCCC(=O)O |  | -26.0228 | 9.8572 | 0 | 2.667 | 0 | 0.0034033 | 0.35649 | 0 | 0 | 6 | 0.666 | 2.666 | 0 | 0 | 0 | 0 | 0.666 | 0 | 0 | 0 | 0 | 0 | 0 | 0 | 0 | 193
2691 | L-cystine | HEXANOIC ACID | 0 | 0.333 | 0.667 | 0 | 0 | 0 | 0 | 0 | 1 | 298.15 | 2.0541 | C([C@@H](C(=O)O)N)SSC[C@@H](C(=O)O)N | CCCCCC(=O)O |  | -26.0228 | 9.8572 | 0 | 2.667 | 0 | 0.0034033 | 0.35649 | 0 | 0 | 6 | 0.666 | 2.666 | 0 | 0 | 0 | 0 | 0.666 | 0 | 0 | 0 | 0 | 0 | 0 | 0 | 0 | 193
2692 | L-cystine | HEXANOIC ACID | 0 | 0.333 | 0.667 | 0 | 0 | 0 | 0 | 0 | 1 | 303.15 | 1.411 | C([C@@H](C(=O)O)N)SSC[C@@H](C(=O)O)N | CCCCCC(=O)O |  | -26.0228 | 9.8572 | 0 | 2.667 | 0 | 0.0034033 | 0.35649 | 0 | 0 | 6 | 0.666 | 2.666 | 0 | 0 | 0 | 0 | 0.666 | 0 | 0 | 0 | 0 | 0 | 0 | 0 | 0 | 193
2693 | L-cystine | HEXANOIC ACID | 0 | 0.333 | 0.667 | 0 | 0 | 0 | 0 | 0 | 1 | 308.15 | 0.87547 | C([C@@H](C(=O)O)N)SSC[C@@H](C(=O)O)N | CCCCCC(=O)O |  | -26.0228 | 9.8572 | 0 | 2.667 | 0 | 0.0034033 | 0.35649 | 0 | 0 | 6 | 0.666 | 2.666 | 0 | 0 | 0 | 0 | 0.666 | 0 | 0 | 0 | 0 | 0 | 0 | 0 | 0 | 193
2694 | L-cystine | HEXANOIC ACID | 0 | 0.333 | 0.667 | 0 | 0 | 0 | 0 | 0 | 1 | 313.15 | 0.09531 | C([C@@H](C(=O)O)N)SSC[C@@H](C(=O)O)N | CCCCCC(=O)O |  | -26.0228 | 9.8572 | 0 | 2.667 | 0 | 0.0034033 | 0.35649 | 0 | 0 | 6 | 0.666 | 2.666 | 0 | 0 | 0 | 0 | 0.666 | 0 | 0 | 0 | 0 | 0 | 0 | 0 | 0 | 193
2695 | L-cystine | HEXANOIC ACID | 0 | 0.333 | 0.667 | 0 | 0 | 0 | 0 | 0 | 1 | 318.15 | -0.51083 | C([C@@H](C(=O)O)N)SSC[C@@H](C(=O)O)N | CCCCCC(=O)O |  | -26.0228 | 9.8572 | 0 | 2.667 | 0 | 0.0034033 | 0.35649 | 0 | 0 | 6 | 0.666 | 2.666 | 0 | 0 | 0 | 0 | 0.666 | 0 | 0 | 0 | 0 | 0 | 0 | 0 | 0 | 193
2696 | L-cystine | HEXANOIC ACID | 0 | 0.333 | 0.667 | 0 | 0 | 0 | 0 | 0 | 1 | 323.15 | -1.3863 | C([C@@H](C(=O)O)N)SSC[C@@H](C(=O)O)N | CCCCCC(=O)O |  | -26.0228 | 9.8572 | 0 | 2.667 | 0 | 0.0034033 | 0.35649 | 0 | 0 | 6 | 0.666 | 2.666 | 0 | 0 | 0 | 0 | 0.666 | 0 | 0 | 0 | 0 | 0 | 0 | 0 | 0 | 193
2697 | L-lysine | oxalic acid | 0 | 0.333 | 0.667 | 0 | 0 | 0 | 0 | 0 | 1 | 293.15 | 2.0015 | C(CCN)C[C@@H](C(=O)O)N | C(=O)(C(=O)O)O |  | -14.0628 | -0.70095 | 0 | 2 | 2.001 | 0.0054363 | 0.45929 | 0 | 0 | 3.332 | 0.666 | 3.334 | 0 | 0 | 0 | 0 | 0 | 0 | 0 | 0 | 0 | 0 | 0 | 0 | 0 | 203
2698 | L-lysine | oxalic acid | 0 | 0.333 | 0.667 | 0 | 0 | 0 | 0 | 0 | 1 | 298.15 | 1.7579 | C(CCN)C[C@@H](C(=O)O)N | C(=O)(C(=O)O)O |  | -14.0628 | -0.70095 | 0 | 2 | 2.001 | 0.0054363 | 0.45929 | 0 | 0 | 3.332 | 0.666 | 3.334 | 0 | 0 | 0 | 0 | 0 | 0 | 0 | 0 | 0 | 0 | 0 | 0 | 0 | 203
2699 | L-lysine | oxalic acid | 0 | 0.333 | 0.667 | 0 | 0 | 0 | 0 | 0 | 1 | 303.15 | 1.1632 | C(CCN)C[C@@H](C(=O)O)N | C(=O)(C(=O)O)O |  | -14.0628 | -0.70095 | 0 | 2 | 2.001 | 0.0054363 | 0.45929 | 0 | 0 | 3.332 | 0.666 | 3.334 | 0 | 0 | 0 | 0 | 0 | 0 | 0 | 0 | 0 | 0 | 0 | 0 | 0 | 203
2700 | L-lysine | oxalic acid | 0 | 0.333 | 0.667 | 0 | 0 | 0 | 0 | 0 | 1 | 308.15 | 0.53063 | C(CCN)C[C@@H](C(=O)O)N | C(=O)(C(=O)O)O |  | -14.0628 | -0.70095 | 0 | 2 | 2.001 | 0.0054363 | 0.45929 | 0 | 0 | 3.332 | 0.666 | 3.334 | 0 | 0 | 0 | 0 | 0 | 0 | 0 | 0 | 0 | 0 | 0 | 0 | 0 | 203
2701 | L-lysine | oxalic acid | 0 | 0.333 | 0.667 | 0 | 0 | 0 | 0 | 0 | 1 | 313.15 | 0.09531 | C(CCN)C[C@@H](C(=O)O)N | C(=O)(C(=O)O)O |  | -14.0628 | -0.70095 | 0 | 2 | 2.001 | 0.0054363 | 0.45929 | 0 | 0 | 3.332 | 0.666 | 3.334 | 0 | 0 | 0 | 0 | 0 | 0 | 0 | 0 | 0 | 0 | 0 | 0 | 0 | 203
2702 | L-lysine | oxalic acid | 0 | 0.333 | 0.667 | 0 | 0 | 0 | 0 | 0 | 1 | 318.15 | -0.91629 | C(CCN)C[C@@H](C(=O)O)N | C(=O)(C(=O)O)O |  | -14.0628 | -0.70095 | 0 | 2 | 2.001 | 0.0054363 | 0.45929 | 0 | 0 | 3.332 | 0.666 | 3.334 | 0 | 0 | 0 | 0 | 0 | 0 | 0 | 0 | 0 | 0 | 0 | 0 | 0 | 203
2703 | L-lysine | oxalic acid | 0 | 0.333 | 0.667 | 0 | 0 | 0 | 0 | 0 | 1 | 323.15 | -1.7148 | C(CCN)C[C@@H](C(=O)O)N | C(=O)(C(=O)O)O |  | -14.0628 | -0.70095 | 0 | 2 | 2.001 | 0.0054363 | 0.45929 | 0 | 0 | 3.332 | 0.666 | 3.334 | 0 | 0 | 0 | 0 | 0 | 0 | 0 | 0 | 0 | 0 | 0 | 0 | 0 | 203
2704 | L-alanine | oxalic acid | 0 | 0.333 | 0.667 | 0 | 0 | 0 | 0 | 0 | 1 | 293.15 | 2.4423 | C[C@@H](C(=O)O)N | C(=O)(C(=O)O)O |  | -10.0214 | -0.70095 | 0 | 2.999 | 2.334 | 0.008008 | 0.55365 | 0 | 0 | 2.333 | 0.333 | 3.334 | 0 | 0 | 0 | 0 | 0 | 0 | 0 | 0 | 0 | 0 | 0 | 0 | 0 | 189
2705 | L-alanine | oxalic acid | 0 | 0.333 | 0.667 | 0 | 0 | 0 | 0 | 0 | 1 | 298.15 | 1.8405 | C[C@@H](C(=O)O)N | C(=O)(C(=O)O)O |  | -10.0214 | -0.70095 | 0 | 2.999 | 2.334 | 0.008008 | 0.55365 | 0 | 0 | 2.333 | 0.333 | 3.334 | 0 | 0 | 0 | 0 | 0 | 0 | 0 | 0 | 0 | 0 | 0 | 0 | 0 | 189
2706 | L-alanine | oxalic acid | 0 | 0.333 | 0.667 | 0 | 0 | 0 | 0 | 0 | 1 | 303.15 | 1.2809 | C[C@@H](C(=O)O)N | C(=O)(C(=O)O)O |  | -10.0214 | -0.70095 | 0 | 2.999 | 2.334 | 0.008008 | 0.55365 | 0 | 0 | 2.333 | 0.333 | 3.334 | 0 | 0 | 0 | 0 | 0 | 0 | 0 | 0 | 0 | 0 | 0 | 0 | 0 | 189
2707 | L-alanine | oxalic acid | 0 | 0.333 | 0.667 | 0 | 0 | 0 | 0 | 0 | 1 | 308.15 | 0.33647 | C[C@@H](C(=O)O)N | C(=O)(C(=O)O)O |  | -10.0214 | -0.70095 | 0 | 2.999 | 2.334 | 0.008008 | 0.55365 | 0 | 0 | 2.333 | 0.333 | 3.334 | 0 | 0 | 0 | 0 | 0 | 0 | 0 | 0 | 0 | 0 | 0 | 0 | 0 | 189
2708 | L-alanine | oxalic acid | 0 | 0.333 | 0.667 | 0 | 0 | 0 | 0 | 0 | 1 | 313.15 | -0.22314 | C[C@@H](C(=O)O)N | C(=O)(C(=O)O)O |  | -10.0214 | -0.70095 | 0 | 2.999 | 2.334 | 0.008008 | 0.55365 | 0 | 0 | 2.333 | 0.333 | 3.334 | 0 | 0 | 0 | 0 | 0 | 0 | 0 | 0 | 0 | 0 | 0 | 0 | 0 | 189
2709 | L-alanine | oxalic acid | 0 | 0.333 | 0.667 | 0 | 0 | 0 | 0 | 0 | 1 | 318.15 | -1.204 | C[C@@H](C(=O)O)N | C(=O)(C(=O)O)O |  | -10.0214 | -0.70095 | 0 | 2.999 | 2.334 | 0.008008 | 0.55365 | 0 | 0 | 2.333 | 0.333 | 3.334 | 0 | 0 | 0 | 0 | 0 | 0 | 0 | 0 | 0 | 0 | 0 | 0 | 0 | 189
2710 | L-alanine | oxalic acid | 0 | 0.333 | 0.667 | 0 | 0 | 0 | 0 | 0 | 1 | 323.15 | -2.0402 | C[C@@H](C(=O)O)N | C(=O)(C(=O)O)O |  | -10.0214 | -0.70095 | 0 | 2.999 | 2.334 | 0.008008 | 0.55365 | 0 | 0 | 2.333 | 0.333 | 3.334 | 0 | 0 | 0 | 0 | 0 | 0 | 0 | 0 | 0 | 0 | 0 | 0 | 0 | 189
2711 | L-histidine | oxalic acid | 0 | 0.333 | 0.667 | 0 | 0 | 0 | 0 | 0 | 1 | 293.15 | 2.2824 | C1=C(NC=N1)C[C@@H](C(=O)O)N | C(=O)(C(=O)O)O |  | -10.8228 | -0.70095 | 0 | 3.998 | 2.001 | 0.0060518 | 0.40435 | 0 | 0 | 3.332 | 0.999 | 3.334 | 0 | 0 | 0 | 0 | 0 | 0 | 0 | 0 | 0 | 0 | 0 | 0 | 0 | 199
2712 | L-histidine | oxalic acid | 0 | 0.333 | 0.667 | 0 | 0 | 0 | 0 | 0 | 1 | 298.15 | 1.6677 | C1=C(NC=N1)C[C@@H](C(=O)O)N | C(=O)(C(=O)O)O |  | -10.8228 | -0.70095 | 0 | 3.998 | 2.001 | 0.0060518 | 0.40435 | 0 | 0 | 3.332 | 0.999 | 3.334 | 0 | 0 | 0 | 0 | 0 | 0 | 0 | 0 | 0 | 0 | 0 | 0 | 0 | 199
2713 | L-histidine | oxalic acid | 0 | 0.333 | 0.667 | 0 | 0 | 0 | 0 | 0 | 1 | 303.15 | 0.95551 | C1=C(NC=N1)C[C@@H](C(=O)O)N | C(=O)(C(=O)O)O |  | -10.8228 | -0.70095 | 0 | 3.998 | 2.001 | 0.0060518 | 0.40435 | 0 | 0 | 3.332 | 0.999 | 3.334 | 0 | 0 | 0 | 0 | 0 | 0 | 0 | 0 | 0 | 0 | 0 | 0 | 0 | 199
2714 | L-histidine | oxalic acid | 0 | 0.333 | 0.667 | 0 | 0 | 0 | 0 | 0 | 1 | 308.15 | 0.18232 | C1=C(NC=N1)C[C@@H](C(=O)O)N | C(=O)(C(=O)O)O |  | -10.8228 | -0.70095 | 0 | 3.998 | 2.001 | 0.0060518 | 0.40435 | 0 | 0 | 3.332 | 0.999 | 3.334 | 0 | 0 | 0 | 0 | 0 | 0 | 0 | 0 | 0 | 0 | 0 | 0 | 0 | 199
2715 | L-histidine | oxalic acid | 0 | 0.333 | 0.667 | 0 | 0 | 0 | 0 | 0 | 1 | 313.15 | -0.35667 | C1=C(NC=N1)C[C@@H](C(=O)O)N | C(=O)(C(=O)O)O |  | -10.8228 | -0.70095 | 0 | 3.998 | 2.001 | 0.0060518 | 0.40435 | 0 | 0 | 3.332 | 0.999 | 3.334 | 0 | 0 | 0 | 0 | 0 | 0 | 0 | 0 | 0 | 0 | 0 | 0 | 0 | 199
2716 | L-histidine | oxalic acid | 0 | 0.333 | 0.667 | 0 | 0 | 0 | 0 | 0 | 1 | 318.15 | -1.204 | C1=C(NC=N1)C[C@@H](C(=O)O)N | C(=O)(C(=O)O)O |  | -10.8228 | -0.70095 | 0 | 3.998 | 2.001 | 0.0060518 | 0.40435 | 0 | 0 | 3.332 | 0.999 | 3.334 | 0 | 0 | 0 | 0 | 0 | 0 | 0 | 0 | 0 | 0 | 0 | 0 | 0 | 199
2717 | L-histidine | oxalic acid | 0 | 0.333 | 0.667 | 0 | 0 | 0 | 0 | 0 | 1 | 323.15 | -1.8326 | C1=C(NC=N1)C[C@@H](C(=O)O)N | C(=O)(C(=O)O)O |  | -10.8228 | -0.70095 | 0 | 3.998 | 2.001 | 0.0060518 | 0.40435 | 0 | 0 | 3.332 | 0.999 | 3.334 | 0 | 0 | 0 | 0 | 0 | 0 | 0 | 0 | 0 | 0 | 0 | 0 | 0 | 199
2718 | L-cystine | oxalic acid | 0 | 0.333 | 0.667 | 0 | 0 | 0 | 0 | 0 | 1 | 293.15 | 2.8034 | C([C@@H](C(=O)O)N)SSC[C@@H](C(=O)O)N | C(=O)(C(=O)O)O |  | -26.0228 | -0.70095 | 0 | 2 | 2.001 | 0.0043331 | 0.33182 | 0 | 0 | 3.332 | 0.666 | 4 | 0 | 0 | 0 | 0 | 0.666 | 0 | 0 | 0 | 0 | 0 | 0 | 0 | 0 | 195
2719 | L-cystine | oxalic acid | 0 | 0.333 | 0.667 | 0 | 0 | 0 | 0 | 0 | 1 | 298.15 | 2.2824 | C([C@@H](C(=O)O)N)SSC[C@@H](C(=O)O)N | C(=O)(C(=O)O)O |  | -26.0228 | -0.70095 | 0 | 2 | 2.001 | 0.0043331 | 0.33182 | 0 | 0 | 3.332 | 0.666 | 4 | 0 | 0 | 0 | 0 | 0.666 | 0 | 0 | 0 | 0 | 0 | 0 | 0 | 0 | 195
2720 | L-cystine | oxalic acid | 0 | 0.333 | 0.667 | 0 | 0 | 0 | 0 | 0 | 1 | 303.15 | 1.5476 | C([C@@H](C(=O)O)N)SSC[C@@H](C(=O)O)N | C(=O)(C(=O)O)O |  | -26.0228 | -0.70095 | 0 | 2 | 2.001 | 0.0043331 | 0.33182 | 0 | 0 | 3.332 | 0.666 | 4 | 0 | 0 | 0 | 0 | 0.666 | 0 | 0 | 0 | 0 | 0 | 0 | 0 | 0 | 195
2721 | L-cystine | oxalic acid | 0 | 0.333 | 0.667 | 0 | 0 | 0 | 0 | 0 | 1 | 308.15 | 0.91629 | C([C@@H](C(=O)O)N)SSC[C@@H](C(=O)O)N | C(=O)(C(=O)O)O |  | -26.0228 | -0.70095 | 0 | 2 | 2.001 | 0.0043331 | 0.33182 | 0 | 0 | 3.332 | 0.666 | 4 | 0 | 0 | 0 | 0 | 0.666 | 0 | 0 | 0 | 0 | 0 | 0 | 0 | 0 | 195
2722 | L-cystine | oxalic acid | 0 | 0.333 | 0.667 | 0 | 0 | 0 | 0 | 0 | 1 | 313.15 | 0.26236 | C([C@@H](C(=O)O)N)SSC[C@@H](C(=O)O)N | C(=O)(C(=O)O)O |  | -26.0228 | -0.70095 | 0 | 2 | 2.001 | 0.0043331 | 0.33182 | 0 | 0 | 3.332 | 0.666 | 4 | 0 | 0 | 0 | 0 | 0.666 | 0 | 0 | 0 | 0 | 0 | 0 | 0 | 0 | 195
2723 | L-cystine | oxalic acid | 0 | 0.333 | 0.667 | 0 | 0 | 0 | 0 | 0 | 1 | 318.15 | -0.51083 | C([C@@H](C(=O)O)N)SSC[C@@H](C(=O)O)N | C(=O)(C(=O)O)O |  | -26.0228 | -0.70095 | 0 | 2 | 2.001 | 0.0043331 | 0.33182 | 0 | 0 | 3.332 | 0.666 | 4 | 0 | 0 | 0 | 0 | 0.666 | 0 | 0 | 0 | 0 | 0 | 0 | 0 | 0 | 195
2724 | L-cystine | oxalic acid | 0 | 0.333 | 0.667 | 0 | 0 | 0 | 0 | 0 | 1 | 323.15 | -1.5606 | C([C@@H](C(=O)O)N)SSC[C@@H](C(=O)O)N | C(=O)(C(=O)O)O |  | -26.0228 | -0.70095 | 0 | 2 | 2.001 | 0.0043331 | 0.33182 | 0 | 0 | 3.332 | 0.666 | 4 | 0 | 0 | 0 | 0 | 0.666 | 0 | 0 | 0 | 0 | 0 | 0 | 0 | 0 | 195
2725 | L-lysine | Decanoic acid | 0 | 0.333 | 0.667 | 0 | 0 | 0 | 0 | 0 | 1 | 293.15 | 2.3795 | C(CCN)C[C@@H](C(=O)O)N | CCCCCCCCCC(=O)O |  | -14.0628 | 20.4153 | 0 | 2 | 0 | 0.0036997 | 0.25371 | 0 | 0 | 8.668 | 0.666 | 2 | 0 | 0 | 0 | 0 | 0 | 0 | 0 | 0 | 0 | 0 | 0 | 0 | 0 | 200
2726 | L-lysine | Decanoic acid | 0 | 0.333 | 0.667 | 0 | 0 | 0 | 0 | 0 | 1 | 298.15 | 1.7405 | C(CCN)C[C@@H](C(=O)O)N | CCCCCCCCCC(=O)O |  | -14.0628 | 20.4153 | 0 | 2 | 0 | 0.0036997 | 0.25371 | 0 | 0 | 8.668 | 0.666 | 2 | 0 | 0 | 0 | 0 | 0 | 0 | 0 | 0 | 0 | 0 | 0 | 0 | 0 | 200
2727 | L-lysine | Decanoic acid | 0 | 0.333 | 0.667 | 0 | 0 | 0 | 0 | 0 | 1 | 303.15 | 0.87547 | C(CCN)C[C@@H](C(=O)O)N | CCCCCCCCCC(=O)O |  | -14.0628 | 20.4153 | 0 | 2 | 0 | 0.0036997 | 0.25371 | 0 | 0 | 8.668 | 0.666 | 2 | 0 | 0 | 0 | 0 | 0 | 0 | 0 | 0 | 0 | 0 | 0 | 0 | 0 | 200
2728 | L-lysine | Decanoic acid | 0 | 0.333 | 0.667 | 0 | 0 | 0 | 0 | 0 | 1 | 308.15 | 0.40547 | C(CCN)C[C@@H](C(=O)O)N | CCCCCCCCCC(=O)O |  | -14.0628 | 20.4153 | 0 | 2 | 0 | 0.0036997 | 0.25371 | 0 | 0 | 8.668 | 0.666 | 2 | 0 | 0 | 0 | 0 | 0 | 0 | 0 | 0 | 0 | 0 | 0 | 0 | 0 | 200
2729 | L-lysine | Decanoic acid | 0 | 0.333 | 0.667 | 0 | 0 | 0 | 0 | 0 | 1 | 313.15 | -0.51083 | C(CCN)C[C@@H](C(=O)O)N | CCCCCCCCCC(=O)O |  | -14.0628 | 20.4153 | 0 | 2 | 0 | 0.0036997 | 0.25371 | 0 | 0 | 8.668 | 0.666 | 2 | 0 | 0 | 0 | 0 | 0 | 0 | 0 | 0 | 0 | 0 | 0 | 0 | 0 | 200
2730 | L-lysine | Decanoic acid | 0 | 0.333 | 0.667 | 0 | 0 | 0 | 0 | 0 | 1 | 318.15 | -1.6094 | C(CCN)C[C@@H](C(=O)O)N | CCCCCCCCCC(=O)O |  | -14.0628 | 20.4153 | 0 | 2 | 0 | 0.0036997 | 0.25371 | 0 | 0 | 8.668 | 0.666 | 2 | 0 | 0 | 0 | 0 | 0 | 0 | 0 | 0 | 0 | 0 | 0 | 0 | 0 | 200
2731 | L-lysine | Decanoic acid | 0 | 0.333 | 0.667 | 0 | 0 | 0 | 0 | 0 | 1 | 323.15 | -0.051293 | C(CCN)C[C@@H](C(=O)O)N | CCCCCCCCCC(=O)O |  | -14.0628 | 20.4153 | 0 | 2 | 0 | 0.0036997 | 0.25371 | 0 | 0 | 8.668 | 0.666 | 2 | 0 | 0 | 0 | 0 | 0 | 0 | 0 | 0 | 0 | 0 | 0 | 0 | 0 | 200
2732 | L-alanine | Decanoic acid | 0 | 0.333 | 0.667 | 0 | 0 | 0 | 0 | 0 | 1 | 293.15 | 2.6603 | C[C@@H](C(=O)O)N | CCCCCCCCCC(=O)O |  | -10.0214 | 20.4153 | 0 | 2.999 | 0.333 | 0.0047254 | 0.23724 | 0 | 0 | 7.669 | 0.333 | 2 | 0 | 0 | 0 | 0 | 0 | 0 | 0 | 0 | 0 | 0 | 0 | 0 | 0 | 186
2733 | L-alanine | Decanoic acid | 0 | 0.333 | 0.667 | 0 | 0 | 0 | 0 | 0 | 1 | 298.15 | 2.1041 | C[C@@H](C(=O)O)N | CCCCCCCCCC(=O)O |  | -10.0214 | 20.4153 | 0 | 2.999 | 0.333 | 0.0047254 | 0.23724 | 0 | 0 | 7.669 | 0.333 | 2 | 0 | 0 | 0 | 0 | 0 | 0 | 0 | 0 | 0 | 0 | 0 | 0 | 0 | 186
2734 | L-alanine | Decanoic acid | 0 | 0.333 | 0.667 | 0 | 0 | 0 | 0 | 0 | 1 | 303.15 | 1.335 | C[C@@H](C(=O)O)N | CCCCCCCCCC(=O)O |  | -10.0214 | 20.4153 | 0 | 2.999 | 0.333 | 0.0047254 | 0.23724 | 0 | 0 | 7.669 | 0.333 | 2 | 0 | 0 | 0 | 0 | 0 | 0 | 0 | 0 | 0 | 0 | 0 | 0 | 0 | 186
2735 | L-alanine | Decanoic acid | 0 | 0.333 | 0.667 | 0 | 0 | 0 | 0 | 0 | 1 | 308.15 | 0.53063 | C[C@@H](C(=O)O)N | CCCCCCCCCC(=O)O |  | -10.0214 | 20.4153 | 0 | 2.999 | 0.333 | 0.0047254 | 0.23724 | 0 | 0 | 7.669 | 0.333 | 2 | 0 | 0 | 0 | 0 | 0 | 0 | 0 | 0 | 0 | 0 | 0 | 0 | 0 | 186
2736 | L-alanine | Decanoic acid | 0 | 0.333 | 0.667 | 0 | 0 | 0 | 0 | 0 | 1 | 313.15 | -0.10536 | C[C@@H](C(=O)O)N | CCCCCCCCCC(=O)O |  | -10.0214 | 20.4153 | 0 | 2.999 | 0.333 | 0.0047254 | 0.23724 | 0 | 0 | 7.669 | 0.333 | 2 | 0 | 0 | 0 | 0 | 0 | 0 | 0 | 0 | 0 | 0 | 0 | 0 | 0 | 186
2737 | L-alanine | Decanoic acid | 0 | 0.333 | 0.667 | 0 | 0 | 0 | 0 | 0 | 1 | 318.15 | -0.91629 | C[C@@H](C(=O)O)N | CCCCCCCCCC(=O)O |  | -10.0214 | 20.4153 | 0 | 2.999 | 0.333 | 0.0047254 | 0.23724 | 0 | 0 | 7.669 | 0.333 | 2 | 0 | 0 | 0 | 0 | 0 | 0 | 0 | 0 | 0 | 0 | 0 | 0 | 0 | 186
2738 | L-alanine | Decanoic acid | 0 | 0.333 | 0.667 | 0 | 0 | 0 | 0 | 0 | 1 | 323.15 | -1.772 | C[C@@H](C(=O)O)N | CCCCCCCCCC(=O)O |  | -10.0214 | 20.4153 | 0 | 2.999 | 0.333 | 0.0047254 | 0.23724 | 0 | 0 | 7.669 | 0.333 | 2 | 0 | 0 | 0 | 0 | 0 | 0 | 0 | 0 | 0 | 0 | 0 | 0 | 0 | 186
2739 | L-histidine | Decanoic acid | 0 | 0.333 | 0.667 | 0 | 0 | 0 | 0 | 0 | 1 | 293.15 | 2.5494 | C1=C(NC=N1)C[C@@H](C(=O)O)N | CCCCCCCCCC(=O)O |  | -10.8228 | 20.4153 | 0 | 3.998 | 0 | 0.0038549 | 0.2405 | 0 | 0 | 8.668 | 0.999 | 2 | 0 | 0 | 0 | 0 | 0 | 0 | 0 | 0 | 0 | 0 | 0 | 0 | 0 | 196
2740 | L-histidine | Decanoic acid | 0 | 0.333 | 0.667 | 0 | 0 | 0 | 0 | 0 | 1 | 298.15 | 1.8405 | C1=C(NC=N1)C[C@@H](C(=O)O)N | CCCCCCCCCC(=O)O |  | -10.8228 | 20.4153 | 0 | 3.998 | 0 | 0.0038549 | 0.2405 | 0 | 0 | 8.668 | 0.999 | 2 | 0 | 0 | 0 | 0 | 0 | 0 | 0 | 0 | 0 | 0 | 0 | 0 | 0 | 196
2741 | L-histidine | Decanoic acid | 0 | 0.333 | 0.667 | 0 | 0 | 0 | 0 | 0 | 1 | 303.15 | 1.0296 | C1=C(NC=N1)C[C@@H](C(=O)O)N | CCCCCCCCCC(=O)O |  | -10.8228 | 20.4153 | 0 | 3.998 | 0 | 0.0038549 | 0.2405 | 0 | 0 | 8.668 | 0.999 | 2 | 0 | 0 | 0 | 0 | 0 | 0 | 0 | 0 | 0 | 0 | 0 | 0 | 0 | 196
2742 | L-histidine | Decanoic acid | 0 | 0.333 | 0.667 | 0 | 0 | 0 | 0 | 0 | 1 | 308.15 | 0.40547 | C1=C(NC=N1)C[C@@H](C(=O)O)N | CCCCCCCCCC(=O)O |  | -10.8228 | 20.4153 | 0 | 3.998 | 0 | 0.0038549 | 0.2405 | 0 | 0 | 8.668 | 0.999 | 2 | 0 | 0 | 0 | 0 | 0 | 0 | 0 | 0 | 0 | 0 | 0 | 0 | 0 | 196
2743 | L-histidine | Decanoic acid | 0 | 0.333 | 0.667 | 0 | 0 | 0 | 0 | 0 | 1 | 313.15 | -0.22314 | C1=C(NC=N1)C[C@@H](C(=O)O)N | CCCCCCCCCC(=O)O |  | -10.8228 | 20.4153 | 0 | 3.998 | 0 | 0.0038549 | 0.2405 | 0 | 0 | 8.668 | 0.999 | 2 | 0 | 0 | 0 | 0 | 0 | 0 | 0 | 0 | 0 | 0 | 0 | 0 | 0 | 196
2744 | L-histidine | Decanoic acid | 0 | 0.333 | 0.667 | 0 | 0 | 0 | 0 | 0 | 1 | 318.15 | -1.204 | C1=C(NC=N1)C[C@@H](C(=O)O)N | CCCCCCCCCC(=O)O |  | -10.8228 | 20.4153 | 0 | 3.998 | 0 | 0.0038549 | 0.2405 | 0 | 0 | 8.668 | 0.999 | 2 | 0 | 0 | 0 | 0 | 0 | 0 | 0 | 0 | 0 | 0 | 0 | 0 | 0 | 196
2745 | L-histidine | Decanoic acid | 0 | 0.333 | 0.667 | 0 | 0 | 0 | 0 | 0 | 1 | 323.15 | -2.1203 | C1=C(NC=N1)C[C@@H](C(=O)O)N | CCCCCCCCCC(=O)O |  | -10.8228 | 20.4153 | 0 | 3.998 | 0 | 0.0038549 | 0.2405 | 0 | 0 | 8.668 | 0.999 | 2 | 0 | 0 | 0 | 0 | 0 | 0 | 0 | 0 | 0 | 0 | 0 | 0 | 0 | 196
2746 | L-cystine | Decanoic acid | 0 | 0.333 | 0.667 | 0 | 0 | 0 | 0 | 0 | 1 | 293.15 | 2.9178 | C([C@@H](C(=O)O)N)SSC[C@@H](C(=O)O)N | CCCCCCCCCC(=O)O |  | -26.0228 | 20.4153 | 0 | 2 | 0 | 0.0029953 | 0.24317 | 0 | 0 | 8.668 | 0.666 | 2.666 | 0 | 0 | 0 | 0 | 0.666 | 0 | 0 | 0 | 0 | 0 | 0 | 0 | 0 | 192
2747 | L-cystine | Decanoic acid | 0 | 0.333 | 0.667 | 0 | 0 | 0 | 0 | 0 | 1 | 298.15 | 2.2824 | C([C@@H](C(=O)O)N)SSC[C@@H](C(=O)O)N | CCCCCCCCCC(=O)O |  | -26.0228 | 20.4153 | 0 | 2 | 0 | 0.0029953 | 0.24317 | 0 | 0 | 8.668 | 0.666 | 2.666 | 0 | 0 | 0 | 0 | 0.666 | 0 | 0 | 0 | 0 | 0 | 0 | 0 | 0 | 192
2748 | L-cystine | Decanoic acid | 0 | 0.333 | 0.667 | 0 | 0 | 0 | 0 | 0 | 1 | 303.15 | 1.6487 | C([C@@H](C(=O)O)N)SSC[C@@H](C(=O)O)N | CCCCCCCCCC(=O)O |  | -26.0228 | 20.4153 | 0 | 2 | 0 | 0.0029953 | 0.24317 | 0 | 0 | 8.668 | 0.666 | 2.666 | 0 | 0 | 0 | 0 | 0.666 | 0 | 0 | 0 | 0 | 0 | 0 | 0 | 0 | 192
2749 | L-cystine | Decanoic acid | 0 | 0.333 | 0.667 | 0 | 0 | 0 | 0 | 0 | 1 | 308.15 | 0.99325 | C([C@@H](C(=O)O)N)SSC[C@@H](C(=O)O)N | CCCCCCCCCC(=O)O |  | -26.0228 | 20.4153 | 0 | 2 | 0 | 0.0029953 | 0.24317 | 0 | 0 | 8.668 | 0.666 | 2.666 | 0 | 0 | 0 | 0 | 0.666 | 0 | 0 | 0 | 0 | 0 | 0 | 0 | 0 | 192
2750 | L-cystine | Decanoic acid | 0 | 0.333 | 0.667 | 0 | 0 | 0 | 0 | 0 | 1 | 313.15 | 0.33647 | C([C@@H](C(=O)O)N)SSC[C@@H](C(=O)O)N | CCCCCCCCCC(=O)O |  | -26.0228 | 20.4153 | 0 | 2 | 0 | 0.0029953 | 0.24317 | 0 | 0 | 8.668 | 0.666 | 2.666 | 0 | 0 | 0 | 0 | 0.666 | 0 | 0 | 0 | 0 | 0 | 0 | 0 | 0 | 192
2751 | L-cystine | Decanoic acid | 0 | 0.333 | 0.667 | 0 | 0 | 0 | 0 | 0 | 1 | 318.15 | -0.35667 | C([C@@H](C(=O)O)N)SSC[C@@H](C(=O)O)N | CCCCCCCCCC(=O)O |  | -26.0228 | 20.4153 | 0 | 2 | 0 | 0.0029953 | 0.24317 | 0 | 0 | 8.668 | 0.666 | 2.666 | 0 | 0 | 0 | 0 | 0.666 | 0 | 0 | 0 | 0 | 0 | 0 | 0 | 0 | 192
2752 | L-cystine | Decanoic acid | 0 | 0.333 | 0.667 | 0 | 0 | 0 | 0 | 0 | 1 | 323.15 | -1.1712 | C([C@@H](C(=O)O)N)SSC[C@@H](C(=O)O)N | CCCCCCCCCC(=O)O |  | -26.0228 | 20.4153 | 0 | 2 | 0 | 0.0029953 | 0.24317 | 0 | 0 | 8.668 | 0.666 | 2.666 | 0 | 0 | 0 | 0 | 0.666 | 0 | 0 | 0 | 0 | 0 | 0 | 0 | 0 | 192
2753 | L-lysine | lauric acid | 0 | 0.333 | 0.667 | 0 | 0 | 0 | 0 | 0 | 1 | 293.15 | 2.6174 | C(CCN)C[C@@H](C(=O)O)N | CCCCCCCCCCCC(=O)O |  | -14.0628 | 25.6943 | 0 | 2.667 | 0 | 0.0020699 | 0.32273 | 0 | 0 | 10.002 | 0.666 | 2 | 0 | 0 | 0 | 0 | 0 | 0 | 0 | 0 | 0 | 0 | 0 | 0 | 0 | 202
2754 | L-lysine | lauric acid | 0 | 0.333 | 0.667 | 0 | 0 | 0 | 0 | 0 | 1 | 298.15 | 1.8563 | C(CCN)C[C@@H](C(=O)O)N | CCCCCCCCCCCC(=O)O |  | -14.0628 | 25.6943 | 0 | 2.667 | 0 | 0.0020699 | 0.32273 | 0 | 0 | 10.002 | 0.666 | 2 | 0 | 0 | 0 | 0 | 0 | 0 | 0 | 0 | 0 | 0 | 0 | 0 | 0 | 202
2755 | L-lysine | lauric acid | 0 | 0.333 | 0.667 | 0 | 0 | 0 | 0 | 0 | 1 | 303.15 | 1.2528 | C(CCN)C[C@@H](C(=O)O)N | CCCCCCCCCCCC(=O)O |  | -14.0628 | 25.6943 | 0 | 2.667 | 0 | 0.0020699 | 0.32273 | 0 | 0 | 10.002 | 0.666 | 2 | 0 | 0 | 0 | 0 | 0 | 0 | 0 | 0 | 0 | 0 | 0 | 0 | 0 | 202
2756 | L-lysine | lauric acid | 0 | 0.333 | 0.667 | 0 | 0 | 0 | 0 | 0 | 1 | 308.15 | 0.58779 | C(CCN)C[C@@H](C(=O)O)N | CCCCCCCCCCCC(=O)O |  | -14.0628 | 25.6943 | 0 | 2.667 | 0 | 0.0020699 | 0.32273 | 0 | 0 | 10.002 | 0.666 | 2 | 0 | 0 | 0 | 0 | 0 | 0 | 0 | 0 | 0 | 0 | 0 | 0 | 0 | 202
2757 | L-lysine | lauric acid | 0 | 0.333 | 0.667 | 0 | 0 | 0 | 0 | 0 | 1 | 313.15 | -0.22314 | C(CCN)C[C@@H](C(=O)O)N | CCCCCCCCCCCC(=O)O |  | -14.0628 | 25.6943 | 0 | 2.667 | 0 | 0.0020699 | 0.32273 | 0 | 0 | 10.002 | 0.666 | 2 | 0 | 0 | 0 | 0 | 0 | 0 | 0 | 0 | 0 | 0 | 0 | 0 | 0 | 202
2758 | L-lysine | lauric acid | 0 | 0.333 | 0.667 | 0 | 0 | 0 | 0 | 0 | 1 | 318.15 | -1.204 | C(CCN)C[C@@H](C(=O)O)N | CCCCCCCCCCCC(=O)O |  | -14.0628 | 25.6943 | 0 | 2.667 | 0 | 0.0020699 | 0.32273 | 0 | 0 | 10.002 | 0.666 | 2 | 0 | 0 | 0 | 0 | 0 | 0 | 0 | 0 | 0 | 0 | 0 | 0 | 0 | 202
2759 | L-lysine | lauric acid | 0 | 0.333 | 0.667 | 0 | 0 | 0 | 0 | 0 | 1 | 323.15 | -1.9661 | C(CCN)C[C@@H](C(=O)O)N | CCCCCCCCCCCC(=O)O |  | -14.0628 | 25.6943 | 0 | 2.667 | 0 | 0.0020699 | 0.32273 | 0 | 0 | 10.002 | 0.666 | 2 | 0 | 0 | 0 | 0 | 0 | 0 | 0 | 0 | 0 | 0 | 0 | 0 | 0 | 202
2760 | L-alanine | lauric acid | 0 | 0.333 | 0.667 | 0 | 0 | 0 | 0 | 0 | 1 | 293.15 | 2.8565 | C[C@@H](C(=O)O)N | CCCCCCCCCCCC(=O)O |  | -10.0214 | 25.6943 | 0 | 3.666 | 0.333 | 0.0023726 | 0.319 | 0 | 0 | 9.003 | 0.333 | 2 | 0 | 0 | 0 | 0 | 0 | 0 | 0 | 0 | 0 | 0 | 0 | 0 | 0 | 188
2761 | L-alanine | lauric acid | 0 | 0.333 | 0.667 | 0 | 0 | 0 | 0 | 0 | 1 | 298.15 | 2.1163 | C[C@@H](C(=O)O)N | CCCCCCCCCCCC(=O)O |  | -10.0214 | 25.6943 | 0 | 3.666 | 0.333 | 0.0023726 | 0.319 | 0 | 0 | 9.003 | 0.333 | 2 | 0 | 0 | 0 | 0 | 0 | 0 | 0 | 0 | 0 | 0 | 0 | 0 | 0 | 188
2762 | L-alanine | lauric acid | 0 | 0.333 | 0.667 | 0 | 0 | 0 | 0 | 0 | 1 | 303.15 | 1.5686 | C[C@@H](C(=O)O)N | CCCCCCCCCCCC(=O)O |  | -10.0214 | 25.6943 | 0 | 3.666 | 0.333 | 0.0023726 | 0.319 | 0 | 0 | 9.003 | 0.333 | 2 | 0 | 0 | 0 | 0 | 0 | 0 | 0 | 0 | 0 | 0 | 0 | 0 | 0 | 188
2763 | L-alanine | lauric acid | 0 | 0.333 | 0.667 | 0 | 0 | 0 | 0 | 0 | 1 | 308.15 | 0.99325 | C[C@@H](C(=O)O)N | CCCCCCCCCCCC(=O)O |  | -10.0214 | 25.6943 | 0 | 3.666 | 0.333 | 0.0023726 | 0.319 | 0 | 0 | 9.003 | 0.333 | 2 | 0 | 0 | 0 | 0 | 0 | 0 | 0 | 0 | 0 | 0 | 0 | 0 | 0 | 188
2764 | L-alanine | lauric acid | 0 | 0.333 | 0.667 | 0 | 0 | 0 | 0 | 0 | 1 | 313.15 | 0.09531 | C[C@@H](C(=O)O)N | CCCCCCCCCCCC(=O)O |  | -10.0214 | 25.6943 | 0 | 3.666 | 0.333 | 0.0023726 | 0.319 | 0 | 0 | 9.003 | 0.333 | 2 | 0 | 0 | 0 | 0 | 0 | 0 | 0 | 0 | 0 | 0 | 0 | 0 | 0 | 188
2765 | L-alanine | lauric acid | 0 | 0.333 | 0.667 | 0 | 0 | 0 | 0 | 0 | 1 | 318.15 | -0.69315 | C[C@@H](C(=O)O)N | CCCCCCCCCCCC(=O)O |  | -10.0214 | 25.6943 | 0 | 3.666 | 0.333 | 0.0023726 | 0.319 | 0 | 0 | 9.003 | 0.333 | 2 | 0 | 0 | 0 | 0 | 0 | 0 | 0 | 0 | 0 | 0 | 0 | 0 | 0 | 188
2766 | L-alanine | lauric acid | 0 | 0.333 | 0.667 | 0 | 0 | 0 | 0 | 0 | 1 | 323.15 | -1.273 | C[C@@H](C(=O)O)N | CCCCCCCCCCCC(=O)O |  | -10.0214 | 25.6943 | 0 | 3.666 | 0.333 | 0.0023726 | 0.319 | 0 | 0 | 9.003 | 0.333 | 2 | 0 | 0 | 0 | 0 | 0 | 0 | 0 | 0 | 0 | 0 | 0 | 0 | 0 | 188
2767 | L-histidine | lauric acid | 0 | 0.333 | 0.667 | 0 | 0 | 0 | 0 | 0 | 1 | 293.15 | 2.7213 | C1=C(NC=N1)C[C@@H](C(=O)O)N | CCCCCCCCCCCC(=O)O |  | -10.8228 | 25.6943 | 0 | 4.665 | 0 | 0.0021258 | 0.31173 | 0 | 0 | 10.002 | 0.999 | 2 | 0 | 0 | 0 | 0 | 0 | 0 | 0 | 0 | 0 | 0 | 0 | 0 | 0 | 198
2768 | L-histidine | lauric acid | 0 | 0.333 | 0.667 | 0 | 0 | 0 | 0 | 0 | 1 | 298.15 | 1.9879 | C1=C(NC=N1)C[C@@H](C(=O)O)N | CCCCCCCCCCCC(=O)O |  | -10.8228 | 25.6943 | 0 | 4.665 | 0 | 0.0021258 | 0.31173 | 0 | 0 | 10.002 | 0.999 | 2 | 0 | 0 | 0 | 0 | 0 | 0 | 0 | 0 | 0 | 0 | 0 | 0 | 0 | 198
2769 | L-histidine | lauric acid | 0 | 0.333 | 0.667 | 0 | 0 | 0 | 0 | 0 | 1 | 303.15 | 1.411 | C1=C(NC=N1)C[C@@H](C(=O)O)N | CCCCCCCCCCCC(=O)O |  | -10.8228 | 25.6943 | 0 | 4.665 | 0 | 0.0021258 | 0.31173 | 0 | 0 | 10.002 | 0.999 | 2 | 0 | 0 | 0 | 0 | 0 | 0 | 0 | 0 | 0 | 0 | 0 | 0 | 0 | 198
2770 | L-histidine | lauric acid | 0 | 0.333 | 0.667 | 0 | 0 | 0 | 0 | 0 | 1 | 308.15 | 0.91629 | C1=C(NC=N1)C[C@@H](C(=O)O)N | CCCCCCCCCCCC(=O)O |  | -10.8228 | 25.6943 | 0 | 4.665 | 0 | 0.0021258 | 0.31173 | 0 | 0 | 10.002 | 0.999 | 2 | 0 | 0 | 0 | 0 | 0 | 0 | 0 | 0 | 0 | 0 | 0 | 0 | 0 | 198
2771 | L-histidine | lauric acid | 0 | 0.333 | 0.667 | 0 | 0 | 0 | 0 | 0 | 1 | 313.15 | 0 | C1=C(NC=N1)C[C@@H](C(=O)O)N | CCCCCCCCCCCC(=O)O |  | -10.8228 | 25.6943 | 0 | 4.665 | 0 | 0.0021258 | 0.31173 | 0 | 0 | 10.002 | 0.999 | 2 | 0 | 0 | 0 | 0 | 0 | 0 | 0 | 0 | 0 | 0 | 0 | 0 | 0 | 198
2772 | L-histidine | lauric acid | 0 | 0.333 | 0.667 | 0 | 0 | 0 | 0 | 0 | 1 | 318.15 | -0.91629 | C1=C(NC=N1)C[C@@H](C(=O)O)N | CCCCCCCCCCCC(=O)O |  | -10.8228 | 25.6943 | 0 | 4.665 | 0 | 0.0021258 | 0.31173 | 0 | 0 | 10.002 | 0.999 | 2 | 0 | 0 | 0 | 0 | 0 | 0 | 0 | 0 | 0 | 0 | 0 | 0 | 0 | 198
2773 | L-histidine | lauric acid | 0 | 0.333 | 0.667 | 0 | 0 | 0 | 0 | 0 | 1 | 323.15 | -1.8326 | C1=C(NC=N1)C[C@@H](C(=O)O)N | CCCCCCCCCCCC(=O)O |  | -10.8228 | 25.6943 | 0 | 4.665 | 0 | 0.0021258 | 0.31173 | 0 | 0 | 10.002 | 0.999 | 2 | 0 | 0 | 0 | 0 | 0 | 0 | 0 | 0 | 0 | 0 | 0 | 0 | 0 | 198
2774 | L-cystine | lauric acid | 0 | 0.333 | 0.667 | 0 | 0 | 0 | 0 | 0 | 1 | 293.15 | 3.0253 | C([C@@H](C(=O)O)N)SSC[C@@H](C(=O)O)N | CCCCCCCCCCCC(=O)O |  | -26.0228 | 25.6943 | 0 | 2.667 | 0 | 0.0018427 | 0.30122 | 0 | 0 | 10.002 | 0.666 | 2.666 | 0 | 0 | 0 | 0 | 0.666 | 0 | 0 | 0 | 0 | 0 | 0 | 0 | 0 | 194
2775 | L-cystine | lauric acid | 0 | 0.333 | 0.667 | 0 | 0 | 0 | 0 | 0 | 1 | 298.15 | 2.3514 | C([C@@H](C(=O)O)N)SSC[C@@H](C(=O)O)N | CCCCCCCCCCCC(=O)O |  | -26.0228 | 25.6943 | 0 | 2.667 | 0 | 0.0018427 | 0.30122 | 0 | 0 | 10.002 | 0.666 | 2.666 | 0 | 0 | 0 | 0 | 0.666 | 0 | 0 | 0 | 0 | 0 | 0 | 0 | 0 | 194
2776 | L-cystine | lauric acid | 0 | 0.333 | 0.667 | 0 | 0 | 0 | 0 | 0 | 1 | 303.15 | 1.6864 | C([C@@H](C(=O)O)N)SSC[C@@H](C(=O)O)N | CCCCCCCCCCCC(=O)O |  | -26.0228 | 25.6943 | 0 | 2.667 | 0 | 0.0018427 | 0.30122 | 0 | 0 | 10.002 | 0.666 | 2.666 | 0 | 0 | 0 | 0 | 0.666 | 0 | 0 | 0 | 0 | 0 | 0 | 0 | 0 | 194
2777 | L-cystine | lauric acid | 0 | 0.333 | 0.667 | 0 | 0 | 0 | 0 | 0 | 1 | 308.15 | 1.1314 | C([C@@H](C(=O)O)N)SSC[C@@H](C(=O)O)N | CCCCCCCCCCCC(=O)O |  | -26.0228 | 25.6943 | 0 | 2.667 | 0 | 0.0018427 | 0.30122 | 0 | 0 | 10.002 | 0.666 | 2.666 | 0 | 0 | 0 | 0 | 0.666 | 0 | 0 | 0 | 0 | 0 | 0 | 0 | 0 | 194
2778 | L-cystine | lauric acid | 0 | 0.333 | 0.667 | 0 | 0 | 0 | 0 | 0 | 1 | 313.15 | 0.33647 | C([C@@H](C(=O)O)N)SSC[C@@H](C(=O)O)N | CCCCCCCCCCCC(=O)O |  | -26.0228 | 25.6943 | 0 | 2.667 | 0 | 0.0018427 | 0.30122 | 0 | 0 | 10.002 | 0.666 | 2.666 | 0 | 0 | 0 | 0 | 0.666 | 0 | 0 | 0 | 0 | 0 | 0 | 0 | 0 | 194
2779 | L-cystine | lauric acid | 0 | 0.333 | 0.667 | 0 | 0 | 0 | 0 | 0 | 1 | 318.15 | -0.51083 | C([C@@H](C(=O)O)N)SSC[C@@H](C(=O)O)N | CCCCCCCCCCCC(=O)O |  | -26.0228 | 25.6943 | 0 | 2.667 | 0 | 0.0018427 | 0.30122 | 0 | 0 | 10.002 | 0.666 | 2.666 | 0 | 0 | 0 | 0 | 0.666 | 0 | 0 | 0 | 0 | 0 | 0 | 0 | 0 | 194
2780 | L-cystine | lauric acid | 0 | 0.333 | 0.667 | 0 | 0 | 0 | 0 | 0 | 1 | 323.15 | -1.1712 | C([C@@H](C(=O)O)N)SSC[C@@H](C(=O)O)N | CCCCCCCCCCCC(=O)O |  | -26.0228 | 25.6943 | 0 | 2.667 | 0 | 0.0018427 | 0.30122 | 0 | 0 | 10.002 | 0.666 | 2.666 | 0 | 0 | 0 | 0 | 0.666 | 0 | 0 | 0 | 0 | 0 | 0 | 0 | 0 | 194
2781 | Trioctylphosphine oxide | THYMOL | 0 | 0.333 | 0.667 | 0 | 0 | 0 | 0 | 0 | 1 | 298.15 | 4.1287 | CCCCCCCCP(=O)(CCCCCCCC)CCCCCCCC | CC1=CC(=C(C=C1)C(C)C)O |  | 39.4286 | 41.5953 | 0 | 1.667 | 0.333 | 0.00053647 | 0.56852 | 0 | 0 | 14.662 | 0 | 1 | 0 | 0 | 0 | 0.333 | 0 | 0 | 0 | 0 | 0 | 0 | 0 | 0 | 0 | 327
2782 | MENTHOL | HEXANOIC ACID | 0 | 0.5 | 0.5 | 0 | 0 | 0 | 0 | 0 | 1 | 298.15 | 2.1377 | CC1CCC(C(C1)O)C(C)C | CCCCCC(=O)O |  | 16.6153 | 9.8572 | 0 | 2 | 1 | 0.003402 | 0.52356 | 0 | 0 | 8 | 0 | 1.5 | 0 | 0 | 0 | 0 | 0 | 0 | 0 | 0 | 0 | 0 | 0 | 0 | 0 | 217
2783 | lauric acid | octanoic acid | 0 | 0.333 | 0.667 | 0 | 0 | 0 | 0 | 0 | 1 | 298.15 | 1.9685 | CCCCCCCCCCCC(=O)O | CCCCCCCC(=O)O |  | 25.6943 | 15.1362 | 0 | 2.333 | 0 | 0.0036677 | 0.21258 | 0 | 0 | 9.332 | 0 | 2 | 0 | 0 | 0 | 0 | 0 | 0 | 0 | 0 | 0 | 0 | 0 | 0 | 0 | 382
2784 | MENTHOL | HEXANOIC ACID | 0 | 0.333 | 0.667 | 0 | 0 | 0 | 0 | 0 | 1 | 298.15 | 2.5096 | CC1CCC(C(C1)O)C(C)C | CCCCCC(=O)O |  | 16.6153 | 9.8572 | 0 | 2.334 | 0.666 | 0.0037598 | 0.51695 | 0 | 0 | 7.332 | 0 | 1.667 | 0 | 0 | 0 | 0 | 0 | 0 | 0 | 0 | 0 | 0 | 0 | 0 | 0 | 217
2785 | MENTHOL | HEPTANOIC ACID | 0 | 0.333 | 0.667 | 0 | 0 | 0 | 0 | 0 | 1 | 298.15 | 2.6946 | CC1CCC(C(C1)O)C(C)C | CCCCCCC(=O)O |  | 16.6153 | 12.4967 | 0 | 1.667 | 0.666 | 0.0044267 | 0.35846 | 0 | 0 | 7.999 | 0 | 1.667 | 0 | 0 | 0 | 0 | 0 | 0 | 0 | 0 | 0 | 0 | 0 | 0 | 0 | 216
2786 | MENTHOL | octanoic acid | 0 | 0.333 | 0.667 | 0 | 0 | 0 | 0 | 0 | 1 | 298.15 | 2.8094 | CC1CCC(C(C1)O)C(C)C | CCCCCCCC(=O)O |  | 16.6153 | 15.1362 | 0 | 1.667 | 0.666 | 0.0050103 | 0.22521 | 0 | 0 | 8.666 | 0 | 1.667 | 0 | 0 | 0 | 0 | 0 | 0 | 0 | 0 | 0 | 0 | 0 | 0 | 0 | 228
2787 | MENTHOL | NONANOIC ACID | 0 | 0.333 | 0.667 | 0 | 0 | 0 | 0 | 0 | 1 | 298.15 | 2.9069 | CC1CCC(C(C1)O)C(C)C | CCCCCCCCC(=O)O |  | 16.6153 | 17.7757 | 0 | 3.001 | 2.667 | 0.0025158 | 0.42516 | 0 | 0 | 9.333 | 0 | 1.667 | 0 | 0 | 0 | 0 | 0 | 0 | 0 | 0 | 0 | 0 | 0 | 0 | 0 | 220
2788 | MENTHOL | Decanoic acid | 0 | 0.333 | 0.667 | 0 | 0 | 0 | 0 | 0 | 1 | 298.15 | 3.0017 | CC1CCC(C(C1)O)C(C)C | CCCCCCCCCC(=O)O |  | 16.6153 | 20.4153 | 0 | 1.667 | 0.666 | 0.0034379 | 0.27563 | 0 | 0 | 10 | 0 | 1.667 | 0 | 0 | 0 | 0 | 0 | 0 | 0 | 0 | 0 | 0 | 0 | 0 | 0 | 214
2789 | THYMOL | HEXANOIC ACID | 0 | 0.333 | 0.667 | 0 | 0 | 0 | 0 | 0 | 1 | 298.15 | 1.6351 | CC1=CC(=C(C=C1)C(C)C)O | CCCCCC(=O)O |  | 41.5953 | 9.8572 | 0 | 2.667 | 0 | 0.0041183 | 0.46656 | 0 | 0 | 7.332 | 0 | 1.667 | 0 | 0 | 0 | 0 | 0 | 0 | 0 | 0 | 0 | 0 | 0 | 0 | 0 | 277
2790 | THYMOL | HEPTANOIC ACID | 0 | 0.333 | 0.667 | 0 | 0 | 0 | 0 | 0 | 1 | 298.15 | 1.7579 | CC1=CC(=C(C=C1)C(C)C)O | CCCCCCC(=O)O |  | 41.5953 | 12.4967 | 0 | 2 | 0 | 0.0048509 | 0.32349 | 0 | 0 | 7.999 | 0 | 1.667 | 0 | 0 | 0 | 0 | 0 | 0 | 0 | 0 | 0 | 0 | 0 | 0 | 0 | 276
2791 | THYMOL | octanoic acid | 0 | 0.333 | 0.667 | 0 | 0 | 0 | 0 | 0 | 1 | 298.15 | 1.9629 | CC1=CC(=C(C=C1)C(C)C)O | CCCCCCCC(=O)O |  | 41.5953 | 15.1362 | 0 | 2 | 0 | 0.0055567 | 0.20145 | 0 | 0 | 8.666 | 0 | 1.667 | 0 | 0 | 0 | 0 | 0 | 0 | 0 | 0 | 0 | 0 | 0 | 0 | 0 | 287
2792 | THYMOL | NONANOIC ACID | 0 | 0.333 | 0.667 | 0 | 0 | 0 | 0 | 0 | 1 | 298.15 | 2.2618 | CC1=CC(=C(C=C1)C(C)C)O | CCCCCCCCC(=O)O |  | 41.5953 | 17.7757 | 0 | 3.334 | 2.001 | 0.0026691 | 0.39816 | 0 | 0 | 9.333 | 0 | 1.667 | 0 | 0 | 0 | 0 | 0 | 0 | 0 | 0 | 0 | 0 | 0 | 0 | 0 | 280
2793 | betaine | ETHYLENE GLYCOL | 0 | 0.25 | 0.75 | 0 | 0 | 0 | 0 | 0 | 1 | 293.2 | 4.6681 | C[N+](C)(C)CC(=O)[O-] | C(CO)O |  | -4.7424 | -12.6609 | 0 | 2 | 0.75 | 0.013602 | 0.47584 | 0 | 0 | 2.75 | 0.25 | 2 | 0 | 0 | 0 | 0 | 0 | 0 | 0 | 0 | 0 | 0 | 0 | 0 | 0 | 342
2794 | betaine | ETHYLENE GLYCOL | 0 | 0.25 | 0.75 | 0 | 0 | 0 | 0 | 0 | 1 | 303.2 | 4.1589 | C[N+](C)(C)CC(=O)[O-] | C(CO)O |  | -4.7424 | -12.6609 | 0 | 2 | 0.75 | 0.013602 | 0.47584 | 0 | 0 | 2.75 | 0.25 | 2 | 0 | 0 | 0 | 0 | 0 | 0 | 0 | 0 | 0 | 0 | 0 | 0 | 0 | 342
2795 | betaine | ETHYLENE GLYCOL | 0 | 0.25 | 0.75 | 0 | 0 | 0 | 0 | 0 | 1 | 313.2 | 3.716 | C[N+](C)(C)CC(=O)[O-] | C(CO)O |  | -4.7424 | -12.6609 | 0 | 2 | 0.75 | 0.013602 | 0.47584 | 0 | 0 | 2.75 | 0.25 | 2 | 0 | 0 | 0 | 0 | 0 | 0 | 0 | 0 | 0 | 0 | 0 | 0 | 0 | 342
2796 | betaine | ETHYLENE GLYCOL | 0 | 0.25 | 0.75 | 0 | 0 | 0 | 0 | 0 | 1 | 323.2 | 3.325 | C[N+](C)(C)CC(=O)[O-] | C(CO)O |  | -4.7424 | -12.6609 | 0 | 2 | 0.75 | 0.013602 | 0.47584 | 0 | 0 | 2.75 | 0.25 | 2 | 0 | 0 | 0 | 0 | 0 | 0 | 0 | 0 | 0 | 0 | 0 | 0 | 0 | 342
2797 | betaine | ETHYLENE GLYCOL | 0 | 0.25 | 0.75 | 0 | 0 | 0 | 0 | 0 | 1 | 333.2 | 2.9806 | C[N+](C)(C)CC(=O)[O-] | C(CO)O |  | -4.7424 | -12.6609 | 0 | 2 | 0.75 | 0.013602 | 0.47584 | 0 | 0 | 2.75 | 0.25 | 2 | 0 | 0 | 0 | 0 | 0 | 0 | 0 | 0 | 0 | 0 | 0 | 0 | 0 | 342
2798 | betaine | ETHYLENE GLYCOL | 0 | 0.2 | 0.8 | 0 | 0 | 0 | 0 | 0 | 1 | 293.2 | 4.3464 | C[N+](C)(C)CC(=O)[O-] | C(CO)O |  | -4.7424 | -12.6609 | 0 | 2 | 0.8 | 0.014953 | 0.46939 | 0 | 0 | 2.6 | 0.2 | 2 | 0 | 0 | 0 | 0 | 0 | 0 | 0 | 0 | 0 | 0 | 0 | 0 | 0 | 342
2799 | betaine | ETHYLENE GLYCOL | 0 | 0.2 | 0.8 | 0 | 0 | 0 | 0 | 0 | 1 | 303.2 | 3.8523 | C[N+](C)(C)CC(=O)[O-] | C(CO)O |  | -4.7424 | -12.6609 | 0 | 2 | 0.8 | 0.014953 | 0.46939 | 0 | 0 | 2.6 | 0.2 | 2 | 0 | 0 | 0 | 0 | 0 | 0 | 0 | 0 | 0 | 0 | 0 | 0 | 0 | 342
2800 | betaine | ETHYLENE GLYCOL | 0 | 0.2 | 0.8 | 0 | 0 | 0 | 0 | 0 | 1 | 313.2 | 3.4144 | C[N+](C)(C)CC(=O)[O-] | C(CO)O |  | -4.7424 | -12.6609 | 0 | 2 | 0.8 | 0.014953 | 0.46939 | 0 | 0 | 2.6 | 0.2 | 2 | 0 | 0 | 0 | 0 | 0 | 0 | 0 | 0 | 0 | 0 | 0 | 0 | 0 | 342
2801 | betaine | ETHYLENE GLYCOL | 0 | 0.2 | 0.8 | 0 | 0 | 0 | 0 | 0 | 1 | 323.2 | 3.0397 | C[N+](C)(C)CC(=O)[O-] | C(CO)O |  | -4.7424 | -12.6609 | 0 | 2 | 0.8 | 0.014953 | 0.46939 | 0 | 0 | 2.6 | 0.2 | 2 | 0 | 0 | 0 | 0 | 0 | 0 | 0 | 0 | 0 | 0 | 0 | 0 | 0 | 342
2802 | betaine | ETHYLENE GLYCOL | 0 | 0.2 | 0.8 | 0 | 0 | 0 | 0 | 0 | 1 | 333.2 | 2.7014 | C[N+](C)(C)CC(=O)[O-] | C(CO)O |  | -4.7424 | -12.6609 | 0 | 2 | 0.8 | 0.014953 | 0.46939 | 0 | 0 | 2.6 | 0.2 | 2 | 0 | 0 | 0 | 0 | 0 | 0 | 0 | 0 | 0 | 0 | 0 | 0 | 0 | 342
2803 | betaine | ETHYLENE GLYCOL | 0 | 0.167 | 0.833 | 0 | 0 | 0 | 0 | 0 | 1 | 293.2 | 4.0639 | C[N+](C)(C)CC(=O)[O-] | C(CO)O |  | -4.7424 | -12.6609 | 0 | 2 | 0.833 | 0.016003 | 0.46444 | 0 | 0 | 2.501 | 0.167 | 2 | 0 | 0 | 0 | 0 | 0 | 0 | 0 | 0 | 0 | 0 | 0 | 0 | 0 | 342
2804 | betaine | ETHYLENE GLYCOL | 0 | 0.167 | 0.833 | 0 | 0 | 0 | 0 | 0 | 1 | 303.2 | 3.5973 | C[N+](C)(C)CC(=O)[O-] | C(CO)O |  | -4.7424 | -12.6609 | 0 | 2 | 0.833 | 0.016003 | 0.46444 | 0 | 0 | 2.501 | 0.167 | 2 | 0 | 0 | 0 | 0 | 0 | 0 | 0 | 0 | 0 | 0 | 0 | 0 | 0 | 342
2805 | betaine | ETHYLENE GLYCOL | 0 | 0.167 | 0.833 | 0 | 0 | 0 | 0 | 0 | 1 | 313.2 | 3.1864 | C[N+](C)(C)CC(=O)[O-] | C(CO)O |  | -4.7424 | -12.6609 | 0 | 2 | 0.833 | 0.016003 | 0.46444 | 0 | 0 | 2.501 | 0.167 | 2 | 0 | 0 | 0 | 0 | 0 | 0 | 0 | 0 | 0 | 0 | 0 | 0 | 0 | 342
2806 | betaine | ETHYLENE GLYCOL | 0 | 0.167 | 0.833 | 0 | 0 | 0 | 0 | 0 | 1 | 323.2 | 2.8332 | C[N+](C)(C)CC(=O)[O-] | C(CO)O |  | -4.7424 | -12.6609 | 0 | 2 | 0.833 | 0.016003 | 0.46444 | 0 | 0 | 2.501 | 0.167 | 2 | 0 | 0 | 0 | 0 | 0 | 0 | 0 | 0 | 0 | 0 | 0 | 0 | 0 | 342
2807 | betaine | ETHYLENE GLYCOL | 0 | 0.167 | 0.833 | 0 | 0 | 0 | 0 | 0 | 1 | 333.2 | 2.5096 | C[N+](C)(C)CC(=O)[O-] | C(CO)O |  | -4.7424 | -12.6609 | 0 | 2 | 0.833 | 0.016003 | 0.46444 | 0 | 0 | 2.501 | 0.167 | 2 | 0 | 0 | 0 | 0 | 0 | 0 | 0 | 0 | 0 | 0 | 0 | 0 | 0 | 342
2808 | L-carnitine | ETHYLENE GLYCOL | 0 | 0.25 | 0.75 | 0 | 0 | 0 | 0 | 0 | 1 | 293.2 | 6.1717 | C[N+](C)(C)C[C@@H](CC(=O)[O-])O | C(CO)O |  | -5.4433 | -12.6609 | 0 | 2 | 0.75 | 0.0080442 | 0.47536 | 0 | 0 | 3.25 | 0.25 | 2.25 | 0 | 0 | 0 | 0 | 0 | 0 | 0 | 0 | 0 | 0 | 0 | 0 | 0 | 191
2809 | L-carnitine | ETHYLENE GLYCOL | 0 | 0.25 | 0.75 | 0 | 0 | 0 | 0 | 0 | 1 | 303.2 | 5.5365 | C[N+](C)(C)C[C@@H](CC(=O)[O-])O | C(CO)O |  | -5.4433 | -12.6609 | 0 | 2 | 0.75 | 0.0080442 | 0.47536 | 0 | 0 | 3.25 | 0.25 | 2.25 | 0 | 0 | 0 | 0 | 0 | 0 | 0 | 0 | 0 | 0 | 0 | 0 | 0 | 191
2810 | L-carnitine | ETHYLENE GLYCOL | 0 | 0.25 | 0.75 | 0 | 0 | 0 | 0 | 0 | 1 | 313.2 | 4.9815 | C[N+](C)(C)C[C@@H](CC(=O)[O-])O | C(CO)O |  | -5.4433 | -12.6609 | 0 | 2 | 0.75 | 0.0080442 | 0.47536 | 0 | 0 | 3.25 | 0.25 | 2.25 | 0 | 0 | 0 | 0 | 0 | 0 | 0 | 0 | 0 | 0 | 0 | 0 | 0 | 191
2811 | L-carnitine | ETHYLENE GLYCOL | 0 | 0.25 | 0.75 | 0 | 0 | 0 | 0 | 0 | 1 | 323.2 | 4.4909 | C[N+](C)(C)C[C@@H](CC(=O)[O-])O | C(CO)O |  | -5.4433 | -12.6609 | 0 | 2 | 0.75 | 0.0080442 | 0.47536 | 0 | 0 | 3.25 | 0.25 | 2.25 | 0 | 0 | 0 | 0 | 0 | 0 | 0 | 0 | 0 | 0 | 0 | 0 | 0 | 191
2812 | L-carnitine | ETHYLENE GLYCOL | 0 | 0.25 | 0.75 | 0 | 0 | 0 | 0 | 0 | 1 | 333.2 | 4.0656 | C[N+](C)(C)C[C@@H](CC(=O)[O-])O | C(CO)O |  | -5.4433 | -12.6609 | 0 | 2 | 0.75 | 0.0080442 | 0.47536 | 0 | 0 | 3.25 | 0.25 | 2.25 | 0 | 0 | 0 | 0 | 0 | 0 | 0 | 0 | 0 | 0 | 0 | 0 | 0 | 191
2813 | L-carnitine | ETHYLENE GLYCOL | 0 | 0.2 | 0.8 | 0 | 0 | 0 | 0 | 0 | 1 | 293.2 | 5.4368 | C[N+](C)(C)C[C@@H](CC(=O)[O-])O | C(CO)O |  | -5.4433 | -12.6609 | 0 | 2 | 0.8 | 0.0093043 | 0.47118 | 0 | 0 | 3 | 0.2 | 2.2 | 0 | 0 | 0 | 0 | 0 | 0 | 0 | 0 | 0 | 0 | 0 | 0 | 0 | 191
2814 | L-carnitine | ETHYLENE GLYCOL | 0 | 0.2 | 0.8 | 0 | 0 | 0 | 0 | 0 | 1 | 303.2 | 4.859 | C[N+](C)(C)C[C@@H](CC(=O)[O-])O | C(CO)O |  | -5.4433 | -12.6609 | 0 | 2 | 0.8 | 0.0093043 | 0.47118 | 0 | 0 | 3 | 0.2 | 2.2 | 0 | 0 | 0 | 0 | 0 | 0 | 0 | 0 | 0 | 0 | 0 | 0 | 0 | 191
2815 | L-carnitine | ETHYLENE GLYCOL | 0 | 0.2 | 0.8 | 0 | 0 | 0 | 0 | 0 | 1 | 313.2 | 4.3541 | C[N+](C)(C)C[C@@H](CC(=O)[O-])O | C(CO)O |  | -5.4433 | -12.6609 | 0 | 2 | 0.8 | 0.0093043 | 0.47118 | 0 | 0 | 3 | 0.2 | 2.2 | 0 | 0 | 0 | 0 | 0 | 0 | 0 | 0 | 0 | 0 | 0 | 0 | 0 | 191
2816 | L-carnitine | ETHYLENE GLYCOL | 0 | 0.2 | 0.8 | 0 | 0 | 0 | 0 | 0 | 1 | 323.2 | 3.91 | C[N+](C)(C)C[C@@H](CC(=O)[O-])O | C(CO)O |  | -5.4433 | -12.6609 | 0 | 2 | 0.8 | 0.0093043 | 0.47118 | 0 | 0 | 3 | 0.2 | 2.2 | 0 | 0 | 0 | 0 | 0 | 0 | 0 | 0 | 0 | 0 | 0 | 0 | 0 | 191
2817 | L-carnitine | ETHYLENE GLYCOL | 0 | 0.2 | 0.8 | 0 | 0 | 0 | 0 | 0 | 1 | 333.2 | 3.5175 | C[N+](C)(C)C[C@@H](CC(=O)[O-])O | C(CO)O |  | -5.4433 | -12.6609 | 0 | 2 | 0.8 | 0.0093043 | 0.47118 | 0 | 0 | 3 | 0.2 | 2.2 | 0 | 0 | 0 | 0 | 0 | 0 | 0 | 0 | 0 | 0 | 0 | 0 | 0 | 191
2818 | L-carnitine | ETHYLENE GLYCOL | 0 | 0.167 | 0.833 | 0 | 0 | 0 | 0 | 0 | 1 | 293.2 | 5.0126 | C[N+](C)(C)C[C@@H](CC(=O)[O-])O | C(CO)O |  | -5.4433 | -12.6609 | 0 | 2 | 0.833 | 0.010377 | 0.46769 | 0 | 0 | 2.835 | 0.167 | 2.167 | 0 | 0 | 0 | 0 | 0 | 0 | 0 | 0 | 0 | 0 | 0 | 0 | 0 | 191
2819 | L-carnitine | ETHYLENE GLYCOL | 0 | 0.167 | 0.833 | 0 | 0 | 0 | 0 | 0 | 1 | 303.2 | 4.4682 | C[N+](C)(C)C[C@@H](CC(=O)[O-])O | C(CO)O |  | -5.4433 | -12.6609 | 0 | 2 | 0.833 | 0.010377 | 0.46769 | 0 | 0 | 2.835 | 0.167 | 2.167 | 0 | 0 | 0 | 0 | 0 | 0 | 0 | 0 | 0 | 0 | 0 | 0 | 0 | 191
2820 | L-carnitine | ETHYLENE GLYCOL | 0 | 0.167 | 0.833 | 0 | 0 | 0 | 0 | 0 | 1 | 313.2 | 3.9908 | C[N+](C)(C)C[C@@H](CC(=O)[O-])O | C(CO)O |  | -5.4433 | -12.6609 | 0 | 2 | 0.833 | 0.010377 | 0.46769 | 0 | 0 | 2.835 | 0.167 | 2.167 | 0 | 0 | 0 | 0 | 0 | 0 | 0 | 0 | 0 | 0 | 0 | 0 | 0 | 191
2821 | L-carnitine | ETHYLENE GLYCOL | 0 | 0.167 | 0.833 | 0 | 0 | 0 | 0 | 0 | 1 | 323.2 | 3.5723 | C[N+](C)(C)C[C@@H](CC(=O)[O-])O | C(CO)O |  | -5.4433 | -12.6609 | 0 | 2 | 0.833 | 0.010377 | 0.46769 | 0 | 0 | 2.835 | 0.167 | 2.167 | 0 | 0 | 0 | 0 | 0 | 0 | 0 | 0 | 0 | 0 | 0 | 0 | 0 | 191
2822 | L-carnitine | ETHYLENE GLYCOL | 0 | 0.167 | 0.833 | 0 | 0 | 0 | 0 | 0 | 1 | 333.2 | 3.2027 | C[N+](C)(C)C[C@@H](CC(=O)[O-])O | C(CO)O |  | -5.4433 | -12.6609 | 0 | 2 | 0.833 | 0.010377 | 0.46769 | 0 | 0 | 2.835 | 0.167 | 2.167 | 0 | 0 | 0 | 0 | 0 | 0 | 0 | 0 | 0 | 0 | 0 | 0 | 0 | 191
2823 | Matrine | N-METHYLACETAMIDE | 0 | 0.333 | 0.667 | 0 | 0 | 0 | 0 | 0 | 1 | 293.2 | 2.9392 | C1C[C@@H]2[C@H]3CCCN4[C@H]3[C@@H](CCC4)CN2C(=O)C1 | CC(=O)NC |  | 24.3929 | -4.0414 | 0 | 6.336 | 1 | 0.0027676 | 0.53556 | 0 | 0 | 6.996 | 1.333 | 1 | 0 | 0 | 0 | 0 | 0 | 0 | 0 | 0 | 0 | 0 | 0 | 0 | 0 | 233
2824 | Matrine | N-METHYLFORMAMIDE | 0 | 0.333 | 0.667 | 0 | 0 | 0 | 0 | 0 | 1 | 293.2 | 2.8565 | C1C[C@@H]2[C@H]3CCCN4[C@H]3[C@@H](CCC4)CN2C(=O)C1 | CNC=O |  | 24.3929 | -6.6809 | 0 | 1.667 | 0.333 | 0.0029755 | 0.53493 | 0 | 0 | 6.329 | 1.333 | 1 | 0 | 0 | 0 | 0 | 0 | 0 | 0 | 0 | 0 | 0 | 0 | 0 | 0 | 234
2825 | Matrine | N-Ethylformamide | 0 | 0.333 | 0.667 | 0 | 0 | 0 | 0 | 0 | 1 | 293.2 | 2.5014 | C1C[C@@H]2[C@H]3CCCN4[C@H]3[C@@H](CCC4)CN2C(=O)C1 | CCNC=O |  | 24.3929 | -4.0414 | 0 | 1 | 1 | 0.0030275 | 0.4928 | 0 | 0 | 6.996 | 1.333 | 1 | 0 | 0 | 0 | 0 | 0 | 0 | 0 | 0 | 0 | 0 | 0 | 0 | 0 | 232
2826 | 1-TETRADECANOL | urea | 0 | 0.2 | 0.8 | 0 | 0 | 0 | 0 | 0 | 1 | 298.15 | 2.1066 | CCCCCCCCCCCCCCO | C(=O)(N)N |  | 24.9934 | 7.6724 | 0 | 1.8 | 2.6 | 0.0038398 | 0.51788 | 0 | 0 | 3.6 | 1.6 | 1 | 0 | 0 | 0 | 0 | 0 | 0 | 0 | 0 | 0 | 0 | 0 | 0 | 0 | 20
2827 | 1-DODECANOL | urea | 0 | 0.5 | 0.5 | 0 | 0 | 0 | 0 | 0 | 1 | 298.15 | 2.4596 | CCCCCCCCCCCCO | C(=O)(N)N |  | 19.7143 | 7.6724 | 0 | 1.5 | 1.5 | 0.0026099 | 0.45482 | 0 | 0 | 6.5 | 1 | 1 | 0 | 0 | 0 | 0 | 0 | 0 | 0 | 0 | 0 | 0 | 0 | 0 | 0 | 9
2828 | 1-DECANOL | urea | 0 | 0.667 | 0.333 | 0 | 0 | 0 | 0 | 0 | 1 | 298.15 | 2.2565 | CCCCCCCCCCO | C(=O)(N)N |  | 14.4353 | 7.6724 | 0 | 1.333 | 2.333 | 0.0043689 | 0.31409 | 0 | 0 | 7.003 | 0.666 | 1 | 0 | 0 | 0 | 0 | 0 | 0 | 0 | 0 | 0 | 0 | 0 | 0 | 0 | 6
2829 | 1-TETRADECANOL | octanoic acid | 0 | 0.2 | 0.8 | 0 | 0 | 0 | 0 | 0 | 1 | 298.15 | 1.7733 | CCCCCCCCCCCCCCO | CCCCCCCC(=O)O |  | 24.9934 | 15.1362 | 0 | 1.8 | 0.2 | 0.0034519 | 0.24135 | 0 | 0 | 9.2 | 0 | 1.8 | 0 | 0 | 0 | 0 | 0 | 0 | 0 | 0 | 0 | 0 | 0 | 0 | 0 | 19
2830 | 1-DODECANOL | octanoic acid | 0 | 0.333 | 0.667 | 0 | 0 | 0 | 0 | 0 | 1 | 298.15 | 2.1353 | CCCCCCCCCCCCO | CCCCCCCC(=O)O |  | 19.7143 | 15.1362 | 0 | 1.667 | 0 | 0.0033493 | 0.25441 | 0 | 0 | 9.332 | 0 | 1.667 | 0 | 0 | 0 | 0 | 0 | 0 | 0 | 0 | 0 | 0 | 0 | 0 | 0 | 8
2831 | 1-DECANOL | octanoic acid | 0 | 0.5 | 0.5 | 0 | 0 | 0 | 0 | 0 | 1 | 298.15 | 1.6094 | CCCCCCCCCCO | CCCCCCCC(=O)O |  | 14.4353 | 15.1362 | 0 | 1.5 | 1 | 0.0046411 | 0.21294 | 0 | 0 | 9 | 0 | 1.5 | 0 | 0 | 0 | 0 | 0 | 0 | 0 | 0 | 0 | 0 | 0 | 0 | 0 | 5
2832 | 1-octanol | octanoic acid | 0 | 0.75 | 0.25 | 0 | 0 | 0 | 0 | 0 | 1 | 298.15 | 1.3938 | CCCCCCCCO | CCCCCCCC(=O)O |  | 9.1562 | 15.1362 | 0 | 1.25 | 0 | 0.0036807 | 0.3591 | 0 | 0 | 8 | 0 | 1.25 | 0 | 0 | 0 | 0 | 0 | 0 | 0 | 0 | 0 | 0 | 0 | 0 | 0 | 22
2833 | 1-DODECANOL | Decanoic acid | 0 | 0.6 | 0.4 | 0 | 0 | 0 | 0 | 0 | 1 | 298.15 | 2.5063 | CCCCCCCCCCCCO | CCCCCCCCCC(=O)O |  | 19.7143 | 20.4153 | 0 | 1.4 | 0 | 0.0019792 | 0.35266 | 0 | 0 | 11.2 | 0 | 1.4 | 0 | 0 | 0 | 0 | 0 | 0 | 0 | 0 | 0 | 0 | 0 | 0 | 0 | 7
2834 | 1-DECANOL | Decanoic acid | 0 | 0.75 | 0.25 | 0 | 0 | 0 | 0 | 0 | 1 | 298.15 | 1.8437 | CCCCCCCCCCO | CCCCCCCCCC(=O)O |  | 14.4353 | 20.4153 | 0 | 1.25 | 1.5 | 0.0033592 | 0.27309 | 0 | 0 | 10 | 0 | 1.25 | 0 | 0 | 0 | 0 | 0 | 0 | 0 | 0 | 0 | 0 | 0 | 0 | 0 | 4
2835 | MENTHOL | lauric acid | 0 | 0.667 | 0.333 | 0 | 0 | 0 | 0 | 0 | 1 | 298.15 | 3.1954 | CC1CCC(C(C1)O)C(C)C | CCCCCCCCCCCC(=O)O |  | 16.6153 | 25.6943 | 0 | 1.666 | 1.334 | 0.00229 | 0.40001 | 0 | 0 | 10.666 | 0 | 1.333 | 0 | 0 | 0 | 0 | 0 | 0 | 0 | 0 | 0 | 0 | 0 | 0 | 0 | 226
2836 | lauric acid | Decanoic acid | 0 | 0.333 | 0.667 | 0 | 0 | 0 | 0 | 0 | 1 | 298.15 | 2.3758 | CCCCCCCCCCCC(=O)O | CCCCCCCCCC(=O)O |  | 25.6943 | 20.4153 | 0 | 2.333 | 0 | 0.0027459 | 0.25086 | 0 | 0 | 10.666 | 0 | 2 | 0 | 0 | 0 | 0 | 0 | 0 | 0 | 0 | 0 | 0 | 0 | 0 | 0 | 379
2837 | l-Menthol | octanoic acid | 0 | 0.49 | 0.51 | 0 | 0 | 0 | 0 | 0 | 1 | 288.15 | 3.0741 | C[C@@H]1CC[C@H]([C@@H](C1)O)C(C)C | CCCCCCCC(=O)O |  | 16.6153 | 15.1362 | 0 | 2 | 0 | 0.0042444 | 0.27479 | 0 | 0 | 8.98 | 0 | 1.51 | 0 | 0 | 0 | 0 | 0 | 0 | 0 | 0 | 0 | 0 | 0 | 0 | 0 | 370
2838 | l-Menthol | octanoic acid | 0 | 0.7 | 0.3 | 0 | 0 | 0 | 0 | 0 | 1 | 288.15 | 3.5562 | C[C@@H]1CC[C@H]([C@@H](C1)O)C(C)C | CCCCCCCC(=O)O |  | 16.6153 | 15.1362 | 0 | 2 | 0 | 0.0034694 | 0.35793 | 0 | 0 | 9.4 | 0 | 1.3 | 0 | 0 | 0 | 0 | 0 | 0 | 0 | 0 | 0 | 0 | 0 | 0 | 0 | 370
2839 | l-Menthol | octanoic acid | 0 | 0.3 | 0.7 | 0 | 0 | 0 | 0 | 0 | 1 | 293.15 | 2.2834 | C[C@@H]1CC[C@H]([C@@H](C1)O)C(C)C | CCCCCCCC(=O)O |  | 16.6153 | 15.1362 | 0 | 2 | 0 | 0.0052023 | 0.21201 | 0 | 0 | 8.6 | 0 | 1.7 | 0 | 0 | 0 | 0 | 0 | 0 | 0 | 0 | 0 | 0 | 0 | 0 | 0 | 370
2840 | l-Menthol | octanoic acid | 0 | 0.4 | 0.6 | 0 | 0 | 0 | 0 | 0 | 1 | 293.15 | 2.5088 | C[C@@H]1CC[C@H]([C@@H](C1)O)C(C)C | CCCCCCCC(=O)O |  | 16.6153 | 15.1362 | 0 | 2 | 0 | 0.0046588 | 0.24377 | 0 | 0 | 8.8 | 0 | 1.6 | 0 | 0 | 0 | 0 | 0 | 0 | 0 | 0 | 0 | 0 | 0 | 0 | 0 | 370
2841 | l-Menthol | octanoic acid | 0 | 0.49 | 0.51 | 0 | 0 | 0 | 0 | 0 | 1 | 293.15 | 2.7893 | C[C@@H]1CC[C@H]([C@@H](C1)O)C(C)C | CCCCCCCC(=O)O |  | 16.6153 | 15.1362 | 0 | 2 | 0 | 0.0042444 | 0.27479 | 0 | 0 | 8.98 | 0 | 1.51 | 0 | 0 | 0 | 0 | 0 | 0 | 0 | 0 | 0 | 0 | 0 | 0 | 0 | 370
2842 | l-Menthol | octanoic acid | 0 | 0.7 | 0.3 | 0 | 0 | 0 | 0 | 0 | 1 | 293.15 | 3.2469 | C[C@@H]1CC[C@H]([C@@H](C1)O)C(C)C | CCCCCCCC(=O)O |  | 16.6153 | 15.1362 | 0 | 2 | 0 | 0.0034694 | 0.35793 | 0 | 0 | 9.4 | 0 | 1.3 | 0 | 0 | 0 | 0 | 0 | 0 | 0 | 0 | 0 | 0 | 0 | 0 | 0 | 370
2843 | l-Menthol | octanoic acid | 0 | 0.3 | 0.7 | 0 | 0 | 0 | 0 | 0 | 1 | 298.15 | 2.1066 | C[C@@H]1CC[C@H]([C@@H](C1)O)C(C)C | CCCCCCCC(=O)O |  | 16.6153 | 15.1362 | 0 | 2 | 0 | 0.0052023 | 0.21201 | 0 | 0 | 8.6 | 0 | 1.7 | 0 | 0 | 0 | 0 | 0 | 0 | 0 | 0 | 0 | 0 | 0 | 0 | 0 | 370
2844 | l-Menthol | octanoic acid | 0 | 0.4 | 0.6 | 0 | 0 | 0 | 0 | 0 | 1 | 298.15 | 2.3135 | C[C@@H]1CC[C@H]([C@@H](C1)O)C(C)C | CCCCCCCC(=O)O |  | 16.6153 | 15.1362 | 0 | 2 | 0 | 0.0046588 | 0.24377 | 0 | 0 | 8.8 | 0 | 1.6 | 0 | 0 | 0 | 0 | 0 | 0 | 0 | 0 | 0 | 0 | 0 | 0 | 0 | 370
2845 | l-Menthol | octanoic acid | 0 | 0.49 | 0.51 | 0 | 0 | 0 | 0 | 0 | 1 | 298.15 | 2.5455 | C[C@@H]1CC[C@H]([C@@H](C1)O)C(C)C | CCCCCCCC(=O)O |  | 16.6153 | 15.1362 | 0 | 2 | 0 | 0.0042444 | 0.27479 | 0 | 0 | 8.98 | 0 | 1.51 | 0 | 0 | 0 | 0 | 0 | 0 | 0 | 0 | 0 | 0 | 0 | 0 | 0 | 370
2846 | l-Menthol | octanoic acid | 0 | 0.7 | 0.3 | 0 | 0 | 0 | 0 | 0 | 1 | 298.15 | 2.9622 | C[C@@H]1CC[C@H]([C@@H](C1)O)C(C)C | CCCCCCCC(=O)O |  | 16.6153 | 15.1362 | 0 | 2 | 0 | 0.0034694 | 0.35793 | 0 | 0 | 9.4 | 0 | 1.3 | 0 | 0 | 0 | 0 | 0 | 0 | 0 | 0 | 0 | 0 | 0 | 0 | 0 | 370
2847 | l-Menthol | octanoic acid | 0 | 0.3 | 0.7 | 0 | 0 | 0 | 0 | 0 | 1 | 303.15 | 1.9459 | C[C@@H]1CC[C@H]([C@@H](C1)O)C(C)C | CCCCCCCC(=O)O |  | 16.6153 | 15.1362 | 0 | 2 | 0 | 0.0052023 | 0.21201 | 0 | 0 | 8.6 | 0 | 1.7 | 0 | 0 | 0 | 0 | 0 | 0 | 0 | 0 | 0 | 0 | 0 | 0 | 0 | 370
2848 | l-Menthol | octanoic acid | 0 | 0.4 | 0.6 | 0 | 0 | 0 | 0 | 0 | 1 | 303.15 | 2.1247 | C[C@@H]1CC[C@H]([C@@H](C1)O)C(C)C | CCCCCCCC(=O)O |  | 16.6153 | 15.1362 | 0 | 2 | 0 | 0.0046588 | 0.24377 | 0 | 0 | 8.8 | 0 | 1.6 | 0 | 0 | 0 | 0 | 0 | 0 | 0 | 0 | 0 | 0 | 0 | 0 | 0 | 370
2849 | l-Menthol | octanoic acid | 0 | 0.49 | 0.51 | 0 | 0 | 0 | 0 | 0 | 1 | 303.15 | 2.3155 | C[C@@H]1CC[C@H]([C@@H](C1)O)C(C)C | CCCCCCCC(=O)O |  | 16.6153 | 15.1362 | 0 | 2 | 0 | 0.0042444 | 0.27479 | 0 | 0 | 8.98 | 0 | 1.51 | 0 | 0 | 0 | 0 | 0 | 0 | 0 | 0 | 0 | 0 | 0 | 0 | 0 | 370
2850 | l-Menthol | octanoic acid | 0 | 0.8 | 0.2 | 0 | 0 | 0 | 0 | 0 | 1 | 303.15 | 2.6993 | C[C@@H]1CC[C@H]([C@@H](C1)O)C(C)C | CCCCCCCC(=O)O |  | 16.6153 | 15.1362 | 0 | 2 | 0 | 0.0031671 | 0.40392 | 0 | 0 | 9.6 | 0 | 1.2 | 0 | 0 | 0 | 0 | 0 | 0 | 0 | 0 | 0 | 0 | 0 | 0 | 0 | 370
2851 | l-Menthol | octanoic acid | 0 | 0.3 | 0.7 | 0 | 0 | 0 | 0 | 0 | 1 | 308.15 | 1.7901 | C[C@@H]1CC[C@H]([C@@H](C1)O)C(C)C | CCCCCCCC(=O)O |  | 16.6153 | 15.1362 | 0 | 2 | 0 | 0.0052023 | 0.21201 | 0 | 0 | 8.6 | 0 | 1.7 | 0 | 0 | 0 | 0 | 0 | 0 | 0 | 0 | 0 | 0 | 0 | 0 | 0 | 370
2852 | l-Menthol | octanoic acid | 0 | 0.4 | 0.6 | 0 | 0 | 0 | 0 | 0 | 1 | 308.15 | 1.9559 | C[C@@H]1CC[C@H]([C@@H](C1)O)C(C)C | CCCCCCCC(=O)O |  | 16.6153 | 15.1362 | 0 | 2 | 0 | 0.0046588 | 0.24377 | 0 | 0 | 8.8 | 0 | 1.6 | 0 | 0 | 0 | 0 | 0 | 0 | 0 | 0 | 0 | 0 | 0 | 0 | 0 | 370
2853 | l-Menthol | octanoic acid | 0 | 0.49 | 0.51 | 0 | 0 | 0 | 0 | 0 | 1 | 308.15 | 2.1041 | C[C@@H]1CC[C@H]([C@@H](C1)O)C(C)C | CCCCCCCC(=O)O |  | 16.6153 | 15.1362 | 0 | 2 | 0 | 0.0042444 | 0.27479 | 0 | 0 | 8.98 | 0 | 1.51 | 0 | 0 | 0 | 0 | 0 | 0 | 0 | 0 | 0 | 0 | 0 | 0 | 0 | 370
2854 | l-Menthol | octanoic acid | 0 | 0.7 | 0.3 | 0 | 0 | 0 | 0 | 0 | 1 | 308.15 | 2.4613 | C[C@@H]1CC[C@H]([C@@H](C1)O)C(C)C | CCCCCCCC(=O)O |  | 16.6153 | 15.1362 | 0 | 2 | 0 | 0.0034694 | 0.35793 | 0 | 0 | 9.4 | 0 | 1.3 | 0 | 0 | 0 | 0 | 0 | 0 | 0 | 0 | 0 | 0 | 0 | 0 | 0 | 370
2855 | l-Menthol | octanoic acid | 0 | 0.8 | 0.2 | 0 | 0 | 0 | 0 | 0 | 1 | 308.15 | 2.6617 | C[C@@H]1CC[C@H]([C@@H](C1)O)C(C)C | CCCCCCCC(=O)O |  | 16.6153 | 15.1362 | 0 | 2 | 0 | 0.0031671 | 0.40392 | 0 | 0 | 9.6 | 0 | 1.2 | 0 | 0 | 0 | 0 | 0 | 0 | 0 | 0 | 0 | 0 | 0 | 0 | 0 | 370
2856 | l-Menthol | octanoic acid | 0 | 0.3 | 0.7 | 0 | 0 | 0 | 0 | 0 | 1 | 313.15 | 1.6429 | C[C@@H]1CC[C@H]([C@@H](C1)O)C(C)C | CCCCCCCC(=O)O |  | 16.6153 | 15.1362 | 0 | 2 | 0 | 0.0052023 | 0.21201 | 0 | 0 | 8.6 | 0 | 1.7 | 0 | 0 | 0 | 0 | 0 | 0 | 0 | 0 | 0 | 0 | 0 | 0 | 0 | 370
2857 | l-Menthol | octanoic acid | 0 | 0.4 | 0.6 | 0 | 0 | 0 | 0 | 0 | 1 | 313.15 | 1.7934 | C[C@@H]1CC[C@H]([C@@H](C1)O)C(C)C | CCCCCCCC(=O)O |  | 16.6153 | 15.1362 | 0 | 2 | 0 | 0.0046588 | 0.24377 | 0 | 0 | 8.8 | 0 | 1.6 | 0 | 0 | 0 | 0 | 0 | 0 | 0 | 0 | 0 | 0 | 0 | 0 | 0 | 370
2858 | l-Menthol | octanoic acid | 0 | 0.49 | 0.51 | 0 | 0 | 0 | 0 | 0 | 1 | 313.15 | 1.9184 | C[C@@H]1CC[C@H]([C@@H](C1)O)C(C)C | CCCCCCCC(=O)O |  | 16.6153 | 15.1362 | 0 | 2 | 0 | 0.0042444 | 0.27479 | 0 | 0 | 8.98 | 0 | 1.51 | 0 | 0 | 0 | 0 | 0 | 0 | 0 | 0 | 0 | 0 | 0 | 0 | 0 | 370
2859 | l-Menthol | octanoic acid | 0 | 0.7 | 0.3 | 0 | 0 | 0 | 0 | 0 | 1 | 313.15 | 2.2386 | C[C@@H]1CC[C@H]([C@@H](C1)O)C(C)C | CCCCCCCC(=O)O |  | 16.6153 | 15.1362 | 0 | 2 | 0 | 0.0034694 | 0.35793 | 0 | 0 | 9.4 | 0 | 1.3 | 0 | 0 | 0 | 0 | 0 | 0 | 0 | 0 | 0 | 0 | 0 | 0 | 0 | 370
2860 | l-Menthol | octanoic acid | 0 | 0.8 | 0.2 | 0 | 0 | 0 | 0 | 0 | 1 | 313.15 | 2.4078 | C[C@@H]1CC[C@H]([C@@H](C1)O)C(C)C | CCCCCCCC(=O)O |  | 16.6153 | 15.1362 | 0 | 2 | 0 | 0.0031671 | 0.40392 | 0 | 0 | 9.6 | 0 | 1.2 | 0 | 0 | 0 | 0 | 0 | 0 | 0 | 0 | 0 | 0 | 0 | 0 | 0 | 370
2861 | l-Menthol | Decanoic acid | 0 | 0.48 | 0.52 | 0 | 0 | 0 | 0 | 0 | 1 | 288.15 | 3.1718 | C[C@@H]1CC[C@H]([C@@H](C1)O)C(C)C | CCCCCCCCCC(=O)O |  | 16.6153 | 20.4153 | 0 | 2 | 0 | 0.003279 | 0.30748 | 0 | 0 | 10 | 0 | 1.52 | 0 | 0 | 0 | 0 | 0 | 0 | 0 | 0 | 0 | 0 | 0 | 0 | 0 | 365
2862 | l-Menthol | Decanoic acid | 0 | 0.41 | 0.59 | 0 | 0 | 0 | 0 | 0 | 1 | 293.15 | 2.8432 | C[C@@H]1CC[C@H]([C@@H](C1)O)C(C)C | CCCCCCCCCC(=O)O |  | 16.6153 | 20.4153 | 0 | 2 | 0 | 0.0033545 | 0.29011 | 0 | 0 | 10 | 0 | 1.59 | 0 | 0 | 0 | 0 | 0 | 0 | 0 | 0 | 0 | 0 | 0 | 0 | 0 | 365
2863 | l-Menthol | Decanoic acid | 0 | 0.48 | 0.52 | 0 | 0 | 0 | 0 | 0 | 1 | 293.15 | 2.9242 | C[C@@H]1CC[C@H]([C@@H](C1)O)C(C)C | CCCCCCCCCC(=O)O |  | 16.6153 | 20.4153 | 0 | 2 | 0 | 0.003279 | 0.30748 | 0 | 0 | 10 | 0 | 1.52 | 0 | 0 | 0 | 0 | 0 | 0 | 0 | 0 | 0 | 0 | 0 | 0 | 0 | 365
2864 | l-Menthol | Decanoic acid | 0 | 0.7 | 0.3 | 0 | 0 | 0 | 0 | 0 | 1 | 293.15 | 3.3817 | C[C@@H]1CC[C@H]([C@@H](C1)O)C(C)C | CCCCCCCCCC(=O)O |  | 16.6153 | 20.4153 | 0 | 2 | 0 | 0.0030329 | 0.37418 | 0 | 0 | 10 | 0 | 1.3 | 0 | 0 | 0 | 0 | 0 | 0 | 0 | 0 | 0 | 0 | 0 | 0 | 0 | 365
2865 | l-Menthol | Decanoic acid | 0 | 0.41 | 0.59 | 0 | 0 | 0 | 0 | 0 | 1 | 298.15 | 2.6276 | C[C@@H]1CC[C@H]([C@@H](C1)O)C(C)C | CCCCCCCCCC(=O)O |  | 16.6153 | 20.4153 | 0 | 2 | 0 | 0.0033545 | 0.29011 | 0 | 0 | 10 | 0 | 1.59 | 0 | 0 | 0 | 0 | 0 | 0 | 0 | 0 | 0 | 0 | 0 | 0 | 0 | 365
2866 | l-Menthol | Decanoic acid | 0 | 0.48 | 0.52 | 0 | 0 | 0 | 0 | 0 | 1 | 298.15 | 2.6973 | C[C@@H]1CC[C@H]([C@@H](C1)O)C(C)C | CCCCCCCCCC(=O)O |  | 16.6153 | 20.4153 | 0 | 2 | 0 | 0.003279 | 0.30748 | 0 | 0 | 10 | 0 | 1.52 | 0 | 0 | 0 | 0 | 0 | 0 | 0 | 0 | 0 | 0 | 0 | 0 | 0 | 365
2867 | l-Menthol | Decanoic acid | 0 | 0.7 | 0.3 | 0 | 0 | 0 | 0 | 0 | 1 | 298.15 | 3.0897 | C[C@@H]1CC[C@H]([C@@H](C1)O)C(C)C | CCCCCCCCCC(=O)O |  | 16.6153 | 20.4153 | 0 | 2 | 0 | 0.0030329 | 0.37418 | 0 | 0 | 10 | 0 | 1.3 | 0 | 0 | 0 | 0 | 0 | 0 | 0 | 0 | 0 | 0 | 0 | 0 | 0 | 365
2868 | l-Menthol | Decanoic acid | 0 | 0.81 | 0.19 | 0 | 0 | 0 | 0 | 0 | 1 | 298.15 | 3.3368 | C[C@@H]1CC[C@H]([C@@H](C1)O)C(C)C | CCCCCCCCCC(=O)O |  | 16.6153 | 20.4153 | 0 | 2 | 0 | 0.0029008 | 0.4167 | 0 | 0 | 10 | 0 | 1.19 | 0 | 0 | 0 | 0 | 0 | 0 | 0 | 0 | 0 | 0 | 0 | 0 | 0 | 365
2869 | l-Menthol | Decanoic acid | 0 | 0.41 | 0.59 | 0 | 0 | 0 | 0 | 0 | 1 | 303.15 | 2.4301 | C[C@@H]1CC[C@H]([C@@H](C1)O)C(C)C | CCCCCCCCCC(=O)O |  | 16.6153 | 20.4153 | 0 | 2 | 0 | 0.0033545 | 0.29011 | 0 | 0 | 10 | 0 | 1.59 | 0 | 0 | 0 | 0 | 0 | 0 | 0 | 0 | 0 | 0 | 0 | 0 | 0 | 365
2870 | l-Menthol | Decanoic acid | 0 | 0.48 | 0.52 | 0 | 0 | 0 | 0 | 0 | 1 | 303.15 | 2.4916 | C[C@@H]1CC[C@H]([C@@H](C1)O)C(C)C | CCCCCCCCCC(=O)O |  | 16.6153 | 20.4153 | 0 | 2 | 0 | 0.003279 | 0.30748 | 0 | 0 | 10 | 0 | 1.52 | 0 | 0 | 0 | 0 | 0 | 0 | 0 | 0 | 0 | 0 | 0 | 0 | 0 | 365
2871 | l-Menthol | Decanoic acid | 0 | 0.7 | 0.3 | 0 | 0 | 0 | 0 | 0 | 1 | 303.15 | 2.8261 | C[C@@H]1CC[C@H]([C@@H](C1)O)C(C)C | CCCCCCCCCC(=O)O |  | 16.6153 | 20.4153 | 0 | 2 | 0 | 0.0030329 | 0.37418 | 0 | 0 | 10 | 0 | 1.3 | 0 | 0 | 0 | 0 | 0 | 0 | 0 | 0 | 0 | 0 | 0 | 0 | 0 | 365
2872 | l-Menthol | Decanoic acid | 0 | 0.81 | 0.19 | 0 | 0 | 0 | 0 | 0 | 1 | 303.15 | 3.0258 | C[C@@H]1CC[C@H]([C@@H](C1)O)C(C)C | CCCCCCCCCC(=O)O |  | 16.6153 | 20.4153 | 0 | 2 | 0 | 0.0029008 | 0.4167 | 0 | 0 | 10 | 0 | 1.19 | 0 | 0 | 0 | 0 | 0 | 0 | 0 | 0 | 0 | 0 | 0 | 0 | 0 | 365
2873 | l-Menthol | Decanoic acid | 0 | 0.41 | 0.59 | 0 | 0 | 0 | 0 | 0 | 1 | 308.15 | 2.2513 | C[C@@H]1CC[C@H]([C@@H](C1)O)C(C)C | CCCCCCCCCC(=O)O |  | 16.6153 | 20.4153 | 0 | 2 | 0 | 0.0033545 | 0.29011 | 0 | 0 | 10 | 0 | 1.59 | 0 | 0 | 0 | 0 | 0 | 0 | 0 | 0 | 0 | 0 | 0 | 0 | 0 | 365
2874 | l-Menthol | Decanoic acid | 0 | 0.48 | 0.52 | 0 | 0 | 0 | 0 | 0 | 1 | 308.15 | 2.3036 | C[C@@H]1CC[C@H]([C@@H](C1)O)C(C)C | CCCCCCCCCC(=O)O |  | 16.6153 | 20.4153 | 0 | 2 | 0 | 0.003279 | 0.30748 | 0 | 0 | 10 | 0 | 1.52 | 0 | 0 | 0 | 0 | 0 | 0 | 0 | 0 | 0 | 0 | 0 | 0 | 0 | 365
2875 | l-Menthol | Decanoic acid | 0 | 0.7 | 0.3 | 0 | 0 | 0 | 0 | 0 | 1 | 308.15 | 2.584 | C[C@@H]1CC[C@H]([C@@H](C1)O)C(C)C | CCCCCCCCCC(=O)O |  | 16.6153 | 20.4153 | 0 | 2 | 0 | 0.0030329 | 0.37418 | 0 | 0 | 10 | 0 | 1.3 | 0 | 0 | 0 | 0 | 0 | 0 | 0 | 0 | 0 | 0 | 0 | 0 | 0 | 365
2876 | l-Menthol | Decanoic acid | 0 | 0.81 | 0.19 | 0 | 0 | 0 | 0 | 0 | 1 | 308.15 | 2.7479 | C[C@@H]1CC[C@H]([C@@H](C1)O)C(C)C | CCCCCCCCCC(=O)O |  | 16.6153 | 20.4153 | 0 | 2 | 0 | 0.0029008 | 0.4167 | 0 | 0 | 10 | 0 | 1.19 | 0 | 0 | 0 | 0 | 0 | 0 | 0 | 0 | 0 | 0 | 0 | 0 | 0 | 365
2877 | l-Menthol | Decanoic acid | 0 | 0.41 | 0.59 | 0 | 0 | 0 | 0 | 0 | 1 | 313.15 | 2.0769 | C[C@@H]1CC[C@H]([C@@H](C1)O)C(C)C | CCCCCCCCCC(=O)O |  | 16.6153 | 20.4153 | 0 | 2 | 0 | 0.0033545 | 0.29011 | 0 | 0 | 10 | 0 | 1.59 | 0 | 0 | 0 | 0 | 0 | 0 | 0 | 0 | 0 | 0 | 0 | 0 | 0 | 365
2878 | l-Menthol | Decanoic acid | 0 | 0.48 | 0.52 | 0 | 0 | 0 | 0 | 0 | 1 | 313.15 | 2.1258 | C[C@@H]1CC[C@H]([C@@H](C1)O)C(C)C | CCCCCCCCCC(=O)O |  | 16.6153 | 20.4153 | 0 | 2 | 0 | 0.003279 | 0.30748 | 0 | 0 | 10 | 0 | 1.52 | 0 | 0 | 0 | 0 | 0 | 0 | 0 | 0 | 0 | 0 | 0 | 0 | 0 | 365
2879 | l-Menthol | Decanoic acid | 0 | 0.7 | 0.3 | 0 | 0 | 0 | 0 | 0 | 1 | 313.15 | 2.3599 | C[C@@H]1CC[C@H]([C@@H](C1)O)C(C)C | CCCCCCCCCC(=O)O |  | 16.6153 | 20.4153 | 0 | 2 | 0 | 0.0030329 | 0.37418 | 0 | 0 | 10 | 0 | 1.3 | 0 | 0 | 0 | 0 | 0 | 0 | 0 | 0 | 0 | 0 | 0 | 0 | 0 | 365
2880 | l-Menthol | Decanoic acid | 0 | 0.81 | 0.19 | 0 | 0 | 0 | 0 | 0 | 1 | 313.15 | 2.4882 | C[C@@H]1CC[C@H]([C@@H](C1)O)C(C)C | CCCCCCCCCC(=O)O |  | 16.6153 | 20.4153 | 0 | 2 | 0 | 0.0029008 | 0.4167 | 0 | 0 | 10 | 0 | 1.19 | 0 | 0 | 0 | 0 | 0 | 0 | 0 | 0 | 0 | 0 | 0 | 0 | 0 | 365
2881 | l-Menthol | lauric acid | 0 | 0.71 | 0.29 | 0 | 0 | 0 | 0 | 0 | 1 | 298.15 | 3.2434 | C[C@@H]1CC[C@H]([C@@H](C1)O)C(C)C | CCCCCCCCCCCC(=O)O |  | 16.6153 | 25.6943 | 0 | 2.29 | 0 | 0.0023331 | 0.40185 | 0 | 0 | 10.58 | 0 | 1.29 | 0 | 0 | 0 | 0 | 0 | 0 | 0 | 0 | 0 | 0 | 0 | 0 | 0 | 369
2882 | l-Menthol | lauric acid | 0 | 0.8 | 0.2 | 0 | 0 | 0 | 0 | 0 | 1 | 298.15 | 3.3868 | C[C@@H]1CC[C@H]([C@@H](C1)O)C(C)C | CCCCCCCCCCCC(=O)O |  | 16.6153 | 25.6943 | 0 | 2.2 | 0 | 0.0024293 | 0.42699 | 0 | 0 | 10.4 | 0 | 1.2 | 0 | 0 | 0 | 0 | 0 | 0 | 0 | 0 | 0 | 0 | 0 | 0 | 0 | 369
2883 | l-Menthol | lauric acid | 0 | 0.6 | 0.4 | 0 | 0 | 0 | 0 | 0 | 1 | 303.15 | 2.8673 | C[C@@H]1CC[C@H]([C@@H](C1)O)C(C)C | CCCCCCCCCCCC(=O)O |  | 16.6153 | 25.6943 | 0 | 2.4 | 0 | 0.0022215 | 0.37753 | 0 | 0 | 10.8 | 0 | 1.4 | 0 | 0 | 0 | 0 | 0 | 0 | 0 | 0 | 0 | 0 | 0 | 0 | 0 | 369
2884 | l-Menthol | lauric acid | 0 | 0.71 | 0.29 | 0 | 0 | 0 | 0 | 0 | 1 | 303.15 | 2.9653 | C[C@@H]1CC[C@H]([C@@H](C1)O)C(C)C | CCCCCCCCCCCC(=O)O |  | 16.6153 | 25.6943 | 0 | 2.29 | 0 | 0.0023331 | 0.40185 | 0 | 0 | 10.58 | 0 | 1.29 | 0 | 0 | 0 | 0 | 0 | 0 | 0 | 0 | 0 | 0 | 0 | 0 | 0 | 369
2885 | l-Menthol | lauric acid | 0 | 0.8 | 0.2 | 0 | 0 | 0 | 0 | 0 | 1 | 303.15 | 3.0842 | C[C@@H]1CC[C@H]([C@@H](C1)O)C(C)C | CCCCCCCCCCCC(=O)O |  | 16.6153 | 25.6943 | 0 | 2.2 | 0 | 0.0024293 | 0.42699 | 0 | 0 | 10.4 | 0 | 1.2 | 0 | 0 | 0 | 0 | 0 | 0 | 0 | 0 | 0 | 0 | 0 | 0 | 0 | 369
2886 | l-Menthol | lauric acid | 0 | 0.6 | 0.4 | 0 | 0 | 0 | 0 | 0 | 1 | 308.15 | 2.6398 | C[C@@H]1CC[C@H]([C@@H](C1)O)C(C)C | CCCCCCCCCCCC(=O)O |  | 16.6153 | 25.6943 | 0 | 2.4 | 0 | 0.0022215 | 0.37753 | 0 | 0 | 10.8 | 0 | 1.4 | 0 | 0 | 0 | 0 | 0 | 0 | 0 | 0 | 0 | 0 | 0 | 0 | 0 | 369
2887 | l-Menthol | lauric acid | 0 | 0.71 | 0.29 | 0 | 0 | 0 | 0 | 0 | 1 | 308.15 | 2.7206 | C[C@@H]1CC[C@H]([C@@H](C1)O)C(C)C | CCCCCCCCCCCC(=O)O |  | 16.6153 | 25.6943 | 0 | 2.29 | 0 | 0.0023331 | 0.40185 | 0 | 0 | 10.58 | 0 | 1.29 | 0 | 0 | 0 | 0 | 0 | 0 | 0 | 0 | 0 | 0 | 0 | 0 | 0 | 369
2888 | l-Menthol | lauric acid | 0 | 0.8 | 0.2 | 0 | 0 | 0 | 0 | 0 | 1 | 308.15 | 2.8112 | C[C@@H]1CC[C@H]([C@@H](C1)O)C(C)C | CCCCCCCCCCCC(=O)O |  | 16.6153 | 25.6943 | 0 | 2.2 | 0 | 0.0024293 | 0.42699 | 0 | 0 | 10.4 | 0 | 1.2 | 0 | 0 | 0 | 0 | 0 | 0 | 0 | 0 | 0 | 0 | 0 | 0 | 0 | 369
2889 | l-Menthol | lauric acid | 0 | 0.6 | 0.4 | 0 | 0 | 0 | 0 | 0 | 1 | 313.15 | 2.4319 | C[C@@H]1CC[C@H]([C@@H](C1)O)C(C)C | CCCCCCCCCCCC(=O)O |  | 16.6153 | 25.6943 | 0 | 2.4 | 0 | 0.0022215 | 0.37753 | 0 | 0 | 10.8 | 0 | 1.4 | 0 | 0 | 0 | 0 | 0 | 0 | 0 | 0 | 0 | 0 | 0 | 0 | 0 | 369
2890 | l-Menthol | lauric acid | 0 | 0.71 | 0.29 | 0 | 0 | 0 | 0 | 0 | 1 | 313.15 | 2.4973 | C[C@@H]1CC[C@H]([C@@H](C1)O)C(C)C | CCCCCCCCCCCC(=O)O |  | 16.6153 | 25.6943 | 0 | 2.29 | 0 | 0.0023331 | 0.40185 | 0 | 0 | 10.58 | 0 | 1.29 | 0 | 0 | 0 | 0 | 0 | 0 | 0 | 0 | 0 | 0 | 0 | 0 | 0 | 369
2891 | l-Menthol | lauric acid | 0 | 0.8 | 0.2 | 0 | 0 | 0 | 0 | 0 | 1 | 313.15 | 2.5557 | C[C@@H]1CC[C@H]([C@@H](C1)O)C(C)C | CCCCCCCCCCCC(=O)O |  | 16.6153 | 25.6943 | 0 | 2.2 | 0 | 0.0024293 | 0.42699 | 0 | 0 | 10.4 | 0 | 1.2 | 0 | 0 | 0 | 0 | 0 | 0 | 0 | 0 | 0 | 0 | 0 | 0 | 0 | 369
2892 | l-Menthol | THYMOL | 0 | 0.51 | 0.49 | 0 | 0 | 0 | 0 | 0 | 1 | 278.15 | 5.4874 | C[C@@H]1CC[C@H]([C@@H](C1)O)C(C)C | CC1=CC(=C(C=C1)C(C)C)O |  | 16.6153 | 41.5953 | 0 | 2 | 0 | 0.0029071 | 0.47169 | 0 | 0 | 10 | 0 | 1 | 0 | 0 | 0 | 0 | 0 | 0 | 0 | 0 | 0 | 0 | 0 | 0 | 0 | 366
2893 | l-Menthol | THYMOL | 0 | 0.6 | 0.4 | 0 | 0 | 0 | 0 | 0 | 1 | 278.15 | 5.6906 | C[C@@H]1CC[C@H]([C@@H](C1)O)C(C)C | CC1=CC(=C(C=C1)C(C)C)O |  | 16.6153 | 41.5953 | 0 | 2 | 0 | 0.0028556 | 0.47913 | 0 | 0 | 10 | 0 | 1 | 0 | 0 | 0 | 0 | 0 | 0 | 0 | 0 | 0 | 0 | 0 | 0 | 0 | 366
2894 | l-Menthol | THYMOL | 0 | 0.7 | 0.3 | 0 | 0 | 0 | 0 | 0 | 1 | 278.15 | 5.8367 | C[C@@H]1CC[C@H]([C@@H](C1)O)C(C)C | CC1=CC(=C(C=C1)C(C)C)O |  | 16.6153 | 41.5953 | 0 | 2 | 0 | 0.0028003 | 0.48737 | 0 | 0 | 10 | 0 | 1 | 0 | 0 | 0 | 0 | 0 | 0 | 0 | 0 | 0 | 0 | 0 | 0 | 0 | 366
2895 | l-Menthol | THYMOL | 0 | 0.39 | 0.61 | 0 | 0 | 0 | 0 | 0 | 1 | 283.15 | 4.6555 | C[C@@H]1CC[C@H]([C@@H](C1)O)C(C)C | CC1=CC(=C(C=C1)C(C)C)O |  | 16.6153 | 41.5953 | 0 | 2 | 0 | 0.0029786 | 0.46173 | 0 | 0 | 10 | 0 | 1 | 0 | 0 | 0 | 0 | 0 | 0 | 0 | 0 | 0 | 0 | 0 | 0 | 0 | 366
2896 | l-Menthol | THYMOL | 0 | 0.51 | 0.49 | 0 | 0 | 0 | 0 | 0 | 1 | 283.15 | 4.9031 | C[C@@H]1CC[C@H]([C@@H](C1)O)C(C)C | CC1=CC(=C(C=C1)C(C)C)O |  | 16.6153 | 41.5953 | 0 | 2 | 0 | 0.0029071 | 0.47169 | 0 | 0 | 10 | 0 | 1 | 0 | 0 | 0 | 0 | 0 | 0 | 0 | 0 | 0 | 0 | 0 | 0 | 0 | 366
2897 | l-Menthol | THYMOL | 0 | 0.6 | 0.4 | 0 | 0 | 0 | 0 | 0 | 1 | 283.15 | 5.0784 | C[C@@H]1CC[C@H]([C@@H](C1)O)C(C)C | CC1=CC(=C(C=C1)C(C)C)O |  | 16.6153 | 41.5953 | 0 | 2 | 0 | 0.0028556 | 0.47913 | 0 | 0 | 10 | 0 | 1 | 0 | 0 | 0 | 0 | 0 | 0 | 0 | 0 | 0 | 0 | 0 | 0 | 0 | 366
2898 | l-Menthol | THYMOL | 0 | 0.7 | 0.3 | 0 | 0 | 0 | 0 | 0 | 1 | 283.15 | 5.2076 | C[C@@H]1CC[C@H]([C@@H](C1)O)C(C)C | CC1=CC(=C(C=C1)C(C)C)O |  | 16.6153 | 41.5953 | 0 | 2 | 0 | 0.0028003 | 0.48737 | 0 | 0 | 10 | 0 | 1 | 0 | 0 | 0 | 0 | 0 | 0 | 0 | 0 | 0 | 0 | 0 | 0 | 0 | 366
2899 | l-Menthol | THYMOL | 0 | 0.3 | 0.7 | 0 | 0 | 0 | 0 | 0 | 1 | 288.15 | 3.9927 | C[C@@H]1CC[C@H]([C@@H](C1)O)C(C)C | CC1=CC(=C(C=C1)C(C)C)O |  | 16.6153 | 41.5953 | 0 | 2 | 0 | 0.0030345 | 0.45423 | 0 | 0 | 10 | 0 | 1 | 0 | 0 | 0 | 0 | 0 | 0 | 0 | 0 | 0 | 0 | 0 | 0 | 0 | 366
2900 | l-Menthol | THYMOL | 0 | 0.39 | 0.61 | 0 | 0 | 0 | 0 | 0 | 1 | 288.15 | 4.1674 | C[C@@H]1CC[C@H]([C@@H](C1)O)C(C)C | CC1=CC(=C(C=C1)C(C)C)O |  | 16.6153 | 41.5953 | 0 | 2 | 0 | 0.0029786 | 0.46173 | 0 | 0 | 10 | 0 | 1 | 0 | 0 | 0 | 0 | 0 | 0 | 0 | 0 | 0 | 0 | 0 | 0 | 0 | 366
2901 | l-Menthol | THYMOL | 0 | 0.51 | 0.49 | 0 | 0 | 0 | 0 | 0 | 1 | 288.15 | 4.3926 | C[C@@H]1CC[C@H]([C@@H](C1)O)C(C)C | CC1=CC(=C(C=C1)C(C)C)O |  | 16.6153 | 41.5953 | 0 | 2 | 0 | 0.0029071 | 0.47169 | 0 | 0 | 10 | 0 | 1 | 0 | 0 | 0 | 0 | 0 | 0 | 0 | 0 | 0 | 0 | 0 | 0 | 0 | 366
2902 | l-Menthol | THYMOL | 0 | 0.6 | 0.4 | 0 | 0 | 0 | 0 | 0 | 1 | 288.15 | 4.5439 | C[C@@H]1CC[C@H]([C@@H](C1)O)C(C)C | CC1=CC(=C(C=C1)C(C)C)O |  | 16.6153 | 41.5953 | 0 | 2 | 0 | 0.0028556 | 0.47913 | 0 | 0 | 10 | 0 | 1 | 0 | 0 | 0 | 0 | 0 | 0 | 0 | 0 | 0 | 0 | 0 | 0 | 0 | 366
2903 | l-Menthol | THYMOL | 0 | 0.7 | 0.3 | 0 | 0 | 0 | 0 | 0 | 1 | 288.15 | 4.6588 | C[C@@H]1CC[C@H]([C@@H](C1)O)C(C)C | CC1=CC(=C(C=C1)C(C)C)O |  | 16.6153 | 41.5953 | 0 | 2 | 0 | 0.0028003 | 0.48737 | 0 | 0 | 10 | 0 | 1 | 0 | 0 | 0 | 0 | 0 | 0 | 0 | 0 | 0 | 0 | 0 | 0 | 0 | 366
2904 | l-Menthol | THYMOL | 0 | 0.3 | 0.7 | 0 | 0 | 0 | 0 | 0 | 1 | 293.15 | 3.5857 | C[C@@H]1CC[C@H]([C@@H](C1)O)C(C)C | CC1=CC(=C(C=C1)C(C)C)O |  | 16.6153 | 41.5953 | 0 | 2 | 0 | 0.0030345 | 0.45423 | 0 | 0 | 10 | 0 | 1 | 0 | 0 | 0 | 0 | 0 | 0 | 0 | 0 | 0 | 0 | 0 | 0 | 0 | 366
2905 | l-Menthol | THYMOL | 0 | 0.39 | 0.61 | 0 | 0 | 0 | 0 | 0 | 1 | 293.15 | 3.7493 | C[C@@H]1CC[C@H]([C@@H](C1)O)C(C)C | CC1=CC(=C(C=C1)C(C)C)O |  | 16.6153 | 41.5953 | 0 | 2 | 0 | 0.0029786 | 0.46173 | 0 | 0 | 10 | 0 | 1 | 0 | 0 | 0 | 0 | 0 | 0 | 0 | 0 | 0 | 0 | 0 | 0 | 0 | 366
2906 | l-Menthol | THYMOL | 0 | 0.51 | 0.49 | 0 | 0 | 0 | 0 | 0 | 1 | 293.15 | 3.946 | C[C@@H]1CC[C@H]([C@@H](C1)O)C(C)C | CC1=CC(=C(C=C1)C(C)C)O |  | 16.6153 | 41.5953 | 0 | 2 | 0 | 0.0029071 | 0.47169 | 0 | 0 | 10 | 0 | 1 | 0 | 0 | 0 | 0 | 0 | 0 | 0 | 0 | 0 | 0 | 0 | 0 | 0 | 366
2907 | l-Menthol | THYMOL | 0 | 0.6 | 0.4 | 0 | 0 | 0 | 0 | 0 | 1 | 293.15 | 4.084 | C[C@@H]1CC[C@H]([C@@H](C1)O)C(C)C | CC1=CC(=C(C=C1)C(C)C)O |  | 16.6153 | 41.5953 | 0 | 2 | 0 | 0.0028556 | 0.47913 | 0 | 0 | 10 | 0 | 1 | 0 | 0 | 0 | 0 | 0 | 0 | 0 | 0 | 0 | 0 | 0 | 0 | 0 | 366
2908 | l-Menthol | THYMOL | 0 | 0.7 | 0.3 | 0 | 0 | 0 | 0 | 0 | 1 | 293.15 | 4.1799 | C[C@@H]1CC[C@H]([C@@H](C1)O)C(C)C | CC1=CC(=C(C=C1)C(C)C)O |  | 16.6153 | 41.5953 | 0 | 2 | 0 | 0.0028003 | 0.48737 | 0 | 0 | 10 | 0 | 1 | 0 | 0 | 0 | 0 | 0 | 0 | 0 | 0 | 0 | 0 | 0 | 0 | 0 | 366
2909 | l-Menthol | THYMOL | 0 | 0.3 | 0.7 | 0 | 0 | 0 | 0 | 0 | 1 | 298.15 | 3.2292 | C[C@@H]1CC[C@H]([C@@H](C1)O)C(C)C | CC1=CC(=C(C=C1)C(C)C)O |  | 16.6153 | 41.5953 | 0 | 2 | 0 | 0.0030345 | 0.45423 | 0 | 0 | 10 | 0 | 1 | 0 | 0 | 0 | 0 | 0 | 0 | 0 | 0 | 0 | 0 | 0 | 0 | 0 | 366
2910 | l-Menthol | THYMOL | 0 | 0.39 | 0.61 | 0 | 0 | 0 | 0 | 0 | 1 | 298.15 | 3.3446 | C[C@@H]1CC[C@H]([C@@H](C1)O)C(C)C | CC1=CC(=C(C=C1)C(C)C)O |  | 16.6153 | 41.5953 | 0 | 2 | 0 | 0.0029786 | 0.46173 | 0 | 0 | 10 | 0 | 1 | 0 | 0 | 0 | 0 | 0 | 0 | 0 | 0 | 0 | 0 | 0 | 0 | 0 | 366
2911 | l-Menthol | THYMOL | 0 | 0.51 | 0.49 | 0 | 0 | 0 | 0 | 0 | 1 | 298.15 | 3.5255 | C[C@@H]1CC[C@H]([C@@H](C1)O)C(C)C | CC1=CC(=C(C=C1)C(C)C)O |  | 16.6153 | 41.5953 | 0 | 2 | 0 | 0.0029071 | 0.47169 | 0 | 0 | 10 | 0 | 1 | 0 | 0 | 0 | 0 | 0 | 0 | 0 | 0 | 0 | 0 | 0 | 0 | 0 | 366
2912 | l-Menthol | THYMOL | 0 | 0.6 | 0.4 | 0 | 0 | 0 | 0 | 0 | 1 | 298.15 | 3.672 | C[C@@H]1CC[C@H]([C@@H](C1)O)C(C)C | CC1=CC(=C(C=C1)C(C)C)O |  | 16.6153 | 41.5953 | 0 | 2 | 0 | 0.0028556 | 0.47913 | 0 | 0 | 10 | 0 | 1 | 0 | 0 | 0 | 0 | 0 | 0 | 0 | 0 | 0 | 0 | 0 | 0 | 0 | 366
2913 | l-Menthol | THYMOL | 0 | 0.7 | 0.3 | 0 | 0 | 0 | 0 | 0 | 1 | 298.15 | 3.7544 | C[C@@H]1CC[C@H]([C@@H](C1)O)C(C)C | CC1=CC(=C(C=C1)C(C)C)O |  | 16.6153 | 41.5953 | 0 | 2 | 0 | 0.0028003 | 0.48737 | 0 | 0 | 10 | 0 | 1 | 0 | 0 | 0 | 0 | 0 | 0 | 0 | 0 | 0 | 0 | 0 | 0 | 0 | 366
2914 | l-Menthol | THYMOL | 0 | 0.79 | 0.21 | 0 | 0 | 0 | 0 | 0 | 1 | 298.15 | 3.891 | C[C@@H]1CC[C@H]([C@@H](C1)O)C(C)C | CC1=CC(=C(C=C1)C(C)C)O |  | 16.6153 | 41.5953 | 0 | 2 | 0 | 0.0027523 | 0.49477 | 0 | 0 | 10 | 0 | 1 | 0 | 0 | 0 | 0 | 0 | 0 | 0 | 0 | 0 | 0 | 0 | 0 | 0 | 366
2915 | l-Menthol | THYMOL | 0 | 0.3 | 0.7 | 0 | 0 | 0 | 0 | 0 | 1 | 303.15 | 2.9151 | C[C@@H]1CC[C@H]([C@@H](C1)O)C(C)C | CC1=CC(=C(C=C1)C(C)C)O |  | 16.6153 | 41.5953 | 0 | 2 | 0 | 0.0030345 | 0.45423 | 0 | 0 | 10 | 0 | 1 | 0 | 0 | 0 | 0 | 0 | 0 | 0 | 0 | 0 | 0 | 0 | 0 | 0 | 366
2916 | l-Menthol | THYMOL | 0 | 0.39 | 0.61 | 0 | 0 | 0 | 0 | 0 | 1 | 303.15 | 3.0086 | C[C@@H]1CC[C@H]([C@@H](C1)O)C(C)C | CC1=CC(=C(C=C1)C(C)C)O |  | 16.6153 | 41.5953 | 0 | 2 | 0 | 0.0029786 | 0.46173 | 0 | 0 | 10 | 0 | 1 | 0 | 0 | 0 | 0 | 0 | 0 | 0 | 0 | 0 | 0 | 0 | 0 | 0 | 366
2917 | l-Menthol | THYMOL | 0 | 0.51 | 0.49 | 0 | 0 | 0 | 0 | 0 | 1 | 303.15 | 3.1785 | C[C@@H]1CC[C@H]([C@@H](C1)O)C(C)C | CC1=CC(=C(C=C1)C(C)C)O |  | 16.6153 | 41.5953 | 0 | 2 | 0 | 0.0029071 | 0.47169 | 0 | 0 | 10 | 0 | 1 | 0 | 0 | 0 | 0 | 0 | 0 | 0 | 0 | 0 | 0 | 0 | 0 | 0 | 366
2918 | l-Menthol | THYMOL | 0 | 0.6 | 0.4 | 0 | 0 | 0 | 0 | 0 | 1 | 303.15 | 3.3094 | C[C@@H]1CC[C@H]([C@@H](C1)O)C(C)C | CC1=CC(=C(C=C1)C(C)C)O |  | 16.6153 | 41.5953 | 0 | 2 | 0 | 0.0028556 | 0.47913 | 0 | 0 | 10 | 0 | 1 | 0 | 0 | 0 | 0 | 0 | 0 | 0 | 0 | 0 | 0 | 0 | 0 | 0 | 366
2919 | l-Menthol | THYMOL | 0 | 0.7 | 0.3 | 0 | 0 | 0 | 0 | 0 | 1 | 303.15 | 3.3783 | C[C@@H]1CC[C@H]([C@@H](C1)O)C(C)C | CC1=CC(=C(C=C1)C(C)C)O |  | 16.6153 | 41.5953 | 0 | 2 | 0 | 0.0028003 | 0.48737 | 0 | 0 | 10 | 0 | 1 | 0 | 0 | 0 | 0 | 0 | 0 | 0 | 0 | 0 | 0 | 0 | 0 | 0 | 366
2920 | l-Menthol | THYMOL | 0 | 0.79 | 0.21 | 0 | 0 | 0 | 0 | 0 | 1 | 303.15 | 3.4892 | C[C@@H]1CC[C@H]([C@@H](C1)O)C(C)C | CC1=CC(=C(C=C1)C(C)C)O |  | 16.6153 | 41.5953 | 0 | 2 | 0 | 0.0027523 | 0.49477 | 0 | 0 | 10 | 0 | 1 | 0 | 0 | 0 | 0 | 0 | 0 | 0 | 0 | 0 | 0 | 0 | 0 | 0 | 366
2921 | l-Menthol | THYMOL | 0 | 0.3 | 0.7 | 0 | 0 | 0 | 0 | 0 | 1 | 308.15 | 2.6167 | C[C@@H]1CC[C@H]([C@@H](C1)O)C(C)C | CC1=CC(=C(C=C1)C(C)C)O |  | 16.6153 | 41.5953 | 0 | 2 | 0 | 0.0030345 | 0.45423 | 0 | 0 | 10 | 0 | 1 | 0 | 0 | 0 | 0 | 0 | 0 | 0 | 0 | 0 | 0 | 0 | 0 | 0 | 366
2922 | l-Menthol | THYMOL | 0 | 0.39 | 0.61 | 0 | 0 | 0 | 0 | 0 | 1 | 308.15 | 2.7087 | C[C@@H]1CC[C@H]([C@@H](C1)O)C(C)C | CC1=CC(=C(C=C1)C(C)C)O |  | 16.6153 | 41.5953 | 0 | 2 | 0 | 0.0029786 | 0.46173 | 0 | 0 | 10 | 0 | 1 | 0 | 0 | 0 | 0 | 0 | 0 | 0 | 0 | 0 | 0 | 0 | 0 | 0 | 366
2923 | l-Menthol | THYMOL | 0 | 0.51 | 0.49 | 0 | 0 | 0 | 0 | 0 | 1 | 308.15 | 2.8605 | C[C@@H]1CC[C@H]([C@@H](C1)O)C(C)C | CC1=CC(=C(C=C1)C(C)C)O |  | 16.6153 | 41.5953 | 0 | 2 | 0 | 0.0029071 | 0.47169 | 0 | 0 | 10 | 0 | 1 | 0 | 0 | 0 | 0 | 0 | 0 | 0 | 0 | 0 | 0 | 0 | 0 | 0 | 366
2924 | l-Menthol | THYMOL | 0 | 0.6 | 0.4 | 0 | 0 | 0 | 0 | 0 | 1 | 308.15 | 3.0012 | C[C@@H]1CC[C@H]([C@@H](C1)O)C(C)C | CC1=CC(=C(C=C1)C(C)C)O |  | 16.6153 | 41.5953 | 0 | 2 | 0 | 0.0028556 | 0.47913 | 0 | 0 | 10 | 0 | 1 | 0 | 0 | 0 | 0 | 0 | 0 | 0 | 0 | 0 | 0 | 0 | 0 | 0 | 366
2925 | l-Menthol | THYMOL | 0 | 0.7 | 0.3 | 0 | 0 | 0 | 0 | 0 | 1 | 308.15 | 3.0393 | C[C@@H]1CC[C@H]([C@@H](C1)O)C(C)C | CC1=CC(=C(C=C1)C(C)C)O |  | 16.6153 | 41.5953 | 0 | 2 | 0 | 0.0028003 | 0.48737 | 0 | 0 | 10 | 0 | 1 | 0 | 0 | 0 | 0 | 0 | 0 | 0 | 0 | 0 | 0 | 0 | 0 | 0 | 366
2926 | l-Menthol | THYMOL | 0 | 0.79 | 0.21 | 0 | 0 | 0 | 0 | 0 | 1 | 308.15 | 3.1355 | C[C@@H]1CC[C@H]([C@@H](C1)O)C(C)C | CC1=CC(=C(C=C1)C(C)C)O |  | 16.6153 | 41.5953 | 0 | 2 | 0 | 0.0027523 | 0.49477 | 0 | 0 | 10 | 0 | 1 | 0 | 0 | 0 | 0 | 0 | 0 | 0 | 0 | 0 | 0 | 0 | 0 | 0 | 366
2927 | l-Menthol | THYMOL | 0 | 0.3 | 0.7 | 0 | 0 | 0 | 0 | 0 | 1 | 313.15 | 2.3504 | C[C@@H]1CC[C@H]([C@@H](C1)O)C(C)C | CC1=CC(=C(C=C1)C(C)C)O |  | 16.6153 | 41.5953 | 0 | 2 | 0 | 0.0030345 | 0.45423 | 0 | 0 | 10 | 0 | 1 | 0 | 0 | 0 | 0 | 0 | 0 | 0 | 0 | 0 | 0 | 0 | 0 | 0 | 366
2928 | l-Menthol | THYMOL | 0 | 0.39 | 0.61 | 0 | 0 | 0 | 0 | 0 | 1 | 313.15 | 2.4319 | C[C@@H]1CC[C@H]([C@@H](C1)O)C(C)C | CC1=CC(=C(C=C1)C(C)C)O |  | 16.6153 | 41.5953 | 0 | 2 | 0 | 0.0029786 | 0.46173 | 0 | 0 | 10 | 0 | 1 | 0 | 0 | 0 | 0 | 0 | 0 | 0 | 0 | 0 | 0 | 0 | 0 | 0 | 366
2929 | l-Menthol | THYMOL | 0 | 0.51 | 0.49 | 0 | 0 | 0 | 0 | 0 | 1 | 313.15 | 2.5688 | C[C@@H]1CC[C@H]([C@@H](C1)O)C(C)C | CC1=CC(=C(C=C1)C(C)C)O |  | 16.6153 | 41.5953 | 0 | 2 | 0 | 0.0029071 | 0.47169 | 0 | 0 | 10 | 0 | 1 | 0 | 0 | 0 | 0 | 0 | 0 | 0 | 0 | 0 | 0 | 0 | 0 | 0 | 366
2930 | l-Menthol | THYMOL | 0 | 0.6 | 0.4 | 0 | 0 | 0 | 0 | 0 | 1 | 313.15 | 2.7087 | C[C@@H]1CC[C@H]([C@@H](C1)O)C(C)C | CC1=CC(=C(C=C1)C(C)C)O |  | 16.6153 | 41.5953 | 0 | 2 | 0 | 0.0028556 | 0.47913 | 0 | 0 | 10 | 0 | 1 | 0 | 0 | 0 | 0 | 0 | 0 | 0 | 0 | 0 | 0 | 0 | 0 | 0 | 366
2931 | l-Menthol | THYMOL | 0 | 0.7 | 0.3 | 0 | 0 | 0 | 0 | 0 | 1 | 313.15 | 2.7337 | C[C@@H]1CC[C@H]([C@@H](C1)O)C(C)C | CC1=CC(=C(C=C1)C(C)C)O |  | 16.6153 | 41.5953 | 0 | 2 | 0 | 0.0028003 | 0.48737 | 0 | 0 | 10 | 0 | 1 | 0 | 0 | 0 | 0 | 0 | 0 | 0 | 0 | 0 | 0 | 0 | 0 | 0 | 366
2932 | l-Menthol | THYMOL | 0 | 0.79 | 0.21 | 0 | 0 | 0 | 0 | 0 | 1 | 313.15 | 2.8112 | C[C@@H]1CC[C@H]([C@@H](C1)O)C(C)C | CC1=CC(=C(C=C1)C(C)C)O |  | 16.6153 | 41.5953 | 0 | 2 | 0 | 0.0027523 | 0.49477 | 0 | 0 | 10 | 0 | 1 | 0 | 0 | 0 | 0 | 0 | 0 | 0 | 0 | 0 | 0 | 0 | 0 | 0 | 366
2933 | l-Menthol | phenol | 0 | 0.25 | 0.75 | 0 | 0 | 0 | 0 | 0 | 1 | 293.15 | 2.9907 | C[C@@H]1CC[C@H]([C@@H](C1)O)C(C)C | C1=CC=C(C=C1)O |  | 16.6153 | 31.0372 | 0 | 2.75 | 0.75 | 0.00518 | 0.49584 | 0 | 0 | 7 | 0 | 1 | 0 | 0 | 0 | 0 | 0 | 0 | 0 | 0 | 0 | 0 | 0 | 0 | 0 | 372
2934 | l-Menthol | phenol | 0 | 0.3 | 0.7 | 0 | 0 | 0 | 0 | 0 | 1 | 293.15 | 3.081 | C[C@@H]1CC[C@H]([C@@H](C1)O)C(C)C | C1=CC=C(C=C1)O |  | 16.6153 | 31.0372 | 0 | 2.7 | 0.7 | 0.0048698 | 0.49792 | 0 | 0 | 7.2 | 0 | 1 | 0 | 0 | 0 | 0 | 0 | 0 | 0 | 0 | 0 | 0 | 0 | 0 | 0 | 372
2935 | l-Menthol | phenol | 0 | 0.33 | 0.67 | 0 | 0 | 0 | 0 | 0 | 1 | 293.15 | 3.1144 | C[C@@H]1CC[C@H]([C@@H](C1)O)C(C)C | C1=CC=C(C=C1)O |  | 16.6153 | 31.0372 | 0 | 2.67 | 0.67 | 0.0047008 | 0.49904 | 0 | 0 | 7.32 | 0 | 1 | 0 | 0 | 0 | 0 | 0 | 0 | 0 | 0 | 0 | 0 | 0 | 0 | 0 | 372
2936 | l-Menthol | phenol | 0 | 0.4 | 0.6 | 0 | 0 | 0 | 0 | 0 | 1 | 293.15 | 3.2141 | C[C@@H]1CC[C@H]([C@@H](C1)O)C(C)C | C1=CC=C(C=C1)O |  | 16.6153 | 31.0372 | 0 | 2.6 | 0.6 | 0.0043485 | 0.50134 | 0 | 0 | 7.6 | 0 | 1 | 0 | 0 | 0 | 0 | 0 | 0 | 0 | 0 | 0 | 0 | 0 | 0 | 0 | 372
2937 | l-Menthol | phenol | 0 | 0.5 | 0.5 | 0 | 0 | 0 | 0 | 0 | 1 | 293.15 | 3.5841 | C[C@@H]1CC[C@H]([C@@H](C1)O)C(C)C | C1=CC=C(C=C1)O |  | 16.6153 | 31.0372 | 0 | 2.5 | 0.5 | 0.0039278 | 0.50404 | 0 | 0 | 8 | 0 | 1 | 0 | 0 | 0 | 0 | 0 | 0 | 0 | 0 | 0 | 0 | 0 | 0 | 0 | 372
2938 | l-Menthol | phenol | 0 | 0.6 | 0.4 | 0 | 0 | 0 | 0 | 0 | 1 | 293.15 | 3.7111 | C[C@@H]1CC[C@H]([C@@H](C1)O)C(C)C | C1=CC=C(C=C1)O |  | 16.6153 | 31.0372 | 0 | 2.4 | 0.4 | 0.0035811 | 0.50623 | 0 | 0 | 8.4 | 0 | 1 | 0 | 0 | 0 | 0 | 0 | 0 | 0 | 0 | 0 | 0 | 0 | 0 | 0 | 372
2939 | l-Menthol | phenol | 0 | 0.67 | 0.33 | 0 | 0 | 0 | 0 | 0 | 1 | 293.15 | 3.8708 | C[C@@H]1CC[C@H]([C@@H](C1)O)C(C)C | C1=CC=C(C=C1)O |  | 16.6153 | 31.0372 | 0 | 2.33 | 0.33 | 0.0033726 | 0.50753 | 0 | 0 | 8.68 | 0 | 1 | 0 | 0 | 0 | 0 | 0 | 0 | 0 | 0 | 0 | 0 | 0 | 0 | 0 | 372
2940 | l-Menthol | phenol | 0 | 0.7 | 0.3 | 0 | 0 | 0 | 0 | 0 | 1 | 293.15 | 3.968 | C[C@@H]1CC[C@H]([C@@H](C1)O)C(C)C | C1=CC=C(C=C1)O |  | 16.6153 | 31.0372 | 0 | 2.3 | 0.3 | 0.0032905 | 0.50803 | 0 | 0 | 8.8 | 0 | 1 | 0 | 0 | 0 | 0 | 0 | 0 | 0 | 0 | 0 | 0 | 0 | 0 | 0 | 372
2941 | l-Menthol | phenol | 0 | 0.75 | 0.25 | 0 | 0 | 0 | 0 | 0 | 1 | 293.15 | 4.0573 | C[C@@H]1CC[C@H]([C@@H](C1)O)C(C)C | C1=CC=C(C=C1)O |  | 16.6153 | 31.0372 | 0 | 2.25 | 0.25 | 0.0031622 | 0.50882 | 0 | 0 | 9 | 0 | 1 | 0 | 0 | 0 | 0 | 0 | 0 | 0 | 0 | 0 | 0 | 0 | 0 | 0 | 372
2942 | l-Menthol | phenol | 0 | 0.8 | 0.2 | 0 | 0 | 0 | 0 | 0 | 1 | 293.15 | 4.1438 | C[C@@H]1CC[C@H]([C@@H](C1)O)C(C)C | C1=CC=C(C=C1)O |  | 16.6153 | 31.0372 | 0 | 2.2 | 0.2 | 0.0030436 | 0.50955 | 0 | 0 | 9.2 | 0 | 1 | 0 | 0 | 0 | 0 | 0 | 0 | 0 | 0 | 0 | 0 | 0 | 0 | 0 | 372
2943 | l-Menthol | phenol | 0 | 0.25 | 0.75 | 0 | 0 | 0 | 0 | 0 | 1 | 298.15 | 2.6658 | C[C@@H]1CC[C@H]([C@@H](C1)O)C(C)C | C1=CC=C(C=C1)O |  | 16.6153 | 31.0372 | 0 | 2.75 | 0.75 | 0.00518 | 0.49584 | 0 | 0 | 7 | 0 | 1 | 0 | 0 | 0 | 0 | 0 | 0 | 0 | 0 | 0 | 0 | 0 | 0 | 0 | 372
2944 | l-Menthol | phenol | 0 | 0.3 | 0.7 | 0 | 0 | 0 | 0 | 0 | 1 | 298.15 | 2.7447 | C[C@@H]1CC[C@H]([C@@H](C1)O)C(C)C | C1=CC=C(C=C1)O |  | 16.6153 | 31.0372 | 0 | 2.7 | 0.7 | 0.0048698 | 0.49792 | 0 | 0 | 7.2 | 0 | 1 | 0 | 0 | 0 | 0 | 0 | 0 | 0 | 0 | 0 | 0 | 0 | 0 | 0 | 372
2945 | l-Menthol | phenol | 0 | 0.33 | 0.67 | 0 | 0 | 0 | 0 | 0 | 1 | 298.15 | 2.772 | C[C@@H]1CC[C@H]([C@@H](C1)O)C(C)C | C1=CC=C(C=C1)O |  | 16.6153 | 31.0372 | 0 | 2.67 | 0.67 | 0.0047008 | 0.49904 | 0 | 0 | 7.32 | 0 | 1 | 0 | 0 | 0 | 0 | 0 | 0 | 0 | 0 | 0 | 0 | 0 | 0 | 0 | 372
2946 | l-Menthol | phenol | 0 | 0.4 | 0.6 | 0 | 0 | 0 | 0 | 0 | 1 | 298.15 | 2.8645 | C[C@@H]1CC[C@H]([C@@H](C1)O)C(C)C | C1=CC=C(C=C1)O |  | 16.6153 | 31.0372 | 0 | 2.6 | 0.6 | 0.0043485 | 0.50134 | 0 | 0 | 7.6 | 0 | 1 | 0 | 0 | 0 | 0 | 0 | 0 | 0 | 0 | 0 | 0 | 0 | 0 | 0 | 372
2947 | l-Menthol | phenol | 0 | 0.5 | 0.5 | 0 | 0 | 0 | 0 | 0 | 1 | 298.15 | 3.2052 | C[C@@H]1CC[C@H]([C@@H](C1)O)C(C)C | C1=CC=C(C=C1)O |  | 16.6153 | 31.0372 | 0 | 2.5 | 0.5 | 0.0039278 | 0.50404 | 0 | 0 | 8 | 0 | 1 | 0 | 0 | 0 | 0 | 0 | 0 | 0 | 0 | 0 | 0 | 0 | 0 | 0 | 372
2948 | l-Menthol | phenol | 0 | 0.6 | 0.4 | 0 | 0 | 0 | 0 | 0 | 1 | 298.15 | 3.3142 | C[C@@H]1CC[C@H]([C@@H](C1)O)C(C)C | C1=CC=C(C=C1)O |  | 16.6153 | 31.0372 | 0 | 2.4 | 0.4 | 0.0035811 | 0.50623 | 0 | 0 | 8.4 | 0 | 1 | 0 | 0 | 0 | 0 | 0 | 0 | 0 | 0 | 0 | 0 | 0 | 0 | 0 | 372
2949 | l-Menthol | phenol | 0 | 0.67 | 0.33 | 0 | 0 | 0 | 0 | 0 | 1 | 298.15 | 3.4385 | C[C@@H]1CC[C@H]([C@@H](C1)O)C(C)C | C1=CC=C(C=C1)O |  | 16.6153 | 31.0372 | 0 | 2.33 | 0.33 | 0.0033726 | 0.50753 | 0 | 0 | 8.68 | 0 | 1 | 0 | 0 | 0 | 0 | 0 | 0 | 0 | 0 | 0 | 0 | 0 | 0 | 0 | 372
2950 | l-Menthol | phenol | 0 | 0.7 | 0.3 | 0 | 0 | 0 | 0 | 0 | 1 | 298.15 | 3.5234 | C[C@@H]1CC[C@H]([C@@H](C1)O)C(C)C | C1=CC=C(C=C1)O |  | 16.6153 | 31.0372 | 0 | 2.3 | 0.3 | 0.0032905 | 0.50803 | 0 | 0 | 8.8 | 0 | 1 | 0 | 0 | 0 | 0 | 0 | 0 | 0 | 0 | 0 | 0 | 0 | 0 | 0 | 372
2951 | l-Menthol | phenol | 0 | 0.75 | 0.25 | 0 | 0 | 0 | 0 | 0 | 1 | 298.15 | 3.6033 | C[C@@H]1CC[C@H]([C@@H](C1)O)C(C)C | C1=CC=C(C=C1)O |  | 16.6153 | 31.0372 | 0 | 2.25 | 0.25 | 0.0031622 | 0.50882 | 0 | 0 | 9 | 0 | 1 | 0 | 0 | 0 | 0 | 0 | 0 | 0 | 0 | 0 | 0 | 0 | 0 | 0 | 372
2952 | l-Menthol | phenol | 0 | 0.8 | 0.2 | 0 | 0 | 0 | 0 | 0 | 1 | 298.15 | 3.6808 | C[C@@H]1CC[C@H]([C@@H](C1)O)C(C)C | C1=CC=C(C=C1)O |  | 16.6153 | 31.0372 | 0 | 2.2 | 0.2 | 0.0030436 | 0.50955 | 0 | 0 | 9.2 | 0 | 1 | 0 | 0 | 0 | 0 | 0 | 0 | 0 | 0 | 0 | 0 | 0 | 0 | 0 | 372
2953 | l-Menthol | phenol | 0 | 0.2 | 0.8 | 0 | 0 | 0 | 0 | 0 | 1 | 303.15 | 2.2964 | C[C@@H]1CC[C@H]([C@@H](C1)O)C(C)C | C1=CC=C(C=C1)O |  | 16.6153 | 31.0372 | 0 | 2.8 | 0.8 | 0.0055322 | 0.49343 | 0 | 0 | 6.8 | 0 | 1 | 0 | 0 | 0 | 0 | 0 | 0 | 0 | 0 | 0 | 0 | 0 | 0 | 0 | 372
2954 | l-Menthol | phenol | 0 | 0.25 | 0.75 | 0 | 0 | 0 | 0 | 0 | 1 | 303.15 | 2.4051 | C[C@@H]1CC[C@H]([C@@H](C1)O)C(C)C | C1=CC=C(C=C1)O |  | 16.6153 | 31.0372 | 0 | 2.75 | 0.75 | 0.00518 | 0.49584 | 0 | 0 | 7 | 0 | 1 | 0 | 0 | 0 | 0 | 0 | 0 | 0 | 0 | 0 | 0 | 0 | 0 | 0 | 372
2955 | l-Menthol | phenol | 0 | 0.3 | 0.7 | 0 | 0 | 0 | 0 | 0 | 1 | 303.15 | 2.4579 | C[C@@H]1CC[C@H]([C@@H](C1)O)C(C)C | C1=CC=C(C=C1)O |  | 16.6153 | 31.0372 | 0 | 2.7 | 0.7 | 0.0048698 | 0.49792 | 0 | 0 | 7.2 | 0 | 1 | 0 | 0 | 0 | 0 | 0 | 0 | 0 | 0 | 0 | 0 | 0 | 0 | 0 | 372
2956 | l-Menthol | phenol | 0 | 0.33 | 0.67 | 0 | 0 | 0 | 0 | 0 | 1 | 303.15 | 2.4816 | C[C@@H]1CC[C@H]([C@@H](C1)O)C(C)C | C1=CC=C(C=C1)O |  | 16.6153 | 31.0372 | 0 | 2.67 | 0.67 | 0.0047008 | 0.49904 | 0 | 0 | 7.32 | 0 | 1 | 0 | 0 | 0 | 0 | 0 | 0 | 0 | 0 | 0 | 0 | 0 | 0 | 0 | 372
2957 | l-Menthol | phenol | 0 | 0.4 | 0.6 | 0 | 0 | 0 | 0 | 0 | 1 | 303.15 | 2.5696 | C[C@@H]1CC[C@H]([C@@H](C1)O)C(C)C | C1=CC=C(C=C1)O |  | 16.6153 | 31.0372 | 0 | 2.6 | 0.6 | 0.0043485 | 0.50134 | 0 | 0 | 7.6 | 0 | 1 | 0 | 0 | 0 | 0 | 0 | 0 | 0 | 0 | 0 | 0 | 0 | 0 | 0 | 372
2958 | l-Menthol | phenol | 0 | 0.5 | 0.5 | 0 | 0 | 0 | 0 | 0 | 1 | 303.15 | 2.8837 | C[C@@H]1CC[C@H]([C@@H](C1)O)C(C)C | C1=CC=C(C=C1)O |  | 16.6153 | 31.0372 | 0 | 2.5 | 0.5 | 0.0039278 | 0.50404 | 0 | 0 | 8 | 0 | 1 | 0 | 0 | 0 | 0 | 0 | 0 | 0 | 0 | 0 | 0 | 0 | 0 | 0 | 372
2959 | l-Menthol | phenol | 0 | 0.6 | 0.4 | 0 | 0 | 0 | 0 | 0 | 1 | 303.15 | 2.9663 | C[C@@H]1CC[C@H]([C@@H](C1)O)C(C)C | C1=CC=C(C=C1)O |  | 16.6153 | 31.0372 | 0 | 2.4 | 0.4 | 0.0035811 | 0.50623 | 0 | 0 | 8.4 | 0 | 1 | 0 | 0 | 0 | 0 | 0 | 0 | 0 | 0 | 0 | 0 | 0 | 0 | 0 | 372
2960 | l-Menthol | phenol | 0 | 0.67 | 0.33 | 0 | 0 | 0 | 0 | 0 | 1 | 303.15 | 3.0736 | C[C@@H]1CC[C@H]([C@@H](C1)O)C(C)C | C1=CC=C(C=C1)O |  | 16.6153 | 31.0372 | 0 | 2.33 | 0.33 | 0.0033726 | 0.50753 | 0 | 0 | 8.68 | 0 | 1 | 0 | 0 | 0 | 0 | 0 | 0 | 0 | 0 | 0 | 0 | 0 | 0 | 0 | 372
2961 | l-Menthol | phenol | 0 | 0.7 | 0.3 | 0 | 0 | 0 | 0 | 0 | 1 | 303.15 | 3.1485 | C[C@@H]1CC[C@H]([C@@H](C1)O)C(C)C | C1=CC=C(C=C1)O |  | 16.6153 | 31.0372 | 0 | 2.3 | 0.3 | 0.0032905 | 0.50803 | 0 | 0 | 8.8 | 0 | 1 | 0 | 0 | 0 | 0 | 0 | 0 | 0 | 0 | 0 | 0 | 0 | 0 | 0 | 372
2962 | l-Menthol | phenol | 0 | 0.75 | 0.25 | 0 | 0 | 0 | 0 | 0 | 1 | 303.15 | 3.2181 | C[C@@H]1CC[C@H]([C@@H](C1)O)C(C)C | C1=CC=C(C=C1)O |  | 16.6153 | 31.0372 | 0 | 2.25 | 0.25 | 0.0031622 | 0.50882 | 0 | 0 | 9 | 0 | 1 | 0 | 0 | 0 | 0 | 0 | 0 | 0 | 0 | 0 | 0 | 0 | 0 | 0 | 372
2963 | l-Menthol | phenol | 0 | 0.8 | 0.2 | 0 | 0 | 0 | 0 | 0 | 1 | 303.15 | 3.2854 | C[C@@H]1CC[C@H]([C@@H](C1)O)C(C)C | C1=CC=C(C=C1)O |  | 16.6153 | 31.0372 | 0 | 2.2 | 0.2 | 0.0030436 | 0.50955 | 0 | 0 | 9.2 | 0 | 1 | 0 | 0 | 0 | 0 | 0 | 0 | 0 | 0 | 0 | 0 | 0 | 0 | 0 | 372
2964 | l-Menthol | phenol | 0 | 0.2 | 0.8 | 0 | 0 | 0 | 0 | 0 | 1 | 308.15 | 2.0643 | C[C@@H]1CC[C@H]([C@@H](C1)O)C(C)C | C1=CC=C(C=C1)O |  | 16.6153 | 31.0372 | 0 | 2.8 | 0.8 | 0.0055322 | 0.49343 | 0 | 0 | 6.8 | 0 | 1 | 0 | 0 | 0 | 0 | 0 | 0 | 0 | 0 | 0 | 0 | 0 | 0 | 0 | 372
2965 | l-Menthol | phenol | 0 | 0.25 | 0.75 | 0 | 0 | 0 | 0 | 0 | 1 | 308.15 | 2.1613 | C[C@@H]1CC[C@H]([C@@H](C1)O)C(C)C | C1=CC=C(C=C1)O |  | 16.6153 | 31.0372 | 0 | 2.75 | 0.75 | 0.00518 | 0.49584 | 0 | 0 | 7 | 0 | 1 | 0 | 0 | 0 | 0 | 0 | 0 | 0 | 0 | 0 | 0 | 0 | 0 | 0 | 372
2966 | l-Menthol | phenol | 0 | 0.3 | 0.7 | 0 | 0 | 0 | 0 | 0 | 1 | 308.15 | 2.2003 | C[C@@H]1CC[C@H]([C@@H](C1)O)C(C)C | C1=CC=C(C=C1)O |  | 16.6153 | 31.0372 | 0 | 2.7 | 0.7 | 0.0048698 | 0.49792 | 0 | 0 | 7.2 | 0 | 1 | 0 | 0 | 0 | 0 | 0 | 0 | 0 | 0 | 0 | 0 | 0 | 0 | 0 | 372
2967 | l-Menthol | phenol | 0 | 0.33 | 0.67 | 0 | 0 | 0 | 0 | 0 | 1 | 308.15 | 2.2301 | C[C@@H]1CC[C@H]([C@@H](C1)O)C(C)C | C1=CC=C(C=C1)O |  | 16.6153 | 31.0372 | 0 | 2.67 | 0.67 | 0.0047008 | 0.49904 | 0 | 0 | 7.32 | 0 | 1 | 0 | 0 | 0 | 0 | 0 | 0 | 0 | 0 | 0 | 0 | 0 | 0 | 0 | 372
2968 | l-Menthol | phenol | 0 | 0.4 | 0.6 | 0 | 0 | 0 | 0 | 0 | 1 | 308.15 | 2.3044 | C[C@@H]1CC[C@H]([C@@H](C1)O)C(C)C | C1=CC=C(C=C1)O |  | 16.6153 | 31.0372 | 0 | 2.6 | 0.6 | 0.0043485 | 0.50134 | 0 | 0 | 7.6 | 0 | 1 | 0 | 0 | 0 | 0 | 0 | 0 | 0 | 0 | 0 | 0 | 0 | 0 | 0 | 372
2969 | l-Menthol | phenol | 0 | 0.5 | 0.5 | 0 | 0 | 0 | 0 | 0 | 1 | 308.15 | 2.5982 | C[C@@H]1CC[C@H]([C@@H](C1)O)C(C)C | C1=CC=C(C=C1)O |  | 16.6153 | 31.0372 | 0 | 2.5 | 0.5 | 0.0039278 | 0.50404 | 0 | 0 | 8 | 0 | 1 | 0 | 0 | 0 | 0 | 0 | 0 | 0 | 0 | 0 | 0 | 0 | 0 | 0 | 372
2970 | l-Menthol | phenol | 0 | 0.6 | 0.4 | 0 | 0 | 0 | 0 | 0 | 1 | 308.15 | 2.6546 | C[C@@H]1CC[C@H]([C@@H](C1)O)C(C)C | C1=CC=C(C=C1)O |  | 16.6153 | 31.0372 | 0 | 2.4 | 0.4 | 0.0035811 | 0.50623 | 0 | 0 | 8.4 | 0 | 1 | 0 | 0 | 0 | 0 | 0 | 0 | 0 | 0 | 0 | 0 | 0 | 0 | 0 | 372
2971 | l-Menthol | phenol | 0 | 0.67 | 0.33 | 0 | 0 | 0 | 0 | 0 | 1 | 308.15 | 2.7498 | C[C@@H]1CC[C@H]([C@@H](C1)O)C(C)C | C1=CC=C(C=C1)O |  | 16.6153 | 31.0372 | 0 | 2.33 | 0.33 | 0.0033726 | 0.50753 | 0 | 0 | 8.68 | 0 | 1 | 0 | 0 | 0 | 0 | 0 | 0 | 0 | 0 | 0 | 0 | 0 | 0 | 0 | 372
2972 | l-Menthol | phenol | 0 | 0.7 | 0.3 | 0 | 0 | 0 | 0 | 0 | 1 | 308.15 | 2.8166 | C[C@@H]1CC[C@H]([C@@H](C1)O)C(C)C | C1=CC=C(C=C1)O |  | 16.6153 | 31.0372 | 0 | 2.3 | 0.3 | 0.0032905 | 0.50803 | 0 | 0 | 8.8 | 0 | 1 | 0 | 0 | 0 | 0 | 0 | 0 | 0 | 0 | 0 | 0 | 0 | 0 | 0 | 372
2973 | l-Menthol | phenol | 0 | 0.75 | 0.25 | 0 | 0 | 0 | 0 | 0 | 1 | 308.15 | 2.8792 | C[C@@H]1CC[C@H]([C@@H](C1)O)C(C)C | C1=CC=C(C=C1)O |  | 16.6153 | 31.0372 | 0 | 2.25 | 0.25 | 0.0031622 | 0.50882 | 0 | 0 | 9 | 0 | 1 | 0 | 0 | 0 | 0 | 0 | 0 | 0 | 0 | 0 | 0 | 0 | 0 | 0 | 372
2974 | l-Menthol | phenol | 0 | 0.8 | 0.2 | 0 | 0 | 0 | 0 | 0 | 1 | 308.15 | 2.9444 | C[C@@H]1CC[C@H]([C@@H](C1)O)C(C)C | C1=CC=C(C=C1)O |  | 16.6153 | 31.0372 | 0 | 2.2 | 0.2 | 0.0030436 | 0.50955 | 0 | 0 | 9.2 | 0 | 1 | 0 | 0 | 0 | 0 | 0 | 0 | 0 | 0 | 0 | 0 | 0 | 0 | 0 | 372
2975 | l-Menthol | phenol | 0 | 0.1 | 0.9 | 0 | 0 | 0 | 0 | 0 | 1 | 313.15 | 1.7471 | C[C@@H]1CC[C@H]([C@@H](C1)O)C(C)C | C1=CC=C(C=C1)O |  | 16.6153 | 31.0372 | 0 | 2.9 | 0.9 | 0.0064015 | 0.48732 | 0 | 0 | 6.4 | 0 | 1 | 0 | 0 | 0 | 0 | 0 | 0 | 0 | 0 | 0 | 0 | 0 | 0 | 0 | 372
2976 | l-Menthol | phenol | 0 | 0.2 | 0.8 | 0 | 0 | 0 | 0 | 0 | 1 | 313.15 | 1.8367 | C[C@@H]1CC[C@H]([C@@H](C1)O)C(C)C | C1=CC=C(C=C1)O |  | 16.6153 | 31.0372 | 0 | 2.8 | 0.8 | 0.0055322 | 0.49343 | 0 | 0 | 6.8 | 0 | 1 | 0 | 0 | 0 | 0 | 0 | 0 | 0 | 0 | 0 | 0 | 0 | 0 | 0 | 372
2977 | l-Menthol | phenol | 0 | 0.25 | 0.75 | 0 | 0 | 0 | 0 | 0 | 1 | 313.15 | 1.9321 | C[C@@H]1CC[C@H]([C@@H](C1)O)C(C)C | C1=CC=C(C=C1)O |  | 16.6153 | 31.0372 | 0 | 2.75 | 0.75 | 0.00518 | 0.49584 | 0 | 0 | 7 | 0 | 1 | 0 | 0 | 0 | 0 | 0 | 0 | 0 | 0 | 0 | 0 | 0 | 0 | 0 | 372
2978 | l-Menthol | phenol | 0 | 0.3 | 0.7 | 0 | 0 | 0 | 0 | 0 | 1 | 313.15 | 1.9766 | C[C@@H]1CC[C@H]([C@@H](C1)O)C(C)C | C1=CC=C(C=C1)O |  | 16.6153 | 31.0372 | 0 | 2.7 | 0.7 | 0.0048698 | 0.49792 | 0 | 0 | 7.2 | 0 | 1 | 0 | 0 | 0 | 0 | 0 | 0 | 0 | 0 | 0 | 0 | 0 | 0 | 0 | 372
2979 | l-Menthol | phenol | 0 | 0.33 | 0.67 | 0 | 0 | 0 | 0 | 0 | 1 | 313.15 | 1.9966 | C[C@@H]1CC[C@H]([C@@H](C1)O)C(C)C | C1=CC=C(C=C1)O |  | 16.6153 | 31.0372 | 0 | 2.67 | 0.67 | 0.0047008 | 0.49904 | 0 | 0 | 7.32 | 0 | 1 | 0 | 0 | 0 | 0 | 0 | 0 | 0 | 0 | 0 | 0 | 0 | 0 | 0 | 372
2980 | l-Menthol | phenol | 0 | 0.4 | 0.6 | 0 | 0 | 0 | 0 | 0 | 1 | 313.15 | 2.0782 | C[C@@H]1CC[C@H]([C@@H](C1)O)C(C)C | C1=CC=C(C=C1)O |  | 16.6153 | 31.0372 | 0 | 2.6 | 0.6 | 0.0043485 | 0.50134 | 0 | 0 | 7.6 | 0 | 1 | 0 | 0 | 0 | 0 | 0 | 0 | 0 | 0 | 0 | 0 | 0 | 0 | 0 | 372
2981 | l-Menthol | phenol | 0 | 0.5 | 0.5 | 0 | 0 | 0 | 0 | 0 | 1 | 313.15 | 2.3646 | C[C@@H]1CC[C@H]([C@@H](C1)O)C(C)C | C1=CC=C(C=C1)O |  | 16.6153 | 31.0372 | 0 | 2.5 | 0.5 | 0.0039278 | 0.50404 | 0 | 0 | 8 | 0 | 1 | 0 | 0 | 0 | 0 | 0 | 0 | 0 | 0 | 0 | 0 | 0 | 0 | 0 | 372
2982 | l-Menthol | phenol | 0 | 0.6 | 0.4 | 0 | 0 | 0 | 0 | 0 | 1 | 313.15 | 2.3888 | C[C@@H]1CC[C@H]([C@@H](C1)O)C(C)C | C1=CC=C(C=C1)O |  | 16.6153 | 31.0372 | 0 | 2.4 | 0.4 | 0.0035811 | 0.50623 | 0 | 0 | 8.4 | 0 | 1 | 0 | 0 | 0 | 0 | 0 | 0 | 0 | 0 | 0 | 0 | 0 | 0 | 0 | 372
2983 | l-Menthol | phenol | 0 | 0.67 | 0.33 | 0 | 0 | 0 | 0 | 0 | 1 | 313.15 | 2.4621 | C[C@@H]1CC[C@H]([C@@H](C1)O)C(C)C | C1=CC=C(C=C1)O |  | 16.6153 | 31.0372 | 0 | 2.33 | 0.33 | 0.0033726 | 0.50753 | 0 | 0 | 8.68 | 0 | 1 | 0 | 0 | 0 | 0 | 0 | 0 | 0 | 0 | 0 | 0 | 0 | 0 | 0 | 372
2984 | l-Menthol | phenol | 0 | 0.7 | 0.3 | 0 | 0 | 0 | 0 | 0 | 1 | 313.15 | 2.5177 | C[C@@H]1CC[C@H]([C@@H](C1)O)C(C)C | C1=CC=C(C=C1)O |  | 16.6153 | 31.0372 | 0 | 2.3 | 0.3 | 0.0032905 | 0.50803 | 0 | 0 | 8.8 | 0 | 1 | 0 | 0 | 0 | 0 | 0 | 0 | 0 | 0 | 0 | 0 | 0 | 0 | 0 | 372
2985 | l-Menthol | phenol | 0 | 0.75 | 0.25 | 0 | 0 | 0 | 0 | 0 | 1 | 313.15 | 2.568 | C[C@@H]1CC[C@H]([C@@H](C1)O)C(C)C | C1=CC=C(C=C1)O |  | 16.6153 | 31.0372 | 0 | 2.25 | 0.25 | 0.0031622 | 0.50882 | 0 | 0 | 9 | 0 | 1 | 0 | 0 | 0 | 0 | 0 | 0 | 0 | 0 | 0 | 0 | 0 | 0 | 0 | 372
2986 | l-Menthol | phenol | 0 | 0.8 | 0.2 | 0 | 0 | 0 | 0 | 0 | 1 | 313.15 | 2.6247 | C[C@@H]1CC[C@H]([C@@H](C1)O)C(C)C | C1=CC=C(C=C1)O |  | 16.6153 | 31.0372 | 0 | 2.2 | 0.2 | 0.0030436 | 0.50955 | 0 | 0 | 9.2 | 0 | 1 | 0 | 0 | 0 | 0 | 0 | 0 | 0 | 0 | 0 | 0 | 0 | 0 | 0 | 372
2987 | l-Menthol | phenol | 0 | 0.1 | 0.9 | 0 | 0 | 0 | 0 | 0 | 1 | 318.15 | 1.5598 | C[C@@H]1CC[C@H]([C@@H](C1)O)C(C)C | C1=CC=C(C=C1)O |  | 16.6153 | 31.0372 | 0 | 2.9 | 0.9 | 0.0064015 | 0.48732 | 0 | 0 | 6.4 | 0 | 1 | 0 | 0 | 0 | 0 | 0 | 0 | 0 | 0 | 0 | 0 | 0 | 0 | 0 | 372
2988 | l-Menthol | phenol | 0 | 0.2 | 0.8 | 0 | 0 | 0 | 0 | 0 | 1 | 318.15 | 1.6351 | C[C@@H]1CC[C@H]([C@@H](C1)O)C(C)C | C1=CC=C(C=C1)O |  | 16.6153 | 31.0372 | 0 | 2.8 | 0.8 | 0.0055322 | 0.49343 | 0 | 0 | 6.8 | 0 | 1 | 0 | 0 | 0 | 0 | 0 | 0 | 0 | 0 | 0 | 0 | 0 | 0 | 0 | 372
2989 | l-Menthol | phenol | 0 | 0.25 | 0.75 | 0 | 0 | 0 | 0 | 0 | 1 | 318.15 | 1.7523 | C[C@@H]1CC[C@H]([C@@H](C1)O)C(C)C | C1=CC=C(C=C1)O |  | 16.6153 | 31.0372 | 0 | 2.75 | 0.75 | 0.00518 | 0.49584 | 0 | 0 | 7 | 0 | 1 | 0 | 0 | 0 | 0 | 0 | 0 | 0 | 0 | 0 | 0 | 0 | 0 | 0 | 372
2990 | l-Menthol | phenol | 0 | 0.3 | 0.7 | 0 | 0 | 0 | 0 | 0 | 1 | 318.15 | 1.782 | C[C@@H]1CC[C@H]([C@@H](C1)O)C(C)C | C1=CC=C(C=C1)O |  | 16.6153 | 31.0372 | 0 | 2.7 | 0.7 | 0.0048698 | 0.49792 | 0 | 0 | 7.2 | 0 | 1 | 0 | 0 | 0 | 0 | 0 | 0 | 0 | 0 | 0 | 0 | 0 | 0 | 0 | 372
2991 | l-Menthol | phenol | 0 | 0.33 | 0.67 | 0 | 0 | 0 | 0 | 0 | 1 | 318.15 | 1.8063 | C[C@@H]1CC[C@H]([C@@H](C1)O)C(C)C | C1=CC=C(C=C1)O |  | 16.6153 | 31.0372 | 0 | 2.67 | 0.67 | 0.0047008 | 0.49904 | 0 | 0 | 7.32 | 0 | 1 | 0 | 0 | 0 | 0 | 0 | 0 | 0 | 0 | 0 | 0 | 0 | 0 | 0 | 372
2992 | l-Menthol | phenol | 0 | 0.4 | 0.6 | 0 | 0 | 0 | 0 | 0 | 1 | 318.15 | 1.8678 | C[C@@H]1CC[C@H]([C@@H](C1)O)C(C)C | C1=CC=C(C=C1)O |  | 16.6153 | 31.0372 | 0 | 2.6 | 0.6 | 0.0043485 | 0.50134 | 0 | 0 | 7.6 | 0 | 1 | 0 | 0 | 0 | 0 | 0 | 0 | 0 | 0 | 0 | 0 | 0 | 0 | 0 | 372
2993 | l-Menthol | phenol | 0 | 0.5 | 0.5 | 0 | 0 | 0 | 0 | 0 | 1 | 318.15 | 2.0931 | C[C@@H]1CC[C@H]([C@@H](C1)O)C(C)C | C1=CC=C(C=C1)O |  | 16.6153 | 31.0372 | 0 | 2.5 | 0.5 | 0.0039278 | 0.50404 | 0 | 0 | 8 | 0 | 1 | 0 | 0 | 0 | 0 | 0 | 0 | 0 | 0 | 0 | 0 | 0 | 0 | 0 | 372
2994 | l-Menthol | phenol | 0 | 0.6 | 0.4 | 0 | 0 | 0 | 0 | 0 | 1 | 318.15 | 2.1408 | C[C@@H]1CC[C@H]([C@@H](C1)O)C(C)C | C1=CC=C(C=C1)O |  | 16.6153 | 31.0372 | 0 | 2.4 | 0.4 | 0.0035811 | 0.50623 | 0 | 0 | 8.4 | 0 | 1 | 0 | 0 | 0 | 0 | 0 | 0 | 0 | 0 | 0 | 0 | 0 | 0 | 0 | 372
2995 | l-Menthol | phenol | 0 | 0.67 | 0.33 | 0 | 0 | 0 | 0 | 0 | 1 | 318.15 | 2.198 | C[C@@H]1CC[C@H]([C@@H](C1)O)C(C)C | C1=CC=C(C=C1)O |  | 16.6153 | 31.0372 | 0 | 2.33 | 0.33 | 0.0033726 | 0.50753 | 0 | 0 | 8.68 | 0 | 1 | 0 | 0 | 0 | 0 | 0 | 0 | 0 | 0 | 0 | 0 | 0 | 0 | 0 | 372
2996 | l-Menthol | phenol | 0 | 0.7 | 0.3 | 0 | 0 | 0 | 0 | 0 | 1 | 318.15 | 2.263 | C[C@@H]1CC[C@H]([C@@H](C1)O)C(C)C | C1=CC=C(C=C1)O |  | 16.6153 | 31.0372 | 0 | 2.3 | 0.3 | 0.0032905 | 0.50803 | 0 | 0 | 8.8 | 0 | 1 | 0 | 0 | 0 | 0 | 0 | 0 | 0 | 0 | 0 | 0 | 0 | 0 | 0 | 372
2997 | l-Menthol | phenol | 0 | 0.75 | 0.25 | 0 | 0 | 0 | 0 | 0 | 1 | 318.15 | 2.2966 | C[C@@H]1CC[C@H]([C@@H](C1)O)C(C)C | C1=CC=C(C=C1)O |  | 16.6153 | 31.0372 | 0 | 2.25 | 0.25 | 0.0031622 | 0.50882 | 0 | 0 | 9 | 0 | 1 | 0 | 0 | 0 | 0 | 0 | 0 | 0 | 0 | 0 | 0 | 0 | 0 | 0 | 372
2998 | l-Menthol | phenol | 0 | 0.8 | 0.2 | 0 | 0 | 0 | 0 | 0 | 1 | 318.15 | 2.3495 | C[C@@H]1CC[C@H]([C@@H](C1)O)C(C)C | C1=CC=C(C=C1)O |  | 16.6153 | 31.0372 | 0 | 2.2 | 0.2 | 0.0030436 | 0.50955 | 0 | 0 | 9.2 | 0 | 1 | 0 | 0 | 0 | 0 | 0 | 0 | 0 | 0 | 0 | 0 | 0 | 0 | 0 | 372
2999 | l-Menthol | phenol | 0 | 0.1 | 0.9 | 0 | 0 | 0 | 0 | 0 | 1 | 323.15 | 1.3661 | C[C@@H]1CC[C@H]([C@@H](C1)O)C(C)C | C1=CC=C(C=C1)O |  | 16.6153 | 31.0372 | 0 | 2.9 | 0.9 | 0.0064015 | 0.48732 | 0 | 0 | 6.4 | 0 | 1 | 0 | 0 | 0 | 0 | 0 | 0 | 0 | 0 | 0 | 0 | 0 | 0 | 0 | 372
3000 | l-Menthol | phenol | 0 | 0.2 | 0.8 | 0 | 0 | 0 | 0 | 0 | 1 | 323.15 | 1.4843 | C[C@@H]1CC[C@H]([C@@H](C1)O)C(C)C | C1=CC=C(C=C1)O |  | 16.6153 | 31.0372 | 0 | 2.8 | 0.8 | 0.0055322 | 0.49343 | 0 | 0 | 6.8 | 0 | 1 | 0 | 0 | 0 | 0 | 0 | 0 | 0 | 0 | 0 | 0 | 0 | 0 | 0 | 372
3001 | l-Menthol | phenol | 0 | 0.25 | 0.75 | 0 | 0 | 0 | 0 | 0 | 1 | 323.15 | 1.5941 | C[C@@H]1CC[C@H]([C@@H](C1)O)C(C)C | C1=CC=C(C=C1)O |  | 16.6153 | 31.0372 | 0 | 2.75 | 0.75 | 0.00518 | 0.49584 | 0 | 0 | 7 | 0 | 1 | 0 | 0 | 0 | 0 | 0 | 0 | 0 | 0 | 0 | 0 | 0 | 0 | 0 | 372
3002 | l-Menthol | phenol | 0 | 0.3 | 0.7 | 0 | 0 | 0 | 0 | 0 | 1 | 323.15 | 1.5949 | C[C@@H]1CC[C@H]([C@@H](C1)O)C(C)C | C1=CC=C(C=C1)O |  | 16.6153 | 31.0372 | 0 | 2.7 | 0.7 | 0.0048698 | 0.49792 | 0 | 0 | 7.2 | 0 | 1 | 0 | 0 | 0 | 0 | 0 | 0 | 0 | 0 | 0 | 0 | 0 | 0 | 0 | 372
3003 | l-Menthol | phenol | 0 | 0.33 | 0.67 | 0 | 0 | 0 | 0 | 0 | 1 | 323.15 | 1.6194 | C[C@@H]1CC[C@H]([C@@H](C1)O)C(C)C | C1=CC=C(C=C1)O |  | 16.6153 | 31.0372 | 0 | 2.67 | 0.67 | 0.0047008 | 0.49904 | 0 | 0 | 7.32 | 0 | 1 | 0 | 0 | 0 | 0 | 0 | 0 | 0 | 0 | 0 | 0 | 0 | 0 | 0 | 372
3004 | l-Menthol | phenol | 0 | 0.4 | 0.6 | 0 | 0 | 0 | 0 | 0 | 1 | 323.15 | 1.6797 | C[C@@H]1CC[C@H]([C@@H](C1)O)C(C)C | C1=CC=C(C=C1)O |  | 16.6153 | 31.0372 | 0 | 2.6 | 0.6 | 0.0043485 | 0.50134 | 0 | 0 | 7.6 | 0 | 1 | 0 | 0 | 0 | 0 | 0 | 0 | 0 | 0 | 0 | 0 | 0 | 0 | 0 | 372
3005 | l-Menthol | phenol | 0 | 0.5 | 0.5 | 0 | 0 | 0 | 0 | 0 | 1 | 323.15 | 1.8874 | C[C@@H]1CC[C@H]([C@@H](C1)O)C(C)C | C1=CC=C(C=C1)O |  | 16.6153 | 31.0372 | 0 | 2.5 | 0.5 | 0.0039278 | 0.50404 | 0 | 0 | 8 | 0 | 1 | 0 | 0 | 0 | 0 | 0 | 0 | 0 | 0 | 0 | 0 | 0 | 0 | 0 | 372
3006 | l-Menthol | phenol | 0 | 0.6 | 0.4 | 0 | 0 | 0 | 0 | 0 | 1 | 323.15 | 1.9283 | C[C@@H]1CC[C@H]([C@@H](C1)O)C(C)C | C1=CC=C(C=C1)O |  | 16.6153 | 31.0372 | 0 | 2.4 | 0.4 | 0.0035811 | 0.50623 | 0 | 0 | 8.4 | 0 | 1 | 0 | 0 | 0 | 0 | 0 | 0 | 0 | 0 | 0 | 0 | 0 | 0 | 0 | 372
3007 | l-Menthol | phenol | 0 | 0.67 | 0.33 | 0 | 0 | 0 | 0 | 0 | 1 | 323.15 | 1.9728 | C[C@@H]1CC[C@H]([C@@H](C1)O)C(C)C | C1=CC=C(C=C1)O |  | 16.6153 | 31.0372 | 0 | 2.33 | 0.33 | 0.0033726 | 0.50753 | 0 | 0 | 8.68 | 0 | 1 | 0 | 0 | 0 | 0 | 0 | 0 | 0 | 0 | 0 | 0 | 0 | 0 | 0 | 372
3008 | l-Menthol | phenol | 0 | 0.7 | 0.3 | 0 | 0 | 0 | 0 | 0 | 1 | 323.15 | 2.0138 | C[C@@H]1CC[C@H]([C@@H](C1)O)C(C)C | C1=CC=C(C=C1)O |  | 16.6153 | 31.0372 | 0 | 2.3 | 0.3 | 0.0032905 | 0.50803 | 0 | 0 | 8.8 | 0 | 1 | 0 | 0 | 0 | 0 | 0 | 0 | 0 | 0 | 0 | 0 | 0 | 0 | 0 | 372
3009 | l-Menthol | phenol | 0 | 0.75 | 0.25 | 0 | 0 | 0 | 0 | 0 | 1 | 323.15 | 2.0399 | C[C@@H]1CC[C@H]([C@@H](C1)O)C(C)C | C1=CC=C(C=C1)O |  | 16.6153 | 31.0372 | 0 | 2.25 | 0.25 | 0.0031622 | 0.50882 | 0 | 0 | 9 | 0 | 1 | 0 | 0 | 0 | 0 | 0 | 0 | 0 | 0 | 0 | 0 | 0 | 0 | 0 | 372
3010 | l-Menthol | phenol | 0 | 0.8 | 0.2 | 0 | 0 | 0 | 0 | 0 | 1 | 323.15 | 2.1068 | C[C@@H]1CC[C@H]([C@@H](C1)O)C(C)C | C1=CC=C(C=C1)O |  | 16.6153 | 31.0372 | 0 | 2.2 | 0.2 | 0.0030436 | 0.50955 | 0 | 0 | 9.2 | 0 | 1 | 0 | 0 | 0 | 0 | 0 | 0 | 0 | 0 | 0 | 0 | 0 | 0 | 0 | 372
3011 | l-Menthol | CARVACROL | 0 | 0.1 | 0.9 | 0 | 0 | 0 | 0 | 0 | 1 | 278.15 | 4.8288 | C[C@@H]1CC[C@H]([C@@H](C1)O)C(C)C | CC1=C(C=C(C=C1)C(C)C)O |  | 16.6153 | 41.5953 | 0 | 2 | 0.9 | 0.0035161 | 0.39241 | 0 | 0 | 10 | 0 | 1 | 0 | 0 | 0 | 0 | 0 | 0 | 0 | 0 | 0 | 0 | 0 | 0 | 0 | 362
3012 | l-Menthol | CARVACROL | 0 | 0.2 | 0.8 | 0 | 0 | 0 | 0 | 0 | 1 | 278.15 | 5.1146 | C[C@@H]1CC[C@H]([C@@H](C1)O)C(C)C | CC1=C(C=C(C=C1)C(C)C)O |  | 16.6153 | 41.5953 | 0 | 2 | 0.8 | 0.0033971 | 0.40544 | 0 | 0 | 10 | 0 | 1 | 0 | 0 | 0 | 0 | 0 | 0 | 0 | 0 | 0 | 0 | 0 | 0 | 0 | 362
3013 | l-Menthol | CARVACROL | 0 | 0.3 | 0.7 | 0 | 0 | 0 | 0 | 0 | 1 | 278.15 | 5.2889 | C[C@@H]1CC[C@H]([C@@H](C1)O)C(C)C | CC1=C(C=C(C=C1)C(C)C)O |  | 16.6153 | 41.5953 | 0 | 2 | 0.7 | 0.0032848 | 0.41852 | 0 | 0 | 10 | 0 | 1 | 0 | 0 | 0 | 0 | 0 | 0 | 0 | 0 | 0 | 0 | 0 | 0 | 0 | 362
3014 | l-Menthol | CARVACROL | 0 | 0.38 | 0.62 | 0 | 0 | 0 | 0 | 0 | 1 | 278.15 | 5.4238 | C[C@@H]1CC[C@H]([C@@H](C1)O)C(C)C | CC1=C(C=C(C=C1)C(C)C)O |  | 16.6153 | 41.5953 | 0 | 2 | 0.62 | 0.0031995 | 0.42904 | 0 | 0 | 10 | 0 | 1 | 0 | 0 | 0 | 0 | 0 | 0 | 0 | 0 | 0 | 0 | 0 | 0 | 0 | 362
3015 | l-Menthol | CARVACROL | 0 | 0.49 | 0.51 | 0 | 0 | 0 | 0 | 0 | 1 | 278.15 | 5.6326 | C[C@@H]1CC[C@H]([C@@H](C1)O)C(C)C | CC1=C(C=C(C=C1)C(C)C)O |  | 16.6153 | 41.5953 | 0 | 2 | 0.51 | 0.003088 | 0.44356 | 0 | 0 | 10 | 0 | 1 | 0 | 0 | 0 | 0 | 0 | 0 | 0 | 0 | 0 | 0 | 0 | 0 | 0 | 362
3016 | l-Menthol | CARVACROL | 0 | 0.57 | 0.43 | 0 | 0 | 0 | 0 | 0 | 1 | 278.15 | 5.7122 | C[C@@H]1CC[C@H]([C@@H](C1)O)C(C)C | CC1=C(C=C(C=C1)C(C)C)O |  | 16.6153 | 41.5953 | 0 | 2 | 0.43 | 0.003011 | 0.45418 | 0 | 0 | 10 | 0 | 1 | 0 | 0 | 0 | 0 | 0 | 0 | 0 | 0 | 0 | 0 | 0 | 0 | 0 | 362
3017 | l-Menthol | CARVACROL | 0 | 0.65 | 0.35 | 0 | 0 | 0 | 0 | 0 | 1 | 278.15 | 5.8506 | C[C@@H]1CC[C@H]([C@@H](C1)O)C(C)C | CC1=C(C=C(C=C1)C(C)C)O |  | 16.6153 | 41.5953 | 0 | 2 | 0.35 | 0.0029371 | 0.46483 | 0 | 0 | 10 | 0 | 1 | 0 | 0 | 0 | 0 | 0 | 0 | 0 | 0 | 0 | 0 | 0 | 0 | 0 | 362
3018 | l-Menthol | CARVACROL | 0 | 0.1 | 0.9 | 0 | 0 | 0 | 0 | 0 | 1 | 283.15 | 4.3085 | C[C@@H]1CC[C@H]([C@@H](C1)O)C(C)C | CC1=C(C=C(C=C1)C(C)C)O |  | 16.6153 | 41.5953 | 0 | 2 | 0.9 | 0.0035161 | 0.39241 | 0 | 0 | 10 | 0 | 1 | 0 | 0 | 0 | 0 | 0 | 0 | 0 | 0 | 0 | 0 | 0 | 0 | 0 | 362
3019 | l-Menthol | CARVACROL | 0 | 0.2 | 0.8 | 0 | 0 | 0 | 0 | 0 | 1 | 283.15 | 4.5716 | C[C@@H]1CC[C@H]([C@@H](C1)O)C(C)C | CC1=C(C=C(C=C1)C(C)C)O |  | 16.6153 | 41.5953 | 0 | 2 | 0.8 | 0.0033971 | 0.40544 | 0 | 0 | 10 | 0 | 1 | 0 | 0 | 0 | 0 | 0 | 0 | 0 | 0 | 0 | 0 | 0 | 0 | 0 | 362
3020 | l-Menthol | CARVACROL | 0 | 0.3 | 0.7 | 0 | 0 | 0 | 0 | 0 | 1 | 283.15 | 4.7232 | C[C@@H]1CC[C@H]([C@@H](C1)O)C(C)C | CC1=C(C=C(C=C1)C(C)C)O |  | 16.6153 | 41.5953 | 0 | 2 | 0.7 | 0.0032848 | 0.41852 | 0 | 0 | 10 | 0 | 1 | 0 | 0 | 0 | 0 | 0 | 0 | 0 | 0 | 0 | 0 | 0 | 0 | 0 | 362
3021 | l-Menthol | CARVACROL | 0 | 0.38 | 0.62 | 0 | 0 | 0 | 0 | 0 | 1 | 283.15 | 4.8476 | C[C@@H]1CC[C@H]([C@@H](C1)O)C(C)C | CC1=C(C=C(C=C1)C(C)C)O |  | 16.6153 | 41.5953 | 0 | 2 | 0.62 | 0.0031995 | 0.42904 | 0 | 0 | 10 | 0 | 1 | 0 | 0 | 0 | 0 | 0 | 0 | 0 | 0 | 0 | 0 | 0 | 0 | 0 | 362
3022 | l-Menthol | CARVACROL | 0 | 0.49 | 0.51 | 0 | 0 | 0 | 0 | 0 | 1 | 283.15 | 5.0411 | C[C@@H]1CC[C@H]([C@@H](C1)O)C(C)C | CC1=C(C=C(C=C1)C(C)C)O |  | 16.6153 | 41.5953 | 0 | 2 | 0.51 | 0.003088 | 0.44356 | 0 | 0 | 10 | 0 | 1 | 0 | 0 | 0 | 0 | 0 | 0 | 0 | 0 | 0 | 0 | 0 | 0 | 0 | 362
3023 | l-Menthol | CARVACROL | 0 | 0.57 | 0.43 | 0 | 0 | 0 | 0 | 0 | 1 | 283.15 | 5.105 | C[C@@H]1CC[C@H]([C@@H](C1)O)C(C)C | CC1=C(C=C(C=C1)C(C)C)O |  | 16.6153 | 41.5953 | 0 | 2 | 0.43 | 0.003011 | 0.45418 | 0 | 0 | 10 | 0 | 1 | 0 | 0 | 0 | 0 | 0 | 0 | 0 | 0 | 0 | 0 | 0 | 0 | 0 | 362
3024 | l-Menthol | CARVACROL | 0 | 0.65 | 0.35 | 0 | 0 | 0 | 0 | 0 | 1 | 283.15 | 5.2314 | C[C@@H]1CC[C@H]([C@@H](C1)O)C(C)C | CC1=C(C=C(C=C1)C(C)C)O |  | 16.6153 | 41.5953 | 0 | 2 | 0.35 | 0.0029371 | 0.46483 | 0 | 0 | 10 | 0 | 1 | 0 | 0 | 0 | 0 | 0 | 0 | 0 | 0 | 0 | 0 | 0 | 0 | 0 | 362
3025 | l-Menthol | CARVACROL | 0 | 0.1 | 0.9 | 0 | 0 | 0 | 0 | 0 | 1 | 288.15 | 3.859 | C[C@@H]1CC[C@H]([C@@H](C1)O)C(C)C | CC1=C(C=C(C=C1)C(C)C)O |  | 16.6153 | 41.5953 | 0 | 2 | 0.9 | 0.0035161 | 0.39241 | 0 | 0 | 10 | 0 | 1 | 0 | 0 | 0 | 0 | 0 | 0 | 0 | 0 | 0 | 0 | 0 | 0 | 0 | 362
3026 | l-Menthol | CARVACROL | 0 | 0.2 | 0.8 | 0 | 0 | 0 | 0 | 0 | 1 | 288.15 | 4.0977 | C[C@@H]1CC[C@H]([C@@H](C1)O)C(C)C | CC1=C(C=C(C=C1)C(C)C)O |  | 16.6153 | 41.5953 | 0 | 2 | 0.8 | 0.0033971 | 0.40544 | 0 | 0 | 10 | 0 | 1 | 0 | 0 | 0 | 0 | 0 | 0 | 0 | 0 | 0 | 0 | 0 | 0 | 0 | 362
3027 | l-Menthol | CARVACROL | 0 | 0.3 | 0.7 | 0 | 0 | 0 | 0 | 0 | 1 | 288.15 | 4.2312 | C[C@@H]1CC[C@H]([C@@H](C1)O)C(C)C | CC1=C(C=C(C=C1)C(C)C)O |  | 16.6153 | 41.5953 | 0 | 2 | 0.7 | 0.0032848 | 0.41852 | 0 | 0 | 10 | 0 | 1 | 0 | 0 | 0 | 0 | 0 | 0 | 0 | 0 | 0 | 0 | 0 | 0 | 0 | 362
3028 | l-Menthol | CARVACROL | 0 | 0.38 | 0.62 | 0 | 0 | 0 | 0 | 0 | 1 | 288.15 | 4.3458 | C[C@@H]1CC[C@H]([C@@H](C1)O)C(C)C | CC1=C(C=C(C=C1)C(C)C)O |  | 16.6153 | 41.5953 | 0 | 2 | 0.62 | 0.0031995 | 0.42904 | 0 | 0 | 10 | 0 | 1 | 0 | 0 | 0 | 0 | 0 | 0 | 0 | 0 | 0 | 0 | 0 | 0 | 0 | 362
3029 | l-Menthol | CARVACROL | 0 | 0.49 | 0.51 | 0 | 0 | 0 | 0 | 0 | 1 | 288.15 | 4.5205 | C[C@@H]1CC[C@H]([C@@H](C1)O)C(C)C | CC1=C(C=C(C=C1)C(C)C)O |  | 16.6153 | 41.5953 | 0 | 2 | 0.51 | 0.003088 | 0.44356 | 0 | 0 | 10 | 0 | 1 | 0 | 0 | 0 | 0 | 0 | 0 | 0 | 0 | 0 | 0 | 0 | 0 | 0 | 362
3030 | l-Menthol | CARVACROL | 0 | 0.57 | 0.43 | 0 | 0 | 0 | 0 | 0 | 1 | 288.15 | 4.5766 | C[C@@H]1CC[C@H]([C@@H](C1)O)C(C)C | CC1=C(C=C(C=C1)C(C)C)O |  | 16.6153 | 41.5953 | 0 | 2 | 0.43 | 0.003011 | 0.45418 | 0 | 0 | 10 | 0 | 1 | 0 | 0 | 0 | 0 | 0 | 0 | 0 | 0 | 0 | 0 | 0 | 0 | 0 | 362
3031 | l-Menthol | CARVACROL | 0 | 0.65 | 0.35 | 0 | 0 | 0 | 0 | 0 | 1 | 288.15 | 4.6904 | C[C@@H]1CC[C@H]([C@@H](C1)O)C(C)C | CC1=C(C=C(C=C1)C(C)C)O |  | 16.6153 | 41.5953 | 0 | 2 | 0.35 | 0.0029371 | 0.46483 | 0 | 0 | 10 | 0 | 1 | 0 | 0 | 0 | 0 | 0 | 0 | 0 | 0 | 0 | 0 | 0 | 0 | 0 | 362
3032 | l-Menthol | CARVACROL | 0 | 0.1 | 0.9 | 0 | 0 | 0 | 0 | 0 | 1 | 293.15 | 3.4676 | C[C@@H]1CC[C@H]([C@@H](C1)O)C(C)C | CC1=C(C=C(C=C1)C(C)C)O |  | 16.6153 | 41.5953 | 0 | 2 | 0.9 | 0.0035161 | 0.39241 | 0 | 0 | 10 | 0 | 1 | 0 | 0 | 0 | 0 | 0 | 0 | 0 | 0 | 0 | 0 | 0 | 0 | 0 | 362
3033 | l-Menthol | CARVACROL | 0 | 0.2 | 0.8 | 0 | 0 | 0 | 0 | 0 | 1 | 293.15 | 3.6881 | C[C@@H]1CC[C@H]([C@@H](C1)O)C(C)C | CC1=C(C=C(C=C1)C(C)C)O |  | 16.6153 | 41.5953 | 0 | 2 | 0.8 | 0.0033971 | 0.40544 | 0 | 0 | 10 | 0 | 1 | 0 | 0 | 0 | 0 | 0 | 0 | 0 | 0 | 0 | 0 | 0 | 0 | 0 | 362
3034 | l-Menthol | CARVACROL | 0 | 0.3 | 0.7 | 0 | 0 | 0 | 0 | 0 | 1 | 293.15 | 3.8011 | C[C@@H]1CC[C@H]([C@@H](C1)O)C(C)C | CC1=C(C=C(C=C1)C(C)C)O |  | 16.6153 | 41.5953 | 0 | 2 | 0.7 | 0.0032848 | 0.41852 | 0 | 0 | 10 | 0 | 1 | 0 | 0 | 0 | 0 | 0 | 0 | 0 | 0 | 0 | 0 | 0 | 0 | 0 | 362
3035 | l-Menthol | CARVACROL | 0 | 0.38 | 0.62 | 0 | 0 | 0 | 0 | 0 | 1 | 293.15 | 3.9046 | C[C@@H]1CC[C@H]([C@@H](C1)O)C(C)C | CC1=C(C=C(C=C1)C(C)C)O |  | 16.6153 | 41.5953 | 0 | 2 | 0.62 | 0.0031995 | 0.42904 | 0 | 0 | 10 | 0 | 1 | 0 | 0 | 0 | 0 | 0 | 0 | 0 | 0 | 0 | 0 | 0 | 0 | 0 | 362
3036 | l-Menthol | CARVACROL | 0 | 0.49 | 0.51 | 0 | 0 | 0 | 0 | 0 | 1 | 293.15 | 4.0644 | C[C@@H]1CC[C@H]([C@@H](C1)O)C(C)C | CC1=C(C=C(C=C1)C(C)C)O |  | 16.6153 | 41.5953 | 0 | 2 | 0.51 | 0.003088 | 0.44356 | 0 | 0 | 10 | 0 | 1 | 0 | 0 | 0 | 0 | 0 | 0 | 0 | 0 | 0 | 0 | 0 | 0 | 0 | 362
3037 | l-Menthol | CARVACROL | 0 | 0.57 | 0.43 | 0 | 0 | 0 | 0 | 0 | 1 | 293.15 | 4.1117 | C[C@@H]1CC[C@H]([C@@H](C1)O)C(C)C | CC1=C(C=C(C=C1)C(C)C)O |  | 16.6153 | 41.5953 | 0 | 2 | 0.43 | 0.003011 | 0.45418 | 0 | 0 | 10 | 0 | 1 | 0 | 0 | 0 | 0 | 0 | 0 | 0 | 0 | 0 | 0 | 0 | 0 | 0 | 362
3038 | l-Menthol | CARVACROL | 0 | 0.65 | 0.35 | 0 | 0 | 0 | 0 | 0 | 1 | 293.15 | 4.2207 | C[C@@H]1CC[C@H]([C@@H](C1)O)C(C)C | CC1=C(C=C(C=C1)C(C)C)O |  | 16.6153 | 41.5953 | 0 | 2 | 0.35 | 0.0029371 | 0.46483 | 0 | 0 | 10 | 0 | 1 | 0 | 0 | 0 | 0 | 0 | 0 | 0 | 0 | 0 | 0 | 0 | 0 | 0 | 362
3039 | l-Menthol | CARVACROL | 0 | 0.1 | 0.9 | 0 | 0 | 0 | 0 | 0 | 1 | 298.15 | 3.1202 | C[C@@H]1CC[C@H]([C@@H](C1)O)C(C)C | CC1=C(C=C(C=C1)C(C)C)O |  | 16.6153 | 41.5953 | 0 | 2 | 0.9 | 0.0035161 | 0.39241 | 0 | 0 | 10 | 0 | 1 | 0 | 0 | 0 | 0 | 0 | 0 | 0 | 0 | 0 | 0 | 0 | 0 | 0 | 362
3040 | l-Menthol | CARVACROL | 0 | 0.2 | 0.8 | 0 | 0 | 0 | 0 | 0 | 1 | 298.15 | 3.3232 | C[C@@H]1CC[C@H]([C@@H](C1)O)C(C)C | CC1=C(C=C(C=C1)C(C)C)O |  | 16.6153 | 41.5953 | 0 | 2 | 0.8 | 0.0033971 | 0.40544 | 0 | 0 | 10 | 0 | 1 | 0 | 0 | 0 | 0 | 0 | 0 | 0 | 0 | 0 | 0 | 0 | 0 | 0 | 362
3041 | l-Menthol | CARVACROL | 0 | 0.3 | 0.7 | 0 | 0 | 0 | 0 | 0 | 1 | 298.15 | 3.4197 | C[C@@H]1CC[C@H]([C@@H](C1)O)C(C)C | CC1=C(C=C(C=C1)C(C)C)O |  | 16.6153 | 41.5953 | 0 | 2 | 0.7 | 0.0032848 | 0.41852 | 0 | 0 | 10 | 0 | 1 | 0 | 0 | 0 | 0 | 0 | 0 | 0 | 0 | 0 | 0 | 0 | 0 | 0 | 362
3042 | l-Menthol | CARVACROL | 0 | 0.38 | 0.62 | 0 | 0 | 0 | 0 | 0 | 1 | 298.15 | 3.5127 | C[C@@H]1CC[C@H]([C@@H](C1)O)C(C)C | CC1=C(C=C(C=C1)C(C)C)O |  | 16.6153 | 41.5953 | 0 | 2 | 0.62 | 0.0031995 | 0.42904 | 0 | 0 | 10 | 0 | 1 | 0 | 0 | 0 | 0 | 0 | 0 | 0 | 0 | 0 | 0 | 0 | 0 | 0 | 362
3043 | l-Menthol | CARVACROL | 0 | 0.49 | 0.51 | 0 | 0 | 0 | 0 | 0 | 1 | 298.15 | 3.6595 | C[C@@H]1CC[C@H]([C@@H](C1)O)C(C)C | CC1=C(C=C(C=C1)C(C)C)O |  | 16.6153 | 41.5953 | 0 | 2 | 0.51 | 0.003088 | 0.44356 | 0 | 0 | 10 | 0 | 1 | 0 | 0 | 0 | 0 | 0 | 0 | 0 | 0 | 0 | 0 | 0 | 0 | 0 | 362
3044 | l-Menthol | CARVACROL | 0 | 0.57 | 0.43 | 0 | 0 | 0 | 0 | 0 | 1 | 298.15 | 3.6991 | C[C@@H]1CC[C@H]([C@@H](C1)O)C(C)C | CC1=C(C=C(C=C1)C(C)C)O |  | 16.6153 | 41.5953 | 0 | 2 | 0.43 | 0.003011 | 0.45418 | 0 | 0 | 10 | 0 | 1 | 0 | 0 | 0 | 0 | 0 | 0 | 0 | 0 | 0 | 0 | 0 | 0 | 0 | 362
3045 | l-Menthol | CARVACROL | 0 | 0.65 | 0.35 | 0 | 0 | 0 | 0 | 0 | 1 | 298.15 | 3.8002 | C[C@@H]1CC[C@H]([C@@H](C1)O)C(C)C | CC1=C(C=C(C=C1)C(C)C)O |  | 16.6153 | 41.5953 | 0 | 2 | 0.35 | 0.0029371 | 0.46483 | 0 | 0 | 10 | 0 | 1 | 0 | 0 | 0 | 0 | 0 | 0 | 0 | 0 | 0 | 0 | 0 | 0 | 0 | 362
3046 | l-Menthol | CARVACROL | 0 | 0.8 | 0.2 | 0 | 0 | 0 | 0 | 0 | 1 | 298.15 | 3.8997 | C[C@@H]1CC[C@H]([C@@H](C1)O)C(C)C | CC1=C(C=C(C=C1)C(C)C)O |  | 16.6153 | 41.5953 | 0 | 2 | 0.2 | 0.0028064 | 0.48493 | 0 | 0 | 10 | 0 | 1 | 0 | 0 | 0 | 0 | 0 | 0 | 0 | 0 | 0 | 0 | 0 | 0 | 0 | 362
3047 | l-Menthol | CARVACROL | 0 | 0.1 | 0.9 | 0 | 0 | 0 | 0 | 0 | 1 | 303.15 | 2.8088 | C[C@@H]1CC[C@H]([C@@H](C1)O)C(C)C | CC1=C(C=C(C=C1)C(C)C)O |  | 16.6153 | 41.5953 | 0 | 2 | 0.9 | 0.0035161 | 0.39241 | 0 | 0 | 10 | 0 | 1 | 0 | 0 | 0 | 0 | 0 | 0 | 0 | 0 | 0 | 0 | 0 | 0 | 0 | 362
3048 | l-Menthol | CARVACROL | 0 | 0.2 | 0.8 | 0 | 0 | 0 | 0 | 0 | 1 | 303.15 | 2.9902 | C[C@@H]1CC[C@H]([C@@H](C1)O)C(C)C | CC1=C(C=C(C=C1)C(C)C)O |  | 16.6153 | 41.5953 | 0 | 2 | 0.8 | 0.0033971 | 0.40544 | 0 | 0 | 10 | 0 | 1 | 0 | 0 | 0 | 0 | 0 | 0 | 0 | 0 | 0 | 0 | 0 | 0 | 0 | 362
3049 | l-Menthol | CARVACROL | 0 | 0.3 | 0.7 | 0 | 0 | 0 | 0 | 0 | 1 | 303.15 | 3.0801 | C[C@@H]1CC[C@H]([C@@H](C1)O)C(C)C | CC1=C(C=C(C=C1)C(C)C)O |  | 16.6153 | 41.5953 | 0 | 2 | 0.7 | 0.0032848 | 0.41852 | 0 | 0 | 10 | 0 | 1 | 0 | 0 | 0 | 0 | 0 | 0 | 0 | 0 | 0 | 0 | 0 | 0 | 0 | 362
3050 | l-Menthol | CARVACROL | 0 | 0.38 | 0.62 | 0 | 0 | 0 | 0 | 0 | 1 | 303.15 | 3.1667 | C[C@@H]1CC[C@H]([C@@H](C1)O)C(C)C | CC1=C(C=C(C=C1)C(C)C)O |  | 16.6153 | 41.5953 | 0 | 2 | 0.62 | 0.0031995 | 0.42904 | 0 | 0 | 10 | 0 | 1 | 0 | 0 | 0 | 0 | 0 | 0 | 0 | 0 | 0 | 0 | 0 | 0 | 0 | 362
3051 | l-Menthol | CARVACROL | 0 | 0.49 | 0.51 | 0 | 0 | 0 | 0 | 0 | 1 | 303.15 | 3.2992 | C[C@@H]1CC[C@H]([C@@H](C1)O)C(C)C | CC1=C(C=C(C=C1)C(C)C)O |  | 16.6153 | 41.5953 | 0 | 2 | 0.51 | 0.003088 | 0.44356 | 0 | 0 | 10 | 0 | 1 | 0 | 0 | 0 | 0 | 0 | 0 | 0 | 0 | 0 | 0 | 0 | 0 | 0 | 362
3052 | l-Menthol | CARVACROL | 0 | 0.57 | 0.43 | 0 | 0 | 0 | 0 | 0 | 1 | 303.15 | 3.3333 | C[C@@H]1CC[C@H]([C@@H](C1)O)C(C)C | CC1=C(C=C(C=C1)C(C)C)O |  | 16.6153 | 41.5953 | 0 | 2 | 0.43 | 0.003011 | 0.45418 | 0 | 0 | 10 | 0 | 1 | 0 | 0 | 0 | 0 | 0 | 0 | 0 | 0 | 0 | 0 | 0 | 0 | 0 | 362
3053 | l-Menthol | CARVACROL | 0 | 0.65 | 0.35 | 0 | 0 | 0 | 0 | 0 | 1 | 303.15 | 3.4217 | C[C@@H]1CC[C@H]([C@@H](C1)O)C(C)C | CC1=C(C=C(C=C1)C(C)C)O |  | 16.6153 | 41.5953 | 0 | 2 | 0.35 | 0.0029371 | 0.46483 | 0 | 0 | 10 | 0 | 1 | 0 | 0 | 0 | 0 | 0 | 0 | 0 | 0 | 0 | 0 | 0 | 0 | 0 | 362
3054 | l-Menthol | CARVACROL | 0 | 0.8 | 0.2 | 0 | 0 | 0 | 0 | 0 | 1 | 303.15 | 3.4965 | C[C@@H]1CC[C@H]([C@@H](C1)O)C(C)C | CC1=C(C=C(C=C1)C(C)C)O |  | 16.6153 | 41.5953 | 0 | 2 | 0.2 | 0.0028064 | 0.48493 | 0 | 0 | 10 | 0 | 1 | 0 | 0 | 0 | 0 | 0 | 0 | 0 | 0 | 0 | 0 | 0 | 0 | 0 | 362
3055 | l-Menthol | CARVACROL | 0 | 0.1 | 0.9 | 0 | 0 | 0 | 0 | 0 | 1 | 308.15 | 2.5273 | C[C@@H]1CC[C@H]([C@@H](C1)O)C(C)C | CC1=C(C=C(C=C1)C(C)C)O |  | 16.6153 | 41.5953 | 0 | 2 | 0.9 | 0.0035161 | 0.39241 | 0 | 0 | 10 | 0 | 1 | 0 | 0 | 0 | 0 | 0 | 0 | 0 | 0 | 0 | 0 | 0 | 0 | 0 | 362
3056 | l-Menthol | CARVACROL | 0 | 0.2 | 0.8 | 0 | 0 | 0 | 0 | 0 | 1 | 308.15 | 2.6993 | C[C@@H]1CC[C@H]([C@@H](C1)O)C(C)C | CC1=C(C=C(C=C1)C(C)C)O |  | 16.6153 | 41.5953 | 0 | 2 | 0.8 | 0.0033971 | 0.40544 | 0 | 0 | 10 | 0 | 1 | 0 | 0 | 0 | 0 | 0 | 0 | 0 | 0 | 0 | 0 | 0 | 0 | 0 | 362
3057 | l-Menthol | CARVACROL | 0 | 0.3 | 0.7 | 0 | 0 | 0 | 0 | 0 | 1 | 308.15 | 2.7732 | C[C@@H]1CC[C@H]([C@@H](C1)O)C(C)C | CC1=C(C=C(C=C1)C(C)C)O |  | 16.6153 | 41.5953 | 0 | 2 | 0.7 | 0.0032848 | 0.41852 | 0 | 0 | 10 | 0 | 1 | 0 | 0 | 0 | 0 | 0 | 0 | 0 | 0 | 0 | 0 | 0 | 0 | 0 | 362
3058 | l-Menthol | CARVACROL | 0 | 0.38 | 0.62 | 0 | 0 | 0 | 0 | 0 | 1 | 308.15 | 2.853 | C[C@@H]1CC[C@H]([C@@H](C1)O)C(C)C | CC1=C(C=C(C=C1)C(C)C)O |  | 16.6153 | 41.5953 | 0 | 2 | 0.62 | 0.0031995 | 0.42904 | 0 | 0 | 10 | 0 | 1 | 0 | 0 | 0 | 0 | 0 | 0 | 0 | 0 | 0 | 0 | 0 | 0 | 0 | 362
3059 | l-Menthol | CARVACROL | 0 | 0.49 | 0.51 | 0 | 0 | 0 | 0 | 0 | 1 | 308.15 | 2.9709 | C[C@@H]1CC[C@H]([C@@H](C1)O)C(C)C | CC1=C(C=C(C=C1)C(C)C)O |  | 16.6153 | 41.5953 | 0 | 2 | 0.51 | 0.003088 | 0.44356 | 0 | 0 | 10 | 0 | 1 | 0 | 0 | 0 | 0 | 0 | 0 | 0 | 0 | 0 | 0 | 0 | 0 | 0 | 362
3060 | l-Menthol | CARVACROL | 0 | 0.57 | 0.43 | 0 | 0 | 0 | 0 | 0 | 1 | 308.15 | 3.0052 | C[C@@H]1CC[C@H]([C@@H](C1)O)C(C)C | CC1=C(C=C(C=C1)C(C)C)O |  | 16.6153 | 41.5953 | 0 | 2 | 0.43 | 0.003011 | 0.45418 | 0 | 0 | 10 | 0 | 1 | 0 | 0 | 0 | 0 | 0 | 0 | 0 | 0 | 0 | 0 | 0 | 0 | 0 | 362
3061 | l-Menthol | CARVACROL | 0 | 0.65 | 0.35 | 0 | 0 | 0 | 0 | 0 | 1 | 308.15 | 3.0833 | C[C@@H]1CC[C@H]([C@@H](C1)O)C(C)C | CC1=C(C=C(C=C1)C(C)C)O |  | 16.6153 | 41.5953 | 0 | 2 | 0.35 | 0.0029371 | 0.46483 | 0 | 0 | 10 | 0 | 1 | 0 | 0 | 0 | 0 | 0 | 0 | 0 | 0 | 0 | 0 | 0 | 0 | 0 | 362
3062 | l-Menthol | CARVACROL | 0 | 0.8 | 0.2 | 0 | 0 | 0 | 0 | 0 | 1 | 308.15 | 3.1411 | C[C@@H]1CC[C@H]([C@@H](C1)O)C(C)C | CC1=C(C=C(C=C1)C(C)C)O |  | 16.6153 | 41.5953 | 0 | 2 | 0.2 | 0.0028064 | 0.48493 | 0 | 0 | 10 | 0 | 1 | 0 | 0 | 0 | 0 | 0 | 0 | 0 | 0 | 0 | 0 | 0 | 0 | 0 | 362
3063 | l-Menthol | CARVACROL | 0 | 0.1 | 0.9 | 0 | 0 | 0 | 0 | 0 | 1 | 313.15 | 2.2762 | C[C@@H]1CC[C@H]([C@@H](C1)O)C(C)C | CC1=C(C=C(C=C1)C(C)C)O |  | 16.6153 | 41.5953 | 0 | 2 | 0.9 | 0.0035161 | 0.39241 | 0 | 0 | 10 | 0 | 1 | 0 | 0 | 0 | 0 | 0 | 0 | 0 | 0 | 0 | 0 | 0 | 0 | 0 | 362
3064 | l-Menthol | CARVACROL | 0 | 0.2 | 0.8 | 0 | 0 | 0 | 0 | 0 | 1 | 313.15 | 2.4301 | C[C@@H]1CC[C@H]([C@@H](C1)O)C(C)C | CC1=C(C=C(C=C1)C(C)C)O |  | 16.6153 | 41.5953 | 0 | 2 | 0.8 | 0.0033971 | 0.40544 | 0 | 0 | 10 | 0 | 1 | 0 | 0 | 0 | 0 | 0 | 0 | 0 | 0 | 0 | 0 | 0 | 0 | 0 | 362
3065 | l-Menthol | CARVACROL | 0 | 0.3 | 0.7 | 0 | 0 | 0 | 0 | 0 | 1 | 313.15 | 2.5014 | C[C@@H]1CC[C@H]([C@@H](C1)O)C(C)C | CC1=C(C=C(C=C1)C(C)C)O |  | 16.6153 | 41.5953 | 0 | 2 | 0.7 | 0.0032848 | 0.41852 | 0 | 0 | 10 | 0 | 1 | 0 | 0 | 0 | 0 | 0 | 0 | 0 | 0 | 0 | 0 | 0 | 0 | 0 | 362
3066 | l-Menthol | CARVACROL | 0 | 0.38 | 0.62 | 0 | 0 | 0 | 0 | 0 | 1 | 313.15 | 2.5757 | C[C@@H]1CC[C@H]([C@@H](C1)O)C(C)C | CC1=C(C=C(C=C1)C(C)C)O |  | 16.6153 | 41.5953 | 0 | 2 | 0.62 | 0.0031995 | 0.42904 | 0 | 0 | 10 | 0 | 1 | 0 | 0 | 0 | 0 | 0 | 0 | 0 | 0 | 0 | 0 | 0 | 0 | 0 | 362
3067 | l-Menthol | CARVACROL | 0 | 0.49 | 0.51 | 0 | 0 | 0 | 0 | 0 | 1 | 313.15 | 2.6741 | C[C@@H]1CC[C@H]([C@@H](C1)O)C(C)C | CC1=C(C=C(C=C1)C(C)C)O |  | 16.6153 | 41.5953 | 0 | 2 | 0.51 | 0.003088 | 0.44356 | 0 | 0 | 10 | 0 | 1 | 0 | 0 | 0 | 0 | 0 | 0 | 0 | 0 | 0 | 0 | 0 | 0 | 0 | 362
3068 | l-Menthol | CARVACROL | 0 | 0.57 | 0.43 | 0 | 0 | 0 | 0 | 0 | 1 | 313.15 | 2.7107 | C[C@@H]1CC[C@H]([C@@H](C1)O)C(C)C | CC1=C(C=C(C=C1)C(C)C)O |  | 16.6153 | 41.5953 | 0 | 2 | 0.43 | 0.003011 | 0.45418 | 0 | 0 | 10 | 0 | 1 | 0 | 0 | 0 | 0 | 0 | 0 | 0 | 0 | 0 | 0 | 0 | 0 | 0 | 362
3069 | l-Menthol | CARVACROL | 0 | 0.65 | 0.35 | 0 | 0 | 0 | 0 | 0 | 1 | 313.15 | 2.7757 | C[C@@H]1CC[C@H]([C@@H](C1)O)C(C)C | CC1=C(C=C(C=C1)C(C)C)O |  | 16.6153 | 41.5953 | 0 | 2 | 0.35 | 0.0029371 | 0.46483 | 0 | 0 | 10 | 0 | 1 | 0 | 0 | 0 | 0 | 0 | 0 | 0 | 0 | 0 | 0 | 0 | 0 | 0 | 362
3070 | l-Menthol | CARVACROL | 0 | 0.8 | 0.2 | 0 | 0 | 0 | 0 | 0 | 1 | 313.15 | 2.8196 | C[C@@H]1CC[C@H]([C@@H](C1)O)C(C)C | CC1=C(C=C(C=C1)C(C)C)O |  | 16.6153 | 41.5953 | 0 | 2 | 0.2 | 0.0028064 | 0.48493 | 0 | 0 | 10 | 0 | 1 | 0 | 0 | 0 | 0 | 0 | 0 | 0 | 0 | 0 | 0 | 0 | 0 | 0 | 362
3071 | l-Menthol | hydrocinnamic acid | 0 | 0.59 | 0.41 | 0 | 0 | 0 | 0 | 0 | 1 | 288.15 | 3.8801 | C[C@@H]1CC[C@H]([C@@H](C1)O)C(C)C | C1=CC=C(C=C1)CCC(=O)O |  | 16.6153 | 44.9357 | 0 | 2 | 0 | 0.0030894 | 0.46041 | 0 | 0 | 9.59 | 0 | 1.41 | 0 | 0 | 0 | 0 | 0 | 0 | 0 | 0 | 0 | 0 | 0 | 0 | 0 | 368
3072 | l-Menthol | hydrocinnamic acid | 0 | 0.49 | 0.51 | 0 | 0 | 0 | 0 | 0 | 1 | 293.15 | 3.5019 | C[C@@H]1CC[C@H]([C@@H](C1)O)C(C)C | C1=CC=C(C=C1)CCC(=O)O |  | 16.6153 | 44.9357 | 0 | 2 | 0 | 0.0032125 | 0.4479 | 0 | 0 | 9.49 | 0 | 1.51 | 0 | 0 | 0 | 0 | 0 | 0 | 0 | 0 | 0 | 0 | 0 | 0 | 0 | 368
3073 | l-Menthol | hydrocinnamic acid | 0 | 0.59 | 0.41 | 0 | 0 | 0 | 0 | 0 | 1 | 293.15 | 3.536 | C[C@@H]1CC[C@H]([C@@H](C1)O)C(C)C | C1=CC=C(C=C1)CCC(=O)O |  | 16.6153 | 44.9357 | 0 | 2 | 0 | 0.0030894 | 0.46041 | 0 | 0 | 9.59 | 0 | 1.41 | 0 | 0 | 0 | 0 | 0 | 0 | 0 | 0 | 0 | 0 | 0 | 0 | 0 | 368
3074 | l-Menthol | hydrocinnamic acid | 0 | 0.7 | 0.3 | 0 | 0 | 0 | 0 | 0 | 1 | 293.15 | 3.6811 | C[C@@H]1CC[C@H]([C@@H](C1)O)C(C)C | C1=CC=C(C=C1)CCC(=O)O |  | 16.6153 | 44.9357 | 0 | 2 | 0 | 0.0029613 | 0.47421 | 0 | 0 | 9.7 | 0 | 1.3 | 0 | 0 | 0 | 0 | 0 | 0 | 0 | 0 | 0 | 0 | 0 | 0 | 0 | 368
3075 | l-Menthol | hydrocinnamic acid | 0 | 0.41 | 0.59 | 0 | 0 | 0 | 0 | 0 | 1 | 298.15 | 3.1596 | C[C@@H]1CC[C@H]([C@@H](C1)O)C(C)C | C1=CC=C(C=C1)CCC(=O)O |  | 16.6153 | 44.9357 | 0 | 2 | 0 | 0.0033158 | 0.43789 | 0 | 0 | 9.41 | 0 | 1.59 | 0 | 0 | 0 | 0 | 0 | 0 | 0 | 0 | 0 | 0 | 0 | 0 | 0 | 368
3076 | l-Menthol | hydrocinnamic acid | 0 | 0.49 | 0.51 | 0 | 0 | 0 | 0 | 0 | 1 | 298.15 | 3.2076 | C[C@@H]1CC[C@H]([C@@H](C1)O)C(C)C | C1=CC=C(C=C1)CCC(=O)O |  | 16.6153 | 44.9357 | 0 | 2 | 0 | 0.0032125 | 0.4479 | 0 | 0 | 9.49 | 0 | 1.51 | 0 | 0 | 0 | 0 | 0 | 0 | 0 | 0 | 0 | 0 | 0 | 0 | 0 | 368
3077 | l-Menthol | hydrocinnamic acid | 0 | 0.59 | 0.41 | 0 | 0 | 0 | 0 | 0 | 1 | 298.15 | 3.2272 | C[C@@H]1CC[C@H]([C@@H](C1)O)C(C)C | C1=CC=C(C=C1)CCC(=O)O |  | 16.6153 | 44.9357 | 0 | 2 | 0 | 0.0030894 | 0.46041 | 0 | 0 | 9.59 | 0 | 1.41 | 0 | 0 | 0 | 0 | 0 | 0 | 0 | 0 | 0 | 0 | 0 | 0 | 0 | 368
3078 | l-Menthol | hydrocinnamic acid | 0 | 0.7 | 0.3 | 0 | 0 | 0 | 0 | 0 | 1 | 298.15 | 3.3372 | C[C@@H]1CC[C@H]([C@@H](C1)O)C(C)C | C1=CC=C(C=C1)CCC(=O)O |  | 16.6153 | 44.9357 | 0 | 2 | 0 | 0.0029613 | 0.47421 | 0 | 0 | 9.7 | 0 | 1.3 | 0 | 0 | 0 | 0 | 0 | 0 | 0 | 0 | 0 | 0 | 0 | 0 | 0 | 368
3079 | l-Menthol | hydrocinnamic acid | 0 | 0.41 | 0.59 | 0 | 0 | 0 | 0 | 0 | 1 | 303.15 | 2.9047 | C[C@@H]1CC[C@H]([C@@H](C1)O)C(C)C | C1=CC=C(C=C1)CCC(=O)O |  | 16.6153 | 44.9357 | 0 | 2 | 0 | 0.0033158 | 0.43789 | 0 | 0 | 9.41 | 0 | 1.59 | 0 | 0 | 0 | 0 | 0 | 0 | 0 | 0 | 0 | 0 | 0 | 0 | 0 | 368
3080 | l-Menthol | hydrocinnamic acid | 0 | 0.49 | 0.51 | 0 | 0 | 0 | 0 | 0 | 1 | 303.15 | 2.9539 | C[C@@H]1CC[C@H]([C@@H](C1)O)C(C)C | C1=CC=C(C=C1)CCC(=O)O |  | 16.6153 | 44.9357 | 0 | 2 | 0 | 0.0032125 | 0.4479 | 0 | 0 | 9.49 | 0 | 1.51 | 0 | 0 | 0 | 0 | 0 | 0 | 0 | 0 | 0 | 0 | 0 | 0 | 0 | 368
3081 | l-Menthol | hydrocinnamic acid | 0 | 0.59 | 0.41 | 0 | 0 | 0 | 0 | 0 | 1 | 303.15 | 2.9544 | C[C@@H]1CC[C@H]([C@@H](C1)O)C(C)C | C1=CC=C(C=C1)CCC(=O)O |  | 16.6153 | 44.9357 | 0 | 2 | 0 | 0.0030894 | 0.46041 | 0 | 0 | 9.59 | 0 | 1.41 | 0 | 0 | 0 | 0 | 0 | 0 | 0 | 0 | 0 | 0 | 0 | 0 | 0 | 368
3082 | l-Menthol | hydrocinnamic acid | 0 | 0.7 | 0.3 | 0 | 0 | 0 | 0 | 0 | 1 | 303.15 | 3.0345 | C[C@@H]1CC[C@H]([C@@H](C1)O)C(C)C | C1=CC=C(C=C1)CCC(=O)O |  | 16.6153 | 44.9357 | 0 | 2 | 0 | 0.0029613 | 0.47421 | 0 | 0 | 9.7 | 0 | 1.3 | 0 | 0 | 0 | 0 | 0 | 0 | 0 | 0 | 0 | 0 | 0 | 0 | 0 | 368
3083 | l-Menthol | hydrocinnamic acid | 0 | 0.8 | 0.2 | 0 | 0 | 0 | 0 | 0 | 1 | 303.15 | 3.1938 | C[C@@H]1CC[C@H]([C@@H](C1)O)C(C)C | C1=CC=C(C=C1)CCC(=O)O |  | 16.6153 | 44.9357 | 0 | 2 | 0 | 0.002851 | 0.48677 | 0 | 0 | 9.8 | 0 | 1.2 | 0 | 0 | 0 | 0 | 0 | 0 | 0 | 0 | 0 | 0 | 0 | 0 | 0 | 368
3084 | l-Menthol | hydrocinnamic acid | 0 | 0.41 | 0.59 | 0 | 0 | 0 | 0 | 0 | 1 | 308.15 | 2.6755 | C[C@@H]1CC[C@H]([C@@H](C1)O)C(C)C | C1=CC=C(C=C1)CCC(=O)O |  | 16.6153 | 44.9357 | 0 | 2 | 0 | 0.0033158 | 0.43789 | 0 | 0 | 9.41 | 0 | 1.59 | 0 | 0 | 0 | 0 | 0 | 0 | 0 | 0 | 0 | 0 | 0 | 0 | 0 | 368
3085 | l-Menthol | hydrocinnamic acid | 0 | 0.49 | 0.51 | 0 | 0 | 0 | 0 | 0 | 1 | 308.15 | 2.7265 | C[C@@H]1CC[C@H]([C@@H](C1)O)C(C)C | C1=CC=C(C=C1)CCC(=O)O |  | 16.6153 | 44.9357 | 0 | 2 | 0 | 0.0032125 | 0.4479 | 0 | 0 | 9.49 | 0 | 1.51 | 0 | 0 | 0 | 0 | 0 | 0 | 0 | 0 | 0 | 0 | 0 | 0 | 0 | 368
3086 | l-Menthol | hydrocinnamic acid | 0 | 0.59 | 0.41 | 0 | 0 | 0 | 0 | 0 | 1 | 308.15 | 2.7014 | C[C@@H]1CC[C@H]([C@@H](C1)O)C(C)C | C1=CC=C(C=C1)CCC(=O)O |  | 16.6153 | 44.9357 | 0 | 2 | 0 | 0.0030894 | 0.46041 | 0 | 0 | 9.59 | 0 | 1.41 | 0 | 0 | 0 | 0 | 0 | 0 | 0 | 0 | 0 | 0 | 0 | 0 | 0 | 368
3087 | l-Menthol | hydrocinnamic acid | 0 | 0.7 | 0.3 | 0 | 0 | 0 | 0 | 0 | 1 | 308.15 | 2.7632 | C[C@@H]1CC[C@H]([C@@H](C1)O)C(C)C | C1=CC=C(C=C1)CCC(=O)O |  | 16.6153 | 44.9357 | 0 | 2 | 0 | 0.0029613 | 0.47421 | 0 | 0 | 9.7 | 0 | 1.3 | 0 | 0 | 0 | 0 | 0 | 0 | 0 | 0 | 0 | 0 | 0 | 0 | 0 | 368
3088 | l-Menthol | hydrocinnamic acid | 0 | 0.8 | 0.2 | 0 | 0 | 0 | 0 | 0 | 1 | 308.15 | 2.897 | C[C@@H]1CC[C@H]([C@@H](C1)O)C(C)C | C1=CC=C(C=C1)CCC(=O)O |  | 16.6153 | 44.9357 | 0 | 2 | 0 | 0.002851 | 0.48677 | 0 | 0 | 9.8 | 0 | 1.2 | 0 | 0 | 0 | 0 | 0 | 0 | 0 | 0 | 0 | 0 | 0 | 0 | 0 | 368
3089 | l-Menthol | hydrocinnamic acid | 0 | 0.41 | 0.59 | 0 | 0 | 0 | 0 | 0 | 1 | 313.15 | 2.4791 | C[C@@H]1CC[C@H]([C@@H](C1)O)C(C)C | C1=CC=C(C=C1)CCC(=O)O |  | 16.6153 | 44.9357 | 0 | 2 | 0 | 0.0033158 | 0.43789 | 0 | 0 | 9.41 | 0 | 1.59 | 0 | 0 | 0 | 0 | 0 | 0 | 0 | 0 | 0 | 0 | 0 | 0 | 0 | 368
3090 | l-Menthol | hydrocinnamic acid | 0 | 0.49 | 0.51 | 0 | 0 | 0 | 0 | 0 | 1 | 313.15 | 2.5104 | C[C@@H]1CC[C@H]([C@@H](C1)O)C(C)C | C1=CC=C(C=C1)CCC(=O)O |  | 16.6153 | 44.9357 | 0 | 2 | 0 | 0.0032125 | 0.4479 | 0 | 0 | 9.49 | 0 | 1.51 | 0 | 0 | 0 | 0 | 0 | 0 | 0 | 0 | 0 | 0 | 0 | 0 | 0 | 368
3091 | l-Menthol | hydrocinnamic acid | 0 | 0.59 | 0.41 | 0 | 0 | 0 | 0 | 0 | 1 | 313.15 | 2.4782 | C[C@@H]1CC[C@H]([C@@H](C1)O)C(C)C | C1=CC=C(C=C1)CCC(=O)O |  | 16.6153 | 44.9357 | 0 | 2 | 0 | 0.0030894 | 0.46041 | 0 | 0 | 9.59 | 0 | 1.41 | 0 | 0 | 0 | 0 | 0 | 0 | 0 | 0 | 0 | 0 | 0 | 0 | 0 | 368
3092 | l-Menthol | hydrocinnamic acid | 0 | 0.7 | 0.3 | 0 | 0 | 0 | 0 | 0 | 1 | 313.15 | 2.512 | C[C@@H]1CC[C@H]([C@@H](C1)O)C(C)C | C1=CC=C(C=C1)CCC(=O)O |  | 16.6153 | 44.9357 | 0 | 2 | 0 | 0.0029613 | 0.47421 | 0 | 0 | 9.7 | 0 | 1.3 | 0 | 0 | 0 | 0 | 0 | 0 | 0 | 0 | 0 | 0 | 0 | 0 | 0 | 368
3093 | l-Menthol | hydrocinnamic acid | 0 | 0.8 | 0.2 | 0 | 0 | 0 | 0 | 0 | 1 | 313.15 | 2.6261 | C[C@@H]1CC[C@H]([C@@H](C1)O)C(C)C | C1=CC=C(C=C1)CCC(=O)O |  | 16.6153 | 44.9357 | 0 | 2 | 0 | 0.002851 | 0.48677 | 0 | 0 | 9.8 | 0 | 1.2 | 0 | 0 | 0 | 0 | 0 | 0 | 0 | 0 | 0 | 0 | 0 | 0 | 0 | 368
3094 | l-Menthol | 4-PHENYLBUTYRIC ACID | 0 | 0.6 | 0.4 | 0 | 0 | 0 | 0 | 0 | 1 | 293.15 | 3.6844 | C[C@@H]1CC[C@H]([C@@H](C1)O)C(C)C | C1=CC=C(C=C1)CCCC(=O)O |  | 16.6153 | 47.5753 | 0 | 2 | 0.4 | 0.0028661 | 0.43948 | 0 | 0 | 10 | 0 | 1.4 | 0 | 0 | 0 | 0 | 0 | 0 | 0 | 0 | 0 | 0 | 0 | 0 | 0 | 361
3095 | l-Menthol | 4-PHENYLBUTYRIC ACID | 0 | 0.6 | 0.4 | 0 | 0 | 0 | 0 | 0 | 1 | 298.15 | 3.3489 | C[C@@H]1CC[C@H]([C@@H](C1)O)C(C)C | C1=CC=C(C=C1)CCCC(=O)O |  | 16.6153 | 47.5753 | 0 | 2 | 0.4 | 0.0028661 | 0.43948 | 0 | 0 | 10 | 0 | 1.4 | 0 | 0 | 0 | 0 | 0 | 0 | 0 | 0 | 0 | 0 | 0 | 0 | 0 | 361
3096 | l-Menthol | 4-PHENYLBUTYRIC ACID | 0 | 0.7 | 0.3 | 0 | 0 | 0 | 0 | 0 | 1 | 298.15 | 3.3901 | C[C@@H]1CC[C@H]([C@@H](C1)O)C(C)C | C1=CC=C(C=C1)CCCC(=O)O |  | 16.6153 | 47.5753 | 0 | 2 | 0.3 | 0.002812 | 0.45611 | 0 | 0 | 10 | 0 | 1.3 | 0 | 0 | 0 | 0 | 0 | 0 | 0 | 0 | 0 | 0 | 0 | 0 | 0 | 361
3097 | l-Menthol | 4-PHENYLBUTYRIC ACID | 0 | 0.49 | 0.51 | 0 | 0 | 0 | 0 | 0 | 1 | 303.15 | 3.0155 | C[C@@H]1CC[C@H]([C@@H](C1)O)C(C)C | C1=CC=C(C=C1)CCCC(=O)O |  | 16.6153 | 47.5753 | 0 | 2 | 0.51 | 0.0029252 | 0.4222 | 0 | 0 | 10 | 0 | 1.51 | 0 | 0 | 0 | 0 | 0 | 0 | 0 | 0 | 0 | 0 | 0 | 0 | 0 | 361
3098 | l-Menthol | 4-PHENYLBUTYRIC ACID | 0 | 0.6 | 0.4 | 0 | 0 | 0 | 0 | 0 | 1 | 303.15 | 3.0718 | C[C@@H]1CC[C@H]([C@@H](C1)O)C(C)C | C1=CC=C(C=C1)CCCC(=O)O |  | 16.6153 | 47.5753 | 0 | 2 | 0.4 | 0.0028661 | 0.43948 | 0 | 0 | 10 | 0 | 1.4 | 0 | 0 | 0 | 0 | 0 | 0 | 0 | 0 | 0 | 0 | 0 | 0 | 0 | 361
3099 | l-Menthol | 4-PHENYLBUTYRIC ACID | 0 | 0.7 | 0.3 | 0 | 0 | 0 | 0 | 0 | 1 | 303.15 | 3.0978 | C[C@@H]1CC[C@H]([C@@H](C1)O)C(C)C | C1=CC=C(C=C1)CCCC(=O)O |  | 16.6153 | 47.5753 | 0 | 2 | 0.3 | 0.002812 | 0.45611 | 0 | 0 | 10 | 0 | 1.3 | 0 | 0 | 0 | 0 | 0 | 0 | 0 | 0 | 0 | 0 | 0 | 0 | 0 | 361
3100 | l-Menthol | 4-PHENYLBUTYRIC ACID | 0 | 0.79 | 0.21 | 0 | 0 | 0 | 0 | 0 | 1 | 303.15 | 3.2504 | C[C@@H]1CC[C@H]([C@@H](C1)O)C(C)C | C1=CC=C(C=C1)CCCC(=O)O |  | 16.6153 | 47.5753 | 0 | 2 | 0.21 | 0.0027629 | 0.47187 | 0 | 0 | 10 | 0 | 1.21 | 0 | 0 | 0 | 0 | 0 | 0 | 0 | 0 | 0 | 0 | 0 | 0 | 0 | 361
3101 | l-Menthol | 4-PHENYLBUTYRIC ACID | 0 | 0.42 | 0.58 | 0 | 0 | 0 | 0 | 0 | 1 | 308.15 | 2.857 | C[C@@H]1CC[C@H]([C@@H](C1)O)C(C)C | C1=CC=C(C=C1)CCCC(=O)O |  | 16.6153 | 47.5753 | 0 | 2 | 0.58 | 0.0029626 | 0.41171 | 0 | 0 | 10 | 0 | 1.58 | 0 | 0 | 0 | 0 | 0 | 0 | 0 | 0 | 0 | 0 | 0 | 0 | 0 | 361
3102 | l-Menthol | 4-PHENYLBUTYRIC ACID | 0 | 0.49 | 0.51 | 0 | 0 | 0 | 0 | 0 | 1 | 308.15 | 2.7985 | C[C@@H]1CC[C@H]([C@@H](C1)O)C(C)C | C1=CC=C(C=C1)CCCC(=O)O |  | 16.6153 | 47.5753 | 0 | 2 | 0.51 | 0.0029252 | 0.4222 | 0 | 0 | 10 | 0 | 1.51 | 0 | 0 | 0 | 0 | 0 | 0 | 0 | 0 | 0 | 0 | 0 | 0 | 0 | 361
3103 | l-Menthol | 4-PHENYLBUTYRIC ACID | 0 | 0.6 | 0.4 | 0 | 0 | 0 | 0 | 0 | 1 | 308.15 | 2.8088 | C[C@@H]1CC[C@H]([C@@H](C1)O)C(C)C | C1=CC=C(C=C1)CCCC(=O)O |  | 16.6153 | 47.5753 | 0 | 2 | 0.4 | 0.0028661 | 0.43948 | 0 | 0 | 10 | 0 | 1.4 | 0 | 0 | 0 | 0 | 0 | 0 | 0 | 0 | 0 | 0 | 0 | 0 | 0 | 361
3104 | l-Menthol | 4-PHENYLBUTYRIC ACID | 0 | 0.7 | 0.3 | 0 | 0 | 0 | 0 | 0 | 1 | 308.15 | 2.8172 | C[C@@H]1CC[C@H]([C@@H](C1)O)C(C)C | C1=CC=C(C=C1)CCCC(=O)O |  | 16.6153 | 47.5753 | 0 | 2 | 0.3 | 0.002812 | 0.45611 | 0 | 0 | 10 | 0 | 1.3 | 0 | 0 | 0 | 0 | 0 | 0 | 0 | 0 | 0 | 0 | 0 | 0 | 0 | 361
3105 | l-Menthol | 4-PHENYLBUTYRIC ACID | 0 | 0.79 | 0.21 | 0 | 0 | 0 | 0 | 0 | 1 | 308.15 | 2.908 | C[C@@H]1CC[C@H]([C@@H](C1)O)C(C)C | C1=CC=C(C=C1)CCCC(=O)O |  | 16.6153 | 47.5753 | 0 | 2 | 0.21 | 0.0027629 | 0.47187 | 0 | 0 | 10 | 0 | 1.21 | 0 | 0 | 0 | 0 | 0 | 0 | 0 | 0 | 0 | 0 | 0 | 0 | 0 | 361
3106 | l-Menthol | 4-PHENYLBUTYRIC ACID | 0 | 0.42 | 0.58 | 0 | 0 | 0 | 0 | 0 | 1 | 313.15 | 2.634 | C[C@@H]1CC[C@H]([C@@H](C1)O)C(C)C | C1=CC=C(C=C1)CCCC(=O)O |  | 16.6153 | 47.5753 | 0 | 2 | 0.58 | 0.0029626 | 0.41171 | 0 | 0 | 10 | 0 | 1.58 | 0 | 0 | 0 | 0 | 0 | 0 | 0 | 0 | 0 | 0 | 0 | 0 | 0 | 361
3107 | l-Menthol | 4-PHENYLBUTYRIC ACID | 0 | 0.49 | 0.51 | 0 | 0 | 0 | 0 | 0 | 1 | 313.15 | 2.544 | C[C@@H]1CC[C@H]([C@@H](C1)O)C(C)C | C1=CC=C(C=C1)CCCC(=O)O |  | 16.6153 | 47.5753 | 0 | 2 | 0.51 | 0.0029252 | 0.4222 | 0 | 0 | 10 | 0 | 1.51 | 0 | 0 | 0 | 0 | 0 | 0 | 0 | 0 | 0 | 0 | 0 | 0 | 0 | 361
3108 | l-Menthol | 4-PHENYLBUTYRIC ACID | 0 | 0.6 | 0.4 | 0 | 0 | 0 | 0 | 0 | 1 | 313.15 | 2.5734 | C[C@@H]1CC[C@H]([C@@H](C1)O)C(C)C | C1=CC=C(C=C1)CCCC(=O)O |  | 16.6153 | 47.5753 | 0 | 2 | 0.4 | 0.0028661 | 0.43948 | 0 | 0 | 10 | 0 | 1.4 | 0 | 0 | 0 | 0 | 0 | 0 | 0 | 0 | 0 | 0 | 0 | 0 | 0 | 361
3109 | l-Menthol | 4-PHENYLBUTYRIC ACID | 0 | 0.7 | 0.3 | 0 | 0 | 0 | 0 | 0 | 1 | 313.15 | 2.5603 | C[C@@H]1CC[C@H]([C@@H](C1)O)C(C)C | C1=CC=C(C=C1)CCCC(=O)O |  | 16.6153 | 47.5753 | 0 | 2 | 0.3 | 0.002812 | 0.45611 | 0 | 0 | 10 | 0 | 1.3 | 0 | 0 | 0 | 0 | 0 | 0 | 0 | 0 | 0 | 0 | 0 | 0 | 0 | 361
3110 | l-Menthol | 4-PHENYLBUTYRIC ACID | 0 | 0.79 | 0.21 | 0 | 0 | 0 | 0 | 0 | 1 | 313.15 | 2.6582 | C[C@@H]1CC[C@H]([C@@H](C1)O)C(C)C | C1=CC=C(C=C1)CCCC(=O)O |  | 16.6153 | 47.5753 | 0 | 2 | 0.21 | 0.0027629 | 0.47187 | 0 | 0 | 10 | 0 | 1.21 | 0 | 0 | 0 | 0 | 0 | 0 | 0 | 0 | 0 | 0 | 0 | 0 | 0 | 361
3111 | l-Menthol | CYCLOHEXANECARBOXYLIC ACID | 0 | 0.4 | 0.6 | 0 | 0 | 0 | 0 | 0 | 1 | 288.15 | 4.0917 | C[C@@H]1CC[C@H]([C@@H](C1)O)C(C)C | C1CCC(CC1)C(=O)O |  | 16.6153 | 14.6767 | 0 | 2 | 0.6 | 0.0034651 | 0.5354 | 0 | 0 | 8.2 | 0 | 1.6 | 0 | 0 | 0 | 0 | 0 | 0 | 0 | 0 | 0 | 0 | 0 | 0 | 0 | 363
3112 | l-Menthol | CYCLOHEXANECARBOXYLIC ACID | 0 | 0.47 | 0.53 | 0 | 0 | 0 | 0 | 0 | 1 | 288.15 | 4.1931 | C[C@@H]1CC[C@H]([C@@H](C1)O)C(C)C | C1CCC(CC1)C(=O)O |  | 16.6153 | 14.6767 | 0 | 2 | 0.53 | 0.003344 | 0.53185 | 0 | 0 | 8.41 | 0 | 1.53 | 0 | 0 | 0 | 0 | 0 | 0 | 0 | 0 | 0 | 0 | 0 | 0 | 0 | 363
3113 | l-Menthol | CYCLOHEXANECARBOXYLIC ACID | 0 | 0.6 | 0.4 | 0 | 0 | 0 | 0 | 0 | 1 | 288.15 | 4.3595 | C[C@@H]1CC[C@H]([C@@H](C1)O)C(C)C | C1CCC(CC1)C(=O)O |  | 16.6153 | 14.6767 | 0 | 2 | 0.4 | 0.0031406 | 0.52595 | 0 | 0 | 8.8 | 0 | 1.4 | 0 | 0 | 0 | 0 | 0 | 0 | 0 | 0 | 0 | 0 | 0 | 0 | 0 | 363
3114 | l-Menthol | CYCLOHEXANECARBOXYLIC ACID | 0 | 0.4 | 0.6 | 0 | 0 | 0 | 0 | 0 | 1 | 293.15 | 3.7748 | C[C@@H]1CC[C@H]([C@@H](C1)O)C(C)C | C1CCC(CC1)C(=O)O |  | 16.6153 | 14.6767 | 0 | 2 | 0.6 | 0.0034651 | 0.5354 | 0 | 0 | 8.2 | 0 | 1.6 | 0 | 0 | 0 | 0 | 0 | 0 | 0 | 0 | 0 | 0 | 0 | 0 | 0 | 363
3115 | l-Menthol | CYCLOHEXANECARBOXYLIC ACID | 0 | 0.47 | 0.53 | 0 | 0 | 0 | 0 | 0 | 1 | 293.15 | 3.8236 | C[C@@H]1CC[C@H]([C@@H](C1)O)C(C)C | C1CCC(CC1)C(=O)O |  | 16.6153 | 14.6767 | 0 | 2 | 0.53 | 0.003344 | 0.53185 | 0 | 0 | 8.41 | 0 | 1.53 | 0 | 0 | 0 | 0 | 0 | 0 | 0 | 0 | 0 | 0 | 0 | 0 | 0 | 363
3116 | l-Menthol | CYCLOHEXANECARBOXYLIC ACID | 0 | 0.6 | 0.4 | 0 | 0 | 0 | 0 | 0 | 1 | 293.15 | 3.9572 | C[C@@H]1CC[C@H]([C@@H](C1)O)C(C)C | C1CCC(CC1)C(=O)O |  | 16.6153 | 14.6767 | 0 | 2 | 0.4 | 0.0031406 | 0.52595 | 0 | 0 | 8.8 | 0 | 1.4 | 0 | 0 | 0 | 0 | 0 | 0 | 0 | 0 | 0 | 0 | 0 | 0 | 0 | 363
3117 | l-Menthol | CYCLOHEXANECARBOXYLIC ACID | 0 | 0.7 | 0.3 | 0 | 0 | 0 | 0 | 0 | 1 | 293.15 | 4.054 | C[C@@H]1CC[C@H]([C@@H](C1)O)C(C)C | C1CCC(CC1)C(=O)O |  | 16.6153 | 14.6767 | 0 | 2 | 0.3 | 0.0030003 | 0.52193 | 0 | 0 | 9.1 | 0 | 1.3 | 0 | 0 | 0 | 0 | 0 | 0 | 0 | 0 | 0 | 0 | 0 | 0 | 0 | 363
3118 | l-Menthol | CYCLOHEXANECARBOXYLIC ACID | 0 | 0.4 | 0.6 | 0 | 0 | 0 | 0 | 0 | 1 | 298.15 | 3.4623 | C[C@@H]1CC[C@H]([C@@H](C1)O)C(C)C | C1CCC(CC1)C(=O)O |  | 16.6153 | 14.6767 | 0 | 2 | 0.6 | 0.0034651 | 0.5354 | 0 | 0 | 8.2 | 0 | 1.6 | 0 | 0 | 0 | 0 | 0 | 0 | 0 | 0 | 0 | 0 | 0 | 0 | 0 | 363
3119 | l-Menthol | CYCLOHEXANECARBOXYLIC ACID | 0 | 0.47 | 0.53 | 0 | 0 | 0 | 0 | 0 | 1 | 298.15 | 3.4989 | C[C@@H]1CC[C@H]([C@@H](C1)O)C(C)C | C1CCC(CC1)C(=O)O |  | 16.6153 | 14.6767 | 0 | 2 | 0.53 | 0.003344 | 0.53185 | 0 | 0 | 8.41 | 0 | 1.53 | 0 | 0 | 0 | 0 | 0 | 0 | 0 | 0 | 0 | 0 | 0 | 0 | 0 | 363
3120 | l-Menthol | CYCLOHEXANECARBOXYLIC ACID | 0 | 0.6 | 0.4 | 0 | 0 | 0 | 0 | 0 | 1 | 298.15 | 3.6041 | C[C@@H]1CC[C@H]([C@@H](C1)O)C(C)C | C1CCC(CC1)C(=O)O |  | 16.6153 | 14.6767 | 0 | 2 | 0.4 | 0.0031406 | 0.52595 | 0 | 0 | 8.8 | 0 | 1.4 | 0 | 0 | 0 | 0 | 0 | 0 | 0 | 0 | 0 | 0 | 0 | 0 | 0 | 363
3121 | l-Menthol | CYCLOHEXANECARBOXYLIC ACID | 0 | 0.7 | 0.3 | 0 | 0 | 0 | 0 | 0 | 1 | 298.15 | 3.6819 | C[C@@H]1CC[C@H]([C@@H](C1)O)C(C)C | C1CCC(CC1)C(=O)O |  | 16.6153 | 14.6767 | 0 | 2 | 0.3 | 0.0030003 | 0.52193 | 0 | 0 | 9.1 | 0 | 1.3 | 0 | 0 | 0 | 0 | 0 | 0 | 0 | 0 | 0 | 0 | 0 | 0 | 0 | 363
3122 | l-Menthol | CYCLOHEXANECARBOXYLIC ACID | 0 | 0.4 | 0.6 | 0 | 0 | 0 | 0 | 0 | 1 | 303.15 | 3.1905 | C[C@@H]1CC[C@H]([C@@H](C1)O)C(C)C | C1CCC(CC1)C(=O)O |  | 16.6153 | 14.6767 | 0 | 2 | 0.6 | 0.0034651 | 0.5354 | 0 | 0 | 8.2 | 0 | 1.6 | 0 | 0 | 0 | 0 | 0 | 0 | 0 | 0 | 0 | 0 | 0 | 0 | 0 | 363
3123 | l-Menthol | CYCLOHEXANECARBOXYLIC ACID | 0 | 0.47 | 0.53 | 0 | 0 | 0 | 0 | 0 | 1 | 303.15 | 3.2048 | C[C@@H]1CC[C@H]([C@@H](C1)O)C(C)C | C1CCC(CC1)C(=O)O |  | 16.6153 | 14.6767 | 0 | 2 | 0.53 | 0.003344 | 0.53185 | 0 | 0 | 8.41 | 0 | 1.53 | 0 | 0 | 0 | 0 | 0 | 0 | 0 | 0 | 0 | 0 | 0 | 0 | 0 | 363
3124 | l-Menthol | CYCLOHEXANECARBOXYLIC ACID | 0 | 0.6 | 0.4 | 0 | 0 | 0 | 0 | 0 | 1 | 303.15 | 3.291 | C[C@@H]1CC[C@H]([C@@H](C1)O)C(C)C | C1CCC(CC1)C(=O)O |  | 16.6153 | 14.6767 | 0 | 2 | 0.4 | 0.0031406 | 0.52595 | 0 | 0 | 8.8 | 0 | 1.4 | 0 | 0 | 0 | 0 | 0 | 0 | 0 | 0 | 0 | 0 | 0 | 0 | 0 | 363
3125 | l-Menthol | CYCLOHEXANECARBOXYLIC ACID | 0 | 0.7 | 0.3 | 0 | 0 | 0 | 0 | 0 | 1 | 303.15 | 3.3429 | C[C@@H]1CC[C@H]([C@@H](C1)O)C(C)C | C1CCC(CC1)C(=O)O |  | 16.6153 | 14.6767 | 0 | 2 | 0.3 | 0.0030003 | 0.52193 | 0 | 0 | 9.1 | 0 | 1.3 | 0 | 0 | 0 | 0 | 0 | 0 | 0 | 0 | 0 | 0 | 0 | 0 | 0 | 363
3126 | l-Menthol | CYCLOHEXANECARBOXYLIC ACID | 0 | 0.77 | 0.23 | 0 | 0 | 0 | 0 | 0 | 1 | 303.15 | 3.4541 | C[C@@H]1CC[C@H]([C@@H](C1)O)C(C)C | C1CCC(CC1)C(=O)O |  | 16.6153 | 14.6767 | 0 | 2 | 0.23 | 0.0029094 | 0.51934 | 0 | 0 | 9.31 | 0 | 1.23 | 0 | 0 | 0 | 0 | 0 | 0 | 0 | 0 | 0 | 0 | 0 | 0 | 0 | 363
3127 | l-Menthol | CYCLOHEXANECARBOXYLIC ACID | 0 | 0.4 | 0.6 | 0 | 0 | 0 | 0 | 0 | 1 | 308.15 | 2.9942 | C[C@@H]1CC[C@H]([C@@H](C1)O)C(C)C | C1CCC(CC1)C(=O)O |  | 16.6153 | 14.6767 | 0 | 2 | 0.6 | 0.0034651 | 0.5354 | 0 | 0 | 8.2 | 0 | 1.6 | 0 | 0 | 0 | 0 | 0 | 0 | 0 | 0 | 0 | 0 | 0 | 0 | 0 | 363
3128 | l-Menthol | CYCLOHEXANECARBOXYLIC ACID | 0 | 0.47 | 0.53 | 0 | 0 | 0 | 0 | 0 | 1 | 308.15 | 2.9444 | C[C@@H]1CC[C@H]([C@@H](C1)O)C(C)C | C1CCC(CC1)C(=O)O |  | 16.6153 | 14.6767 | 0 | 2 | 0.53 | 0.003344 | 0.53185 | 0 | 0 | 8.41 | 0 | 1.53 | 0 | 0 | 0 | 0 | 0 | 0 | 0 | 0 | 0 | 0 | 0 | 0 | 0 | 363
3129 | l-Menthol | CYCLOHEXANECARBOXYLIC ACID | 0 | 0.6 | 0.4 | 0 | 0 | 0 | 0 | 0 | 1 | 308.15 | 3.0101 | C[C@@H]1CC[C@H]([C@@H](C1)O)C(C)C | C1CCC(CC1)C(=O)O |  | 16.6153 | 14.6767 | 0 | 2 | 0.4 | 0.0031406 | 0.52595 | 0 | 0 | 8.8 | 0 | 1.4 | 0 | 0 | 0 | 0 | 0 | 0 | 0 | 0 | 0 | 0 | 0 | 0 | 0 | 363
3130 | l-Menthol | CYCLOHEXANECARBOXYLIC ACID | 0 | 0.7 | 0.3 | 0 | 0 | 0 | 0 | 0 | 1 | 308.15 | 3.0431 | C[C@@H]1CC[C@H]([C@@H](C1)O)C(C)C | C1CCC(CC1)C(=O)O |  | 16.6153 | 14.6767 | 0 | 2 | 0.3 | 0.0030003 | 0.52193 | 0 | 0 | 9.1 | 0 | 1.3 | 0 | 0 | 0 | 0 | 0 | 0 | 0 | 0 | 0 | 0 | 0 | 0 | 0 | 363
3131 | l-Menthol | CYCLOHEXANECARBOXYLIC ACID | 0 | 0.77 | 0.23 | 0 | 0 | 0 | 0 | 0 | 1 | 308.15 | 3.1241 | C[C@@H]1CC[C@H]([C@@H](C1)O)C(C)C | C1CCC(CC1)C(=O)O |  | 16.6153 | 14.6767 | 0 | 2 | 0.23 | 0.0029094 | 0.51934 | 0 | 0 | 9.31 | 0 | 1.23 | 0 | 0 | 0 | 0 | 0 | 0 | 0 | 0 | 0 | 0 | 0 | 0 | 0 | 363
3132 | l-Menthol | CYCLOHEXANECARBOXYLIC ACID | 0 | 0.4 | 0.6 | 0 | 0 | 0 | 0 | 0 | 1 | 313.15 | 2.7187 | C[C@@H]1CC[C@H]([C@@H](C1)O)C(C)C | C1CCC(CC1)C(=O)O |  | 16.6153 | 14.6767 | 0 | 2 | 0.6 | 0.0034651 | 0.5354 | 0 | 0 | 8.2 | 0 | 1.6 | 0 | 0 | 0 | 0 | 0 | 0 | 0 | 0 | 0 | 0 | 0 | 0 | 0 | 363
3133 | l-Menthol | CYCLOHEXANECARBOXYLIC ACID | 0 | 0.47 | 0.53 | 0 | 0 | 0 | 0 | 0 | 1 | 313.15 | 2.7007 | C[C@@H]1CC[C@H]([C@@H](C1)O)C(C)C | C1CCC(CC1)C(=O)O |  | 16.6153 | 14.6767 | 0 | 2 | 0.53 | 0.003344 | 0.53185 | 0 | 0 | 8.41 | 0 | 1.53 | 0 | 0 | 0 | 0 | 0 | 0 | 0 | 0 | 0 | 0 | 0 | 0 | 0 | 363
3134 | l-Menthol | CYCLOHEXANECARBOXYLIC ACID | 0 | 0.6 | 0.4 | 0 | 0 | 0 | 0 | 0 | 1 | 313.15 | 2.7537 | C[C@@H]1CC[C@H]([C@@H](C1)O)C(C)C | C1CCC(CC1)C(=O)O |  | 16.6153 | 14.6767 | 0 | 2 | 0.4 | 0.0031406 | 0.52595 | 0 | 0 | 8.8 | 0 | 1.4 | 0 | 0 | 0 | 0 | 0 | 0 | 0 | 0 | 0 | 0 | 0 | 0 | 0 | 363
3135 | l-Menthol | CYCLOHEXANECARBOXYLIC ACID | 0 | 0.7 | 0.3 | 0 | 0 | 0 | 0 | 0 | 1 | 313.15 | 2.7794 | C[C@@H]1CC[C@H]([C@@H](C1)O)C(C)C | C1CCC(CC1)C(=O)O |  | 16.6153 | 14.6767 | 0 | 2 | 0.3 | 0.0030003 | 0.52193 | 0 | 0 | 9.1 | 0 | 1.3 | 0 | 0 | 0 | 0 | 0 | 0 | 0 | 0 | 0 | 0 | 0 | 0 | 0 | 363
3136 | l-Menthol | CYCLOHEXANECARBOXYLIC ACID | 0 | 0.77 | 0.23 | 0 | 0 | 0 | 0 | 0 | 1 | 313.15 | 2.8402 | C[C@@H]1CC[C@H]([C@@H](C1)O)C(C)C | C1CCC(CC1)C(=O)O |  | 16.6153 | 14.6767 | 0 | 2 | 0.23 | 0.0029094 | 0.51934 | 0 | 0 | 9.31 | 0 | 1.23 | 0 | 0 | 0 | 0 | 0 | 0 | 0 | 0 | 0 | 0 | 0 | 0 | 0 | 363
3137 | l-Menthol | CYCLOHEXYLACETIC ACID | 0 | 0.29 | 0.71 | 0 | 0 | 0 | 0 | 0 | 1 | 288.15 | 3.8685 | C[C@@H]1CC[C@H]([C@@H](C1)O)C(C)C | C1CCC(CC1)CC(=O)O |  | 16.6153 | 17.3162 | 0 | 2 | 0.71 | 0.0039713 | 0.4193 | 0 | 0 | 8.58 | 0 | 1.71 | 0 | 0 | 0 | 0 | 0 | 0 | 0 | 0 | 0 | 0 | 0 | 0 | 0 | 364
3138 | l-Menthol | CYCLOHEXYLACETIC ACID | 0 | 0.4 | 0.6 | 0 | 0 | 0 | 0 | 0 | 1 | 288.15 | 4.0221 | C[C@@H]1CC[C@H]([C@@H](C1)O)C(C)C | C1CCC(CC1)CC(=O)O |  | 16.6153 | 17.3162 | 0 | 2 | 0.6 | 0.003703 | 0.43489 | 0 | 0 | 8.8 | 0 | 1.6 | 0 | 0 | 0 | 0 | 0 | 0 | 0 | 0 | 0 | 0 | 0 | 0 | 0 | 364
3139 | l-Menthol | CYCLOHEXYLACETIC ACID | 0 | 0.5 | 0.5 | 0 | 0 | 0 | 0 | 0 | 1 | 288.15 | 4.1155 | C[C@@H]1CC[C@H]([C@@H](C1)O)C(C)C | C1CCC(CC1)CC(=O)O |  | 16.6153 | 17.3162 | 0 | 2 | 0.5 | 0.0034837 | 0.44864 | 0 | 0 | 9 | 0 | 1.5 | 0 | 0 | 0 | 0 | 0 | 0 | 0 | 0 | 0 | 0 | 0 | 0 | 0 | 364
3140 | l-Menthol | CYCLOHEXYLACETIC ACID | 0 | 0.6 | 0.4 | 0 | 0 | 0 | 0 | 0 | 1 | 288.15 | 4.2593 | C[C@@H]1CC[C@H]([C@@H](C1)O)C(C)C | C1CCC(CC1)CC(=O)O |  | 16.6153 | 17.3162 | 0 | 2 | 0.4 | 0.0032847 | 0.46201 | 0 | 0 | 9.2 | 0 | 1.4 | 0 | 0 | 0 | 0 | 0 | 0 | 0 | 0 | 0 | 0 | 0 | 0 | 0 | 364
3141 | l-Menthol | CYCLOHEXYLACETIC ACID | 0 | 0.29 | 0.71 | 0 | 0 | 0 | 0 | 0 | 1 | 293.15 | 3.5771 | C[C@@H]1CC[C@H]([C@@H](C1)O)C(C)C | C1CCC(CC1)CC(=O)O |  | 16.6153 | 17.3162 | 0 | 2 | 0.71 | 0.0039713 | 0.4193 | 0 | 0 | 8.58 | 0 | 1.71 | 0 | 0 | 0 | 0 | 0 | 0 | 0 | 0 | 0 | 0 | 0 | 0 | 0 | 364
3142 | l-Menthol | CYCLOHEXYLACETIC ACID | 0 | 0.4 | 0.6 | 0 | 0 | 0 | 0 | 0 | 1 | 293.15 | 3.705 | C[C@@H]1CC[C@H]([C@@H](C1)O)C(C)C | C1CCC(CC1)CC(=O)O |  | 16.6153 | 17.3162 | 0 | 2 | 0.6 | 0.003703 | 0.43489 | 0 | 0 | 8.8 | 0 | 1.6 | 0 | 0 | 0 | 0 | 0 | 0 | 0 | 0 | 0 | 0 | 0 | 0 | 0 | 364
3143 | l-Menthol | CYCLOHEXYLACETIC ACID | 0 | 0.5 | 0.5 | 0 | 0 | 0 | 0 | 0 | 1 | 293.15 | 3.7621 | C[C@@H]1CC[C@H]([C@@H](C1)O)C(C)C | C1CCC(CC1)CC(=O)O |  | 16.6153 | 17.3162 | 0 | 2 | 0.5 | 0.0034837 | 0.44864 | 0 | 0 | 9 | 0 | 1.5 | 0 | 0 | 0 | 0 | 0 | 0 | 0 | 0 | 0 | 0 | 0 | 0 | 0 | 364
3144 | l-Menthol | CYCLOHEXYLACETIC ACID | 0 | 0.6 | 0.4 | 0 | 0 | 0 | 0 | 0 | 1 | 293.15 | 3.8805 | C[C@@H]1CC[C@H]([C@@H](C1)O)C(C)C | C1CCC(CC1)CC(=O)O |  | 16.6153 | 17.3162 | 0 | 2 | 0.4 | 0.0032847 | 0.46201 | 0 | 0 | 9.2 | 0 | 1.4 | 0 | 0 | 0 | 0 | 0 | 0 | 0 | 0 | 0 | 0 | 0 | 0 | 0 | 364
3145 | l-Menthol | CYCLOHEXYLACETIC ACID | 0 | 0.7 | 0.3 | 0 | 0 | 0 | 0 | 0 | 1 | 293.15 | 3.9746 | C[C@@H]1CC[C@H]([C@@H](C1)O)C(C)C | C1CCC(CC1)CC(=O)O |  | 16.6153 | 17.3162 | 0 | 2 | 0.3 | 0.0031034 | 0.47501 | 0 | 0 | 9.4 | 0 | 1.3 | 0 | 0 | 0 | 0 | 0 | 0 | 0 | 0 | 0 | 0 | 0 | 0 | 0 | 364
3146 | l-Menthol | CYCLOHEXYLACETIC ACID | 0 | 0.29 | 0.71 | 0 | 0 | 0 | 0 | 0 | 1 | 298.15 | 3.3135 | C[C@@H]1CC[C@H]([C@@H](C1)O)C(C)C | C1CCC(CC1)CC(=O)O |  | 16.6153 | 17.3162 | 0 | 2 | 0.71 | 0.0039713 | 0.4193 | 0 | 0 | 8.58 | 0 | 1.71 | 0 | 0 | 0 | 0 | 0 | 0 | 0 | 0 | 0 | 0 | 0 | 0 | 0 | 364
3147 | l-Menthol | CYCLOHEXYLACETIC ACID | 0 | 0.4 | 0.6 | 0 | 0 | 0 | 0 | 0 | 1 | 298.15 | 3.4275 | C[C@@H]1CC[C@H]([C@@H](C1)O)C(C)C | C1CCC(CC1)CC(=O)O |  | 16.6153 | 17.3162 | 0 | 2 | 0.6 | 0.003703 | 0.43489 | 0 | 0 | 8.8 | 0 | 1.6 | 0 | 0 | 0 | 0 | 0 | 0 | 0 | 0 | 0 | 0 | 0 | 0 | 0 | 364
3148 | l-Menthol | CYCLOHEXYLACETIC ACID | 0 | 0.5 | 0.5 | 0 | 0 | 0 | 0 | 0 | 1 | 298.15 | 3.4607 | C[C@@H]1CC[C@H]([C@@H](C1)O)C(C)C | C1CCC(CC1)CC(=O)O |  | 16.6153 | 17.3162 | 0 | 2 | 0.5 | 0.0034837 | 0.44864 | 0 | 0 | 9 | 0 | 1.5 | 0 | 0 | 0 | 0 | 0 | 0 | 0 | 0 | 0 | 0 | 0 | 0 | 0 | 364
3149 | l-Menthol | CYCLOHEXYLACETIC ACID | 0 | 0.6 | 0.4 | 0 | 0 | 0 | 0 | 0 | 1 | 298.15 | 3.5462 | C[C@@H]1CC[C@H]([C@@H](C1)O)C(C)C | C1CCC(CC1)CC(=O)O |  | 16.6153 | 17.3162 | 0 | 2 | 0.4 | 0.0032847 | 0.46201 | 0 | 0 | 9.2 | 0 | 1.4 | 0 | 0 | 0 | 0 | 0 | 0 | 0 | 0 | 0 | 0 | 0 | 0 | 0 | 364
3150 | l-Menthol | CYCLOHEXYLACETIC ACID | 0 | 0.7 | 0.3 | 0 | 0 | 0 | 0 | 0 | 1 | 298.15 | 3.6376 | C[C@@H]1CC[C@H]([C@@H](C1)O)C(C)C | C1CCC(CC1)CC(=O)O |  | 16.6153 | 17.3162 | 0 | 2 | 0.3 | 0.0031034 | 0.47501 | 0 | 0 | 9.4 | 0 | 1.3 | 0 | 0 | 0 | 0 | 0 | 0 | 0 | 0 | 0 | 0 | 0 | 0 | 0 | 364
3151 | l-Menthol | CYCLOHEXYLACETIC ACID | 0 | 0.29 | 0.71 | 0 | 0 | 0 | 0 | 0 | 1 | 303.15 | 3.0759 | C[C@@H]1CC[C@H]([C@@H](C1)O)C(C)C | C1CCC(CC1)CC(=O)O |  | 16.6153 | 17.3162 | 0 | 2 | 0.71 | 0.0039713 | 0.4193 | 0 | 0 | 8.58 | 0 | 1.71 | 0 | 0 | 0 | 0 | 0 | 0 | 0 | 0 | 0 | 0 | 0 | 0 | 0 | 364
3152 | l-Menthol | CYCLOHEXYLACETIC ACID | 0 | 0.4 | 0.6 | 0 | 0 | 0 | 0 | 0 | 1 | 303.15 | 3.1502 | C[C@@H]1CC[C@H]([C@@H](C1)O)C(C)C | C1CCC(CC1)CC(=O)O |  | 16.6153 | 17.3162 | 0 | 2 | 0.6 | 0.003703 | 0.43489 | 0 | 0 | 8.8 | 0 | 1.6 | 0 | 0 | 0 | 0 | 0 | 0 | 0 | 0 | 0 | 0 | 0 | 0 | 0 | 364
3153 | l-Menthol | CYCLOHEXYLACETIC ACID | 0 | 0.5 | 0.5 | 0 | 0 | 0 | 0 | 0 | 1 | 303.15 | 3.1772 | C[C@@H]1CC[C@H]([C@@H](C1)O)C(C)C | C1CCC(CC1)CC(=O)O |  | 16.6153 | 17.3162 | 0 | 2 | 0.5 | 0.0034837 | 0.44864 | 0 | 0 | 9 | 0 | 1.5 | 0 | 0 | 0 | 0 | 0 | 0 | 0 | 0 | 0 | 0 | 0 | 0 | 0 | 364
3154 | l-Menthol | CYCLOHEXYLACETIC ACID | 0 | 0.6 | 0.4 | 0 | 0 | 0 | 0 | 0 | 1 | 303.15 | 3.2542 | C[C@@H]1CC[C@H]([C@@H](C1)O)C(C)C | C1CCC(CC1)CC(=O)O |  | 16.6153 | 17.3162 | 0 | 2 | 0.4 | 0.0032847 | 0.46201 | 0 | 0 | 9.2 | 0 | 1.4 | 0 | 0 | 0 | 0 | 0 | 0 | 0 | 0 | 0 | 0 | 0 | 0 | 0 | 364
3155 | l-Menthol | CYCLOHEXYLACETIC ACID | 0 | 0.7 | 0.3 | 0 | 0 | 0 | 0 | 0 | 1 | 303.15 | 3.3102 | C[C@@H]1CC[C@H]([C@@H](C1)O)C(C)C | C1CCC(CC1)CC(=O)O |  | 16.6153 | 17.3162 | 0 | 2 | 0.3 | 0.0031034 | 0.47501 | 0 | 0 | 9.4 | 0 | 1.3 | 0 | 0 | 0 | 0 | 0 | 0 | 0 | 0 | 0 | 0 | 0 | 0 | 0 | 364
3156 | l-Menthol | CYCLOHEXYLACETIC ACID | 0 | 0.79 | 0.21 | 0 | 0 | 0 | 0 | 0 | 1 | 303.15 | 3.3569 | C[C@@H]1CC[C@H]([C@@H](C1)O)C(C)C | C1CCC(CC1)CC(=O)O |  | 16.6153 | 17.3162 | 0 | 2 | 0.21 | 0.0029537 | 0.48641 | 0 | 0 | 9.58 | 0 | 1.21 | 0 | 0 | 0 | 0 | 0 | 0 | 0 | 0 | 0 | 0 | 0 | 0 | 0 | 364
3157 | l-Menthol | CYCLOHEXYLACETIC ACID | 0 | 0.29 | 0.71 | 0 | 0 | 0 | 0 | 0 | 1 | 308.15 | 2.8507 | C[C@@H]1CC[C@H]([C@@H](C1)O)C(C)C | C1CCC(CC1)CC(=O)O |  | 16.6153 | 17.3162 | 0 | 2 | 0.71 | 0.0039713 | 0.4193 | 0 | 0 | 8.58 | 0 | 1.71 | 0 | 0 | 0 | 0 | 0 | 0 | 0 | 0 | 0 | 0 | 0 | 0 | 0 | 364
3158 | l-Menthol | CYCLOHEXYLACETIC ACID | 0 | 0.4 | 0.6 | 0 | 0 | 0 | 0 | 0 | 1 | 308.15 | 2.9113 | C[C@@H]1CC[C@H]([C@@H](C1)O)C(C)C | C1CCC(CC1)CC(=O)O |  | 16.6153 | 17.3162 | 0 | 2 | 0.6 | 0.003703 | 0.43489 | 0 | 0 | 8.8 | 0 | 1.6 | 0 | 0 | 0 | 0 | 0 | 0 | 0 | 0 | 0 | 0 | 0 | 0 | 0 | 364
3159 | l-Menthol | CYCLOHEXYLACETIC ACID | 0 | 0.5 | 0.5 | 0 | 0 | 0 | 0 | 0 | 1 | 308.15 | 2.9264 | C[C@@H]1CC[C@H]([C@@H](C1)O)C(C)C | C1CCC(CC1)CC(=O)O |  | 16.6153 | 17.3162 | 0 | 2 | 0.5 | 0.0034837 | 0.44864 | 0 | 0 | 9 | 0 | 1.5 | 0 | 0 | 0 | 0 | 0 | 0 | 0 | 0 | 0 | 0 | 0 | 0 | 0 | 364
3160 | l-Menthol | CYCLOHEXYLACETIC ACID | 0 | 0.6 | 0.4 | 0 | 0 | 0 | 0 | 0 | 1 | 308.15 | 3.0017 | C[C@@H]1CC[C@H]([C@@H](C1)O)C(C)C | C1CCC(CC1)CC(=O)O |  | 16.6153 | 17.3162 | 0 | 2 | 0.4 | 0.0032847 | 0.46201 | 0 | 0 | 9.2 | 0 | 1.4 | 0 | 0 | 0 | 0 | 0 | 0 | 0 | 0 | 0 | 0 | 0 | 0 | 0 | 364
3161 | l-Menthol | CYCLOHEXYLACETIC ACID | 0 | 0.7 | 0.3 | 0 | 0 | 0 | 0 | 0 | 1 | 308.15 | 3.016 | C[C@@H]1CC[C@H]([C@@H](C1)O)C(C)C | C1CCC(CC1)CC(=O)O |  | 16.6153 | 17.3162 | 0 | 2 | 0.3 | 0.0031034 | 0.47501 | 0 | 0 | 9.4 | 0 | 1.3 | 0 | 0 | 0 | 0 | 0 | 0 | 0 | 0 | 0 | 0 | 0 | 0 | 0 | 364
3162 | l-Menthol | CYCLOHEXYLACETIC ACID | 0 | 0.79 | 0.21 | 0 | 0 | 0 | 0 | 0 | 1 | 308.15 | 3.034 | C[C@@H]1CC[C@H]([C@@H](C1)O)C(C)C | C1CCC(CC1)CC(=O)O |  | 16.6153 | 17.3162 | 0 | 2 | 0.21 | 0.0029537 | 0.48641 | 0 | 0 | 9.58 | 0 | 1.21 | 0 | 0 | 0 | 0 | 0 | 0 | 0 | 0 | 0 | 0 | 0 | 0 | 0 | 364
3163 | l-Menthol | CYCLOHEXYLACETIC ACID | 0 | 0.29 | 0.71 | 0 | 0 | 0 | 0 | 0 | 1 | 313.15 | 2.6405 | C[C@@H]1CC[C@H]([C@@H](C1)O)C(C)C | C1CCC(CC1)CC(=O)O |  | 16.6153 | 17.3162 | 0 | 2 | 0.71 | 0.0039713 | 0.4193 | 0 | 0 | 8.58 | 0 | 1.71 | 0 | 0 | 0 | 0 | 0 | 0 | 0 | 0 | 0 | 0 | 0 | 0 | 0 | 364
3164 | l-Menthol | CYCLOHEXYLACETIC ACID | 0 | 0.4 | 0.6 | 0 | 0 | 0 | 0 | 0 | 1 | 313.15 | 2.702 | C[C@@H]1CC[C@H]([C@@H](C1)O)C(C)C | C1CCC(CC1)CC(=O)O |  | 16.6153 | 17.3162 | 0 | 2 | 0.6 | 0.003703 | 0.43489 | 0 | 0 | 8.8 | 0 | 1.6 | 0 | 0 | 0 | 0 | 0 | 0 | 0 | 0 | 0 | 0 | 0 | 0 | 0 | 364
3165 | l-Menthol | CYCLOHEXYLACETIC ACID | 0 | 0.5 | 0.5 | 0 | 0 | 0 | 0 | 0 | 1 | 313.15 | 2.6858 | C[C@@H]1CC[C@H]([C@@H](C1)O)C(C)C | C1CCC(CC1)CC(=O)O |  | 16.6153 | 17.3162 | 0 | 2 | 0.5 | 0.0034837 | 0.44864 | 0 | 0 | 9 | 0 | 1.5 | 0 | 0 | 0 | 0 | 0 | 0 | 0 | 0 | 0 | 0 | 0 | 0 | 0 | 364
3166 | l-Menthol | CYCLOHEXYLACETIC ACID | 0 | 0.6 | 0.4 | 0 | 0 | 0 | 0 | 0 | 1 | 313.15 | 2.7272 | C[C@@H]1CC[C@H]([C@@H](C1)O)C(C)C | C1CCC(CC1)CC(=O)O |  | 16.6153 | 17.3162 | 0 | 2 | 0.4 | 0.0032847 | 0.46201 | 0 | 0 | 9.2 | 0 | 1.4 | 0 | 0 | 0 | 0 | 0 | 0 | 0 | 0 | 0 | 0 | 0 | 0 | 0 | 364
3167 | l-Menthol | CYCLOHEXYLACETIC ACID | 0 | 0.7 | 0.3 | 0 | 0 | 0 | 0 | 0 | 1 | 313.15 | 2.7453 | C[C@@H]1CC[C@H]([C@@H](C1)O)C(C)C | C1CCC(CC1)CC(=O)O |  | 16.6153 | 17.3162 | 0 | 2 | 0.3 | 0.0031034 | 0.47501 | 0 | 0 | 9.4 | 0 | 1.3 | 0 | 0 | 0 | 0 | 0 | 0 | 0 | 0 | 0 | 0 | 0 | 0 | 0 | 364
3168 | l-Menthol | CYCLOHEXYLACETIC ACID | 0 | 0.79 | 0.21 | 0 | 0 | 0 | 0 | 0 | 1 | 313.15 | 2.7575 | C[C@@H]1CC[C@H]([C@@H](C1)O)C(C)C | C1CCC(CC1)CC(=O)O |  | 16.6153 | 17.3162 | 0 | 2 | 0.21 | 0.0029537 | 0.48641 | 0 | 0 | 9.58 | 0 | 1.21 | 0 | 0 | 0 | 0 | 0 | 0 | 0 | 0 | 0 | 0 | 0 | 0 | 0 | 364
3169 | l-Menthol | 3-Cyclohexylpropanoic acid | 0 | 0.3 | 0.7 | 0 | 0 | 0 | 0 | 0 | 1 | 288.15 | 3.9224 | C[C@@H]1CC[C@H]([C@@H](C1)O)C(C)C | C1CCC(CC1)CCC(=O)O |  | 16.6153 | 19.9557 | 0 | 2.7 | 0.7 | 0.0036672 | 0.35582 | 0 | 0 | 9.3 | 0 | 1.7 | 0 | 0 | 0 | 0 | 0 | 0 | 0 | 0 | 0 | 0 | 0 | 0 | 0 | 360
3170 | l-Menthol | 3-Cyclohexylpropanoic acid | 0 | 0.4 | 0.6 | 0 | 0 | 0 | 0 | 0 | 1 | 288.15 | 3.9965 | C[C@@H]1CC[C@H]([C@@H](C1)O)C(C)C | C1CCC(CC1)CCC(=O)O |  | 16.6153 | 19.9557 | 0 | 2.6 | 0.6 | 0.0035 | 0.37536 | 0 | 0 | 9.4 | 0 | 1.6 | 0 | 0 | 0 | 0 | 0 | 0 | 0 | 0 | 0 | 0 | 0 | 0 | 0 | 360
3171 | l-Menthol | 3-Cyclohexylpropanoic acid | 0 | 0.5 | 0.5 | 0 | 0 | 0 | 0 | 0 | 1 | 288.15 | 4.149 | C[C@@H]1CC[C@H]([C@@H](C1)O)C(C)C | C1CCC(CC1)CCC(=O)O |  | 16.6153 | 19.9557 | 0 | 2.5 | 0.5 | 0.0033413 | 0.39573 | 0 | 0 | 9.5 | 0 | 1.5 | 0 | 0 | 0 | 0 | 0 | 0 | 0 | 0 | 0 | 0 | 0 | 0 | 0 | 360
3172 | l-Menthol | 3-Cyclohexylpropanoic acid | 0 | 0.6 | 0.4 | 0 | 0 | 0 | 0 | 0 | 1 | 288.15 | 4.2644 | C[C@@H]1CC[C@H]([C@@H](C1)O)C(C)C | C1CCC(CC1)CCC(=O)O |  | 16.6153 | 19.9557 | 0 | 2.4 | 0.4 | 0.0031902 | 0.41697 | 0 | 0 | 9.6 | 0 | 1.4 | 0 | 0 | 0 | 0 | 0 | 0 | 0 | 0 | 0 | 0 | 0 | 0 | 0 | 360
3173 | l-Menthol | 3-Cyclohexylpropanoic acid | 0 | 0.3 | 0.7 | 0 | 0 | 0 | 0 | 0 | 1 | 293.15 | 3.6289 | C[C@@H]1CC[C@H]([C@@H](C1)O)C(C)C | C1CCC(CC1)CCC(=O)O |  | 16.6153 | 19.9557 | 0 | 2.7 | 0.7 | 0.0036672 | 0.35582 | 0 | 0 | 9.3 | 0 | 1.7 | 0 | 0 | 0 | 0 | 0 | 0 | 0 | 0 | 0 | 0 | 0 | 0 | 0 | 360
3174 | l-Menthol | 3-Cyclohexylpropanoic acid | 0 | 0.4 | 0.6 | 0 | 0 | 0 | 0 | 0 | 1 | 293.15 | 3.6776 | C[C@@H]1CC[C@H]([C@@H](C1)O)C(C)C | C1CCC(CC1)CCC(=O)O |  | 16.6153 | 19.9557 | 0 | 2.6 | 0.6 | 0.0035 | 0.37536 | 0 | 0 | 9.4 | 0 | 1.6 | 0 | 0 | 0 | 0 | 0 | 0 | 0 | 0 | 0 | 0 | 0 | 0 | 0 | 360
3175 | l-Menthol | 3-Cyclohexylpropanoic acid | 0 | 0.5 | 0.5 | 0 | 0 | 0 | 0 | 0 | 1 | 293.15 | 3.8249 | C[C@@H]1CC[C@H]([C@@H](C1)O)C(C)C | C1CCC(CC1)CCC(=O)O |  | 16.6153 | 19.9557 | 0 | 2.5 | 0.5 | 0.0033413 | 0.39573 | 0 | 0 | 9.5 | 0 | 1.5 | 0 | 0 | 0 | 0 | 0 | 0 | 0 | 0 | 0 | 0 | 0 | 0 | 0 | 360
3176 | l-Menthol | 3-Cyclohexylpropanoic acid | 0 | 0.6 | 0.4 | 0 | 0 | 0 | 0 | 0 | 1 | 293.15 | 3.9116 | C[C@@H]1CC[C@H]([C@@H](C1)O)C(C)C | C1CCC(CC1)CCC(=O)O |  | 16.6153 | 19.9557 | 0 | 2.4 | 0.4 | 0.0031902 | 0.41697 | 0 | 0 | 9.6 | 0 | 1.4 | 0 | 0 | 0 | 0 | 0 | 0 | 0 | 0 | 0 | 0 | 0 | 0 | 0 | 360
3177 | l-Menthol | 3-Cyclohexylpropanoic acid | 0 | 0.7 | 0.3 | 0 | 0 | 0 | 0 | 0 | 1 | 293.15 | 4.0006 | C[C@@H]1CC[C@H]([C@@H](C1)O)C(C)C | C1CCC(CC1)CCC(=O)O |  | 16.6153 | 19.9557 | 0 | 2.3 | 0.3 | 0.0030458 | 0.43915 | 0 | 0 | 9.7 | 0 | 1.3 | 0 | 0 | 0 | 0 | 0 | 0 | 0 | 0 | 0 | 0 | 0 | 0 | 0 | 360
3178 | l-Menthol | 3-Cyclohexylpropanoic acid | 0 | 0.3 | 0.7 | 0 | 0 | 0 | 0 | 0 | 1 | 298.15 | 3.3694 | C[C@@H]1CC[C@H]([C@@H](C1)O)C(C)C | C1CCC(CC1)CCC(=O)O |  | 16.6153 | 19.9557 | 0 | 2.7 | 0.7 | 0.0036672 | 0.35582 | 0 | 0 | 9.3 | 0 | 1.7 | 0 | 0 | 0 | 0 | 0 | 0 | 0 | 0 | 0 | 0 | 0 | 0 | 0 | 360
3179 | l-Menthol | 3-Cyclohexylpropanoic acid | 0 | 0.4 | 0.6 | 0 | 0 | 0 | 0 | 0 | 1 | 298.15 | 3.4002 | C[C@@H]1CC[C@H]([C@@H](C1)O)C(C)C | C1CCC(CC1)CCC(=O)O |  | 16.6153 | 19.9557 | 0 | 2.6 | 0.6 | 0.0035 | 0.37536 | 0 | 0 | 9.4 | 0 | 1.6 | 0 | 0 | 0 | 0 | 0 | 0 | 0 | 0 | 0 | 0 | 0 | 0 | 0 | 360
3180 | l-Menthol | 3-Cyclohexylpropanoic acid | 0 | 0.5 | 0.5 | 0 | 0 | 0 | 0 | 0 | 1 | 298.15 | 3.5199 | C[C@@H]1CC[C@H]([C@@H](C1)O)C(C)C | C1CCC(CC1)CCC(=O)O |  | 16.6153 | 19.9557 | 0 | 2.5 | 0.5 | 0.0033413 | 0.39573 | 0 | 0 | 9.5 | 0 | 1.5 | 0 | 0 | 0 | 0 | 0 | 0 | 0 | 0 | 0 | 0 | 0 | 0 | 0 | 360
3181 | l-Menthol | 3-Cyclohexylpropanoic acid | 0 | 0.6 | 0.4 | 0 | 0 | 0 | 0 | 0 | 1 | 298.15 | 3.5698 | C[C@@H]1CC[C@H]([C@@H](C1)O)C(C)C | C1CCC(CC1)CCC(=O)O |  | 16.6153 | 19.9557 | 0 | 2.4 | 0.4 | 0.0031902 | 0.41697 | 0 | 0 | 9.6 | 0 | 1.4 | 0 | 0 | 0 | 0 | 0 | 0 | 0 | 0 | 0 | 0 | 0 | 0 | 0 | 360
3182 | l-Menthol | 3-Cyclohexylpropanoic acid | 0 | 0.7 | 0.3 | 0 | 0 | 0 | 0 | 0 | 1 | 298.15 | 3.6465 | C[C@@H]1CC[C@H]([C@@H](C1)O)C(C)C | C1CCC(CC1)CCC(=O)O |  | 16.6153 | 19.9557 | 0 | 2.3 | 0.3 | 0.0030458 | 0.43915 | 0 | 0 | 9.7 | 0 | 1.3 | 0 | 0 | 0 | 0 | 0 | 0 | 0 | 0 | 0 | 0 | 0 | 0 | 0 | 360
3183 | l-Menthol | 3-Cyclohexylpropanoic acid | 0 | 0.3 | 0.7 | 0 | 0 | 0 | 0 | 0 | 1 | 303.15 | 3.129 | C[C@@H]1CC[C@H]([C@@H](C1)O)C(C)C | C1CCC(CC1)CCC(=O)O |  | 16.6153 | 19.9557 | 0 | 2.7 | 0.7 | 0.0036672 | 0.35582 | 0 | 0 | 9.3 | 0 | 1.7 | 0 | 0 | 0 | 0 | 0 | 0 | 0 | 0 | 0 | 0 | 0 | 0 | 0 | 360
3184 | l-Menthol | 3-Cyclohexylpropanoic acid | 0 | 0.4 | 0.6 | 0 | 0 | 0 | 0 | 0 | 1 | 303.15 | 3.145 | C[C@@H]1CC[C@H]([C@@H](C1)O)C(C)C | C1CCC(CC1)CCC(=O)O |  | 16.6153 | 19.9557 | 0 | 2.6 | 0.6 | 0.0035 | 0.37536 | 0 | 0 | 9.4 | 0 | 1.6 | 0 | 0 | 0 | 0 | 0 | 0 | 0 | 0 | 0 | 0 | 0 | 0 | 0 | 360
3185 | l-Menthol | 3-Cyclohexylpropanoic acid | 0 | 0.5 | 0.5 | 0 | 0 | 0 | 0 | 0 | 1 | 303.15 | 3.2496 | C[C@@H]1CC[C@H]([C@@H](C1)O)C(C)C | C1CCC(CC1)CCC(=O)O |  | 16.6153 | 19.9557 | 0 | 2.5 | 0.5 | 0.0033413 | 0.39573 | 0 | 0 | 9.5 | 0 | 1.5 | 0 | 0 | 0 | 0 | 0 | 0 | 0 | 0 | 0 | 0 | 0 | 0 | 0 | 360
3186 | l-Menthol | 3-Cyclohexylpropanoic acid | 0 | 0.6 | 0.4 | 0 | 0 | 0 | 0 | 0 | 1 | 303.15 | 3.2869 | C[C@@H]1CC[C@H]([C@@H](C1)O)C(C)C | C1CCC(CC1)CCC(=O)O |  | 16.6153 | 19.9557 | 0 | 2.4 | 0.4 | 0.0031902 | 0.41697 | 0 | 0 | 9.6 | 0 | 1.4 | 0 | 0 | 0 | 0 | 0 | 0 | 0 | 0 | 0 | 0 | 0 | 0 | 0 | 360
3187 | l-Menthol | 3-Cyclohexylpropanoic acid | 0 | 0.7 | 0.3 | 0 | 0 | 0 | 0 | 0 | 1 | 303.15 | 3.3258 | C[C@@H]1CC[C@H]([C@@H](C1)O)C(C)C | C1CCC(CC1)CCC(=O)O |  | 16.6153 | 19.9557 | 0 | 2.3 | 0.3 | 0.0030458 | 0.43915 | 0 | 0 | 9.7 | 0 | 1.3 | 0 | 0 | 0 | 0 | 0 | 0 | 0 | 0 | 0 | 0 | 0 | 0 | 0 | 360
3188 | l-Menthol | 3-Cyclohexylpropanoic acid | 0 | 0.8 | 0.2 | 0 | 0 | 0 | 0 | 0 | 1 | 303.15 | 3.4085 | C[C@@H]1CC[C@H]([C@@H](C1)O)C(C)C | C1CCC(CC1)CCC(=O)O |  | 16.6153 | 19.9557 | 0 | 2.2 | 0.2 | 0.0029075 | 0.46233 | 0 | 0 | 9.8 | 0 | 1.2 | 0 | 0 | 0 | 0 | 0 | 0 | 0 | 0 | 0 | 0 | 0 | 0 | 0 | 360
3189 | l-Menthol | 3-Cyclohexylpropanoic acid | 0 | 0.3 | 0.7 | 0 | 0 | 0 | 0 | 0 | 1 | 308.15 | 2.9102 | C[C@@H]1CC[C@H]([C@@H](C1)O)C(C)C | C1CCC(CC1)CCC(=O)O |  | 16.6153 | 19.9557 | 0 | 2.7 | 0.7 | 0.0036672 | 0.35582 | 0 | 0 | 9.3 | 0 | 1.7 | 0 | 0 | 0 | 0 | 0 | 0 | 0 | 0 | 0 | 0 | 0 | 0 | 0 | 360
3190 | l-Menthol | 3-Cyclohexylpropanoic acid | 0 | 0.4 | 0.6 | 0 | 0 | 0 | 0 | 0 | 1 | 308.15 | 2.9145 | C[C@@H]1CC[C@H]([C@@H](C1)O)C(C)C | C1CCC(CC1)CCC(=O)O |  | 16.6153 | 19.9557 | 0 | 2.6 | 0.6 | 0.0035 | 0.37536 | 0 | 0 | 9.4 | 0 | 1.6 | 0 | 0 | 0 | 0 | 0 | 0 | 0 | 0 | 0 | 0 | 0 | 0 | 0 | 360
3191 | l-Menthol | 3-Cyclohexylpropanoic acid | 0 | 0.5 | 0.5 | 0 | 0 | 0 | 0 | 0 | 1 | 308.15 | 2.9982 | C[C@@H]1CC[C@H]([C@@H](C1)O)C(C)C | C1CCC(CC1)CCC(=O)O |  | 16.6153 | 19.9557 | 0 | 2.5 | 0.5 | 0.0033413 | 0.39573 | 0 | 0 | 9.5 | 0 | 1.5 | 0 | 0 | 0 | 0 | 0 | 0 | 0 | 0 | 0 | 0 | 0 | 0 | 0 | 360
3192 | l-Menthol | 3-Cyclohexylpropanoic acid | 0 | 0.6 | 0.4 | 0 | 0 | 0 | 0 | 0 | 1 | 308.15 | 3.0175 | C[C@@H]1CC[C@H]([C@@H](C1)O)C(C)C | C1CCC(CC1)CCC(=O)O |  | 16.6153 | 19.9557 | 0 | 2.4 | 0.4 | 0.0031902 | 0.41697 | 0 | 0 | 9.6 | 0 | 1.4 | 0 | 0 | 0 | 0 | 0 | 0 | 0 | 0 | 0 | 0 | 0 | 0 | 0 | 360
3193 | l-Menthol | 3-Cyclohexylpropanoic acid | 0 | 0.7 | 0.3 | 0 | 0 | 0 | 0 | 0 | 1 | 308.15 | 3.0374 | C[C@@H]1CC[C@H]([C@@H](C1)O)C(C)C | C1CCC(CC1)CCC(=O)O |  | 16.6153 | 19.9557 | 0 | 2.3 | 0.3 | 0.0030458 | 0.43915 | 0 | 0 | 9.7 | 0 | 1.3 | 0 | 0 | 0 | 0 | 0 | 0 | 0 | 0 | 0 | 0 | 0 | 0 | 0 | 360
3194 | l-Menthol | 3-Cyclohexylpropanoic acid | 0 | 0.8 | 0.2 | 0 | 0 | 0 | 0 | 0 | 1 | 308.15 | 3.0883 | C[C@@H]1CC[C@H]([C@@H](C1)O)C(C)C | C1CCC(CC1)CCC(=O)O |  | 16.6153 | 19.9557 | 0 | 2.2 | 0.2 | 0.0029075 | 0.46233 | 0 | 0 | 9.8 | 0 | 1.2 | 0 | 0 | 0 | 0 | 0 | 0 | 0 | 0 | 0 | 0 | 0 | 0 | 0 | 360
3195 | l-Menthol | 3-Cyclohexylpropanoic acid | 0 | 0.3 | 0.7 | 0 | 0 | 0 | 0 | 0 | 1 | 313.15 | 2.706 | C[C@@H]1CC[C@H]([C@@H](C1)O)C(C)C | C1CCC(CC1)CCC(=O)O |  | 16.6153 | 19.9557 | 0 | 2.7 | 0.7 | 0.0036672 | 0.35582 | 0 | 0 | 9.3 | 0 | 1.7 | 0 | 0 | 0 | 0 | 0 | 0 | 0 | 0 | 0 | 0 | 0 | 0 | 0 | 360
3196 | l-Menthol | 3-Cyclohexylpropanoic acid | 0 | 0.4 | 0.6 | 0 | 0 | 0 | 0 | 0 | 1 | 313.15 | 2.6973 | C[C@@H]1CC[C@H]([C@@H](C1)O)C(C)C | C1CCC(CC1)CCC(=O)O |  | 16.6153 | 19.9557 | 0 | 2.6 | 0.6 | 0.0035 | 0.37536 | 0 | 0 | 9.4 | 0 | 1.6 | 0 | 0 | 0 | 0 | 0 | 0 | 0 | 0 | 0 | 0 | 0 | 0 | 0 | 360
3197 | l-Menthol | 3-Cyclohexylpropanoic acid | 0 | 0.5 | 0.5 | 0 | 0 | 0 | 0 | 0 | 1 | 313.15 | 2.7594 | C[C@@H]1CC[C@H]([C@@H](C1)O)C(C)C | C1CCC(CC1)CCC(=O)O |  | 16.6153 | 19.9557 | 0 | 2.5 | 0.5 | 0.0033413 | 0.39573 | 0 | 0 | 9.5 | 0 | 1.5 | 0 | 0 | 0 | 0 | 0 | 0 | 0 | 0 | 0 | 0 | 0 | 0 | 0 | 360
3198 | l-Menthol | 3-Cyclohexylpropanoic acid | 0 | 0.6 | 0.4 | 0 | 0 | 0 | 0 | 0 | 1 | 313.15 | 2.7707 | C[C@@H]1CC[C@H]([C@@H](C1)O)C(C)C | C1CCC(CC1)CCC(=O)O |  | 16.6153 | 19.9557 | 0 | 2.4 | 0.4 | 0.0031902 | 0.41697 | 0 | 0 | 9.6 | 0 | 1.4 | 0 | 0 | 0 | 0 | 0 | 0 | 0 | 0 | 0 | 0 | 0 | 0 | 0 | 360
3199 | l-Menthol | 3-Cyclohexylpropanoic acid | 0 | 0.7 | 0.3 | 0 | 0 | 0 | 0 | 0 | 1 | 313.15 | 2.7695 | C[C@@H]1CC[C@H]([C@@H](C1)O)C(C)C | C1CCC(CC1)CCC(=O)O |  | 16.6153 | 19.9557 | 0 | 2.3 | 0.3 | 0.0030458 | 0.43915 | 0 | 0 | 9.7 | 0 | 1.3 | 0 | 0 | 0 | 0 | 0 | 0 | 0 | 0 | 0 | 0 | 0 | 0 | 0 | 360
3200 | l-Menthol | 3-Cyclohexylpropanoic acid | 0 | 0.8 | 0.2 | 0 | 0 | 0 | 0 | 0 | 1 | 313.15 | 2.8003 | C[C@@H]1CC[C@H]([C@@H](C1)O)C(C)C | C1CCC(CC1)CCC(=O)O |  | 16.6153 | 19.9557 | 0 | 2.2 | 0.2 | 0.0029075 | 0.46233 | 0 | 0 | 9.8 | 0 | 1.2 | 0 | 0 | 0 | 0 | 0 | 0 | 0 | 0 | 0 | 0 | 0 | 0 | 0 | 360
3201 | Ethanolamine | L-glutamic acid | 0 | 0.8 | 0.2 | 0 | 0 | 0 | 0 | 0 | 1 | 298.15 | 4.0809 | C(CO)N | C(CC(=O)O)[C@@H](C(=O)O)N |  | -18.6409 | -4.7424 | 0 | 3.4 | 0 | 0.013452 | 0.36255 | 0 | 0 | 2.6 | 1 | 1.6 | 0 | 0 | 0 | 0 | 0 | 0 | 0 | 0 | 0 | 0 | 0 | 0 | 0 | 149
3202 | Ethanolamine | L-proline | 0 | 0.667 | 0.333 | 0 | 0 | 0 | 0 | 0 | 1 | 298.15 | 4.3347 | C(CO)N | C1C[C@H](NC1)C(=O)O |  | -18.6409 | -2.5624 | 0 | 2.667 | 0 | 0.012209 | 0.46095 | 0 | 0 | 2.999 | 1 | 1.333 | 0 | 0 | 0 | 0 | 0 | 0 | 0 | 0 | 0 | 0 | 0 | 0 | 0 | 155
3203 | Ethanolamine | L-alanine | 0 | 0.833 | 0.167 | 0 | 0 | 0 | 0 | 0 | 1 | 298.15 | 4.2836 | C(CO)N | C[C@@H](C(=O)O)N |  | -18.6409 | -10.0214 | 0 | 3.334 | 0.167 | 0.018081 | 0.48336 | 0 | 0 | 2.167 | 1 | 1.167 | 0 | 0 | 0 | 0 | 0 | 0 | 0 | 0 | 0 | 0 | 0 | 0 | 0 | 144
3204 | Ethanolamine | L-phenylalanine | 0 | 0.8 | 0.2 | 0 | 0 | 0 | 0 | 0 | 1 | 298.15 | 5.1475 | C(CO)N | C1=CC=C(C=C1)C[C@@H](C(=O)O)N |  | -18.6409 | 32.9757 | 0 | 3.2 | 0.4 | 0.013026 | 0.29503 | 0 | 0 | 3.4 | 1 | 1.2 | 0 | 0 | 0 | 0 | 0 | 0 | 0 | 0 | 0 | 0 | 0 | 0 | 0 | 154
3205 | Ethanolamine | L-histidine | 0 | 0.857 | 0.143 | 0 | 0 | 0 | 0 | 0 | 1 | 298.15 | 5.8656 | C(CO)N | C1=C(NC=N1)C[C@@H](C(=O)O)N |  | -18.6409 | -10.8228 | 0 | 3.715 | 0 | 0.013568 | 0.38316 | 0 | 0 | 2.572 | 1.286 | 1.143 | 0 | 0 | 0 | 0 | 0 | 0 | 0 | 0 | 0 | 0 | 0 | 0 | 0 | 151
3206 | Ethanolamine | L-tryptophan | 0 | 0.75 | 0.25 | 0 | 0 | 0 | 0 | 0 | 1 | 298.15 | 6.4714 | C(CO)N | C1=CC=C2C(=C1)C(=CN2)C[C@@H](C(=O)O)N |  | -18.6409 | 29.5348 | 0 | 3.25 | 0 | 0.006578 | 0.4033 | 0 | 0 | 4.25 | 1.25 | 1.25 | 0 | 0 | 0 | 0 | 0 | 0 | 0 | 0 | 0 | 0 | 0 | 0 | 0 | 158
3207 | Ethanolamine | L-serine | 0 | 0.75 | 0.25 | 0 | 0 | 0 | 0 | 0 | 1 | 298.15 | 5.1198 | C(CO)N | C([C@@H](C(=O)O)N)O |  | -18.6409 | -16.0014 | 0 | 3.25 | 0 | 0.012043 | 0.5175 | 0 | 0 | 2.25 | 1 | 1.5 | 0 | 0 | 0 | 0 | 0 | 0 | 0 | 0 | 0 | 0 | 0 | 0 | 0 | 156
3208 | Ethanolamine | L-threonine | 0 | 0.833 | 0.167 | 0 | 0 | 0 | 0 | 0 | 1 | 298.15 | 5.2842 | C(CO)N | C[C@H]([C@@H](C(=O)O)N)O |  | -18.6409 | -13.3619 | 0 | 3.334 | 0 | 0.013154 | 0.55454 | 0 | 0 | 2.334 | 1 | 1.334 | 0 | 0 | 0 | 0 | 0 | 0 | 0 | 0 | 0 | 0 | 0 | 0 | 0 | 157
3209 | Ethanolamine | L-asparagine | 0 | 0.857 | 0.143 | 0 | 0 | 0 | 0 | 0 | 1 | 298.15 | 6.2114 | C(CO)N | C([C@@H](C(=O)O)N)C(=O)N |  | -18.6409 | -13.3619 | 0 | 3.286 | 0 | 0.013546 | 0.48842 | 0 | 0 | 2.286 | 1.143 | 1.286 | 0 | 0 | 0 | 0 | 0 | 0 | 0 | 0 | 0 | 0 | 0 | 0 | 0 | 146
3210 | Ethanolamine | L-glutamine | 0 | 0.8 | 0.2 | 0 | 0 | 0 | 0 | 0 | 1 | 298.15 | 5.3313 | C(CO)N | C(CC(=O)N)[C@@H](C(=O)O)N |  | -18.6409 | -10.7224 | 0 | 3.2 | 0 | 0.013869 | 0.35071 | 0 | 0 | 2.6 | 1.2 | 1.4 | 0 | 0 | 0 | 0 | 0 | 0 | 0 | 0 | 0 | 0 | 0 | 0 | 0 | 150
3211 | Ethanolamine | L-aspartic acid | 0 | 0.8 | 0.2 | 0 | 0 | 0 | 0 | 0 | 1 | 298.15 | 6.2765 | C(CO)N | C([C@@H](C(=O)O)N)C(=O)O |  | -18.6409 | -7.3819 | 0 | 3.6 | 0 | 0.011678 | 0.53617 | 0 | 0 | 2.4 | 1 | 1.6 | 0 | 0 | 0 | 0 | 0 | 0 | 0 | 0 | 0 | 0 | 0 | 0 | 0 | 147
3212 | Ethanolamine | L-lysine | 0 | 0.8 | 0.2 | 0 | 0 | 0 | 0 | 0 | 1 | 298.15 | 5.1156 | C(CO)N | C(CCN)C[C@@H](C(=O)O)N |  | -18.6409 | -14.0628 | 0 | 2.8 | 0 | 0.010437 | 0.4272 | 0 | 0 | 2.8 | 1.2 | 1.2 | 0 | 0 | 0 | 0 | 0 | 0 | 0 | 0 | 0 | 0 | 0 | 0 | 0 | 152
3213 | Ethanolamine | L-arginine | 0 | 0.833 | 0.167 | 0 | 0 | 0 | 0 | 0 | 1 | 298.15 | 5.7567 | C(CO)N | C(C[C@@H](C(=O)O)N)CN=C(N)N |  | -18.6409 | -26.0228 | 0 | 4.837 | 0 | 0.011086 | 0.33876 | 0 | 0 | 2.668 | 1.501 | 1.167 | 0 | 0 | 0 | 0 | 0 | 0 | 0 | 0 | 0 | 0 | 0 | 0 | 0 | 145
3214 | Ethanolamine | L-cysteine | 0 | 0.833 | 0.167 | 0 | 0 | 0 | 0 | 0 | 1 | 298.15 | 5.7051 | C(CO)N | C([C@@H](C(=O)O)N)S |  | -18.6409 | -16.0014 | 0 | 3.167 | 0 | 0.014803 | 0.4436 | 0 | 0 | 2.167 | 1 | 1.167 | 0 | 0 | 0 | 0 | 0.167 | 0 | 0 | 0 | 0 | 0 | 0 | 0 | 0 | 148
3215 | Ethanolamine | L-methionine | 0 | 0.833 | 0.167 | 0 | 0 | 0 | 0 | 0 | 1 | 298.15 | 4.6347 | C(CO)N | CSCC[C@@H](C(=O)O)N |  | -18.6409 | -10.7224 | 0 | 2.666 | 0.167 | 0.010852 | 0.53412 | 0 | 0 | 2.501 | 1 | 1.167 | 0 | 0 | 0 | 0 | 0.167 | 0 | 0 | 0 | 0 | 0 | 0 | 0 | 0 | 153
3216 | PYRIDINE | glycolic acid | 0 | 0.5 | 0.5 | 0 | 0 | 0 | 0 | 0 | 1 | 298.15 | 5.4719 | C1=CC=NC=C1 | C(C(=O)O)O |  | 22.4176 | -6.6809 | 0 | 3 | 1 | 0.0093193 | 0.58697 | 0 | 0 | 3.5 | 0.5 | 1.5 | 0 | 0 | 0 | 0 | 0 | 0 | 0 | 0 | 0 | 0 | 0 | 0 | 0 | 258
3218 | 2-AMINOPYRIDINE | glycolic acid | 0 | 0.5 | 0.5 | 0 | 0 | 0 | 0 | 0 | 1 | 298.15 | 7.0475 | C1=CC=NC(=C1)N | C(C(=O)O)O |  | 10.4576 | -6.6809 | 0 | 3 | 0.5 | 0.010435 | 0.46026 | 0 | 0 | 3.5 | 1 | 1.5 | 0 | 0 | 0 | 0 | 0 | 0 | 0 | 0 | 0 | 0 | 0 | 0 | 0 | 24
3220 | 4-aminopyridine | glycolic acid | 0 | 0.5 | 0.5 | 0 | 0 | 0 | 0 | 0 | 1 | 298.15 | 7.1229 | C1=CN=CC=C1N | C(C(=O)O)O |  | 10.4576 | -6.6809 | 0 | 3 | 0.5 | 0.010569 | 0.45058 | 0 | 0 | 3.5 | 1 | 1.5 | 0 | 0 | 0 | 0 | 0 | 0 | 0 | 0 | 0 | 0 | 0 | 0 | 0 | 28
3222 | 4-HYDROXYPYRIDINE | glycolic acid | 0 | 0.5 | 0.5 | 0 | 0 | 0 | 0 | 0 | 1 | 298.15 | 7.1546 | C1=CNC=CC1=O | C(C(=O)O)O |  | 16.4376 | -6.6809 | 0 | 3 | 0.5 | 0.0098291 | 0.47687 | 0 | 0 | 3.5 | 0.5 | 2 | 0 | 0 | 0 | 0 | 0 | 0 | 0 | 0 | 0 | 0 | 0 | 0 | 0 | 26
3223 | 2-PYRIDINEMETHANOL | glycolic acid | 0 | 0.5 | 0.5 | 0 | 0 | 0 | 0 | 0 | 1 | 298.15 | 6.5903 | C1=CC=NC(=C1)CO | C(C(=O)O)O |  | 19.0772 | -6.6809 | 0 | 3.5 | 0.5 | 0.010109 | 0.38137 | 0 | 0 | 4 | 0.5 | 2 | 0 | 0 | 0 | 0 | 0 | 0 | 0 | 0 | 0 | 0 | 0 | 0 | 0 | 25
3226 | METHYL NICOTINATE | glycolic acid | 0 | 0.5 | 0.5 | 0 | 0 | 0 | 0 | 0 | 1 | 298.15 | 6.4232 | COC(=O)C1=CN=CC=C1 | C(C(=O)O)O |  | 27.6967 | -6.6809 | 0 | 4 | 0 | 0.0082563 | 0.32023 | 0 | 0 | 4.5 | 0.5 | 2.5 | 0 | 0 | 0 | 0 | 0 | 0 | 0 | 0 | 0 | 0 | 0 | 0 | 0 | 229
3227 | ZIRCONIUM OXYCHLORIDE | urea | water | 0.071 | 0.356 | 0.572 | 0 | 0 | 0 | 1 | 1 | 298.15 | 3.9589 | [O-2].[Cl-].[Cl-].[Zr+4] | C(=O)(N)N | O | 30.918 | 7.6724 | 2.5165 | 5 | 1.068 | 0.0073397 | 0.46898 | 0.1461 | 0 | 0.356 | 0.712 | 0.999 | 0 | 0 | 0 | 0 | 0 | 0.142 | 0 | 0 | 0 | 0 | 0 | 0 | 0 | 332
3228 | ZIRCONIUM OXYCHLORIDE | ETHYLENE GLYCOL | water | 0.091 | 0.182 | 0.727 | 0 | 0 | 0 | 1 | 1 | 298.15 | 5.0073 | [O-2].[Cl-].[Cl-].[Zr+4] | C(CO)O | O | 30.918 | -12.6609 | 2.5165 | 5.817 | 0.182 | 0.0067022 | 0.43766 | 0.20445 | 0 | 0.364 | 0 | 1.182 | 0 | 0 | 0 | 0 | 0 | 0.182 | 0 | 0 | 0 | 0 | 0 | 0 | 0 | 330
3229 | ZIRCONIUM OXYCHLORIDE | glycerol | water | 0.091 | 0.182 | 0.727 | 0 | 0 | 0 | 1 | 1 | 298.15 | 6.278 | [O-2].[Cl-].[Cl-].[Zr+4] | C(C(CO)O)O | O | 30.918 | -16.0014 | 2.5165 | 6.181 | 0 | 0.0058427 | 0.47327 | 0.1802 | 0 | 0.546 | 0 | 1.364 | 0 | 0 | 0 | 0 | 0 | 0.182 | 0 | 0 | 0 | 0 | 0 | 0 | 0 | 331
3230 | Cerous chloride | urea | water | 0.077 | 0.384 | 0.539 | 0 | 0 | 0 | 1 | 1 | 298.15 | 5.275 | [Cl-].[Cl-].[Cl-].[Ce+3] | C(=O)(N)N | O | 119.2387 | 7.6724 | 2.5165 | 4.849 | 1.152 | 0.0048618 | 0.492 | 0.20848 | 0 | 0.384 | 0.768 | 0.923 | 0 | 0 | 0 | 0 | 0 | 0.231 | 0 | 0 | 0 | 0 | 0 | 0 | 0 | 126
3231 | Cerous chloride | ETHYLENE GLYCOL | water | 0.1 | 0.2 | 0.7 | 0 | 0 | 0 | 1 | 1 | 298.15 | 5.6713 | [Cl-].[Cl-].[Cl-].[Ce+3] | C(CO)O | O | 119.2387 | -12.6609 | 2.5165 | 5.7 | 0.2 | 0.0041958 | 0.4692 | 0.28208 | 0 | 0.4 | 0 | 1.1 | 0 | 0 | 0 | 0 | 0 | 0.3 | 0 | 0 | 0 | 0 | 0 | 0 | 0 | 123
3232 | Cerous chloride | glycerol | water | 0.1 | 0.2 | 0.7 | 0 | 0 | 0 | 1 | 1 | 298.15 | 6.767 | [Cl-].[Cl-].[Cl-].[Ce+3] | C(C(CO)O)O | O | 119.2387 | -16.0014 | 2.5165 | 6.1 | 0 | 0.0038021 | 0.49534 | 0.25166 | 0 | 0.6 | 0 | 1.3 | 0 | 0 | 0 | 0 | 0 | 0.3 | 0 | 0 | 0 | 0 | 0 | 0 | 0 | 124
3233 | Cerous chloride | lactic acid | water | 0.121 | 0.03 | 0.848 | 0 | 0 | 0 | 1 | 1 | 298.15 | 6.3362 | [Cl-].[Cl-].[Cl-].[Ce+3] | CC(C(=O)O)O | O | 119.2387 | -4.0414 | 2.5165 | 6.48 | 0.03 | 0.0035314 | 0.47253 | 0.35467 | 0 | 0.09 | 0 | 0.938 | 0 | 0 | 0 | 0 | 0 | 0.363 | 0 | 0 | 0 | 0 | 0 | 0 | 0 | 125
3234 | acetic acid | l-Menthol | 0 | 0.5 | 0.5 | 0 | 0 | 0 | 0 | 0 | 1 | 293.15 | 2.4244 | CC(=O)O | C[C@@H]1CC[C@H]([C@@H](C1)O)C(C)C |  | -0.70095 | 16.6153 | 0 | 2.5 | 0 | 0.0044893 | 0.52867 | 0 | 0 | 6 | 0 | 1.5 | 0 | 0 | 0 | 0 | 0 | 0 | 0 | 0 | 0 | 0 | 0 | 0 | 0 | 335
3235 | acetic acid | l-Menthol | 0 | 0.5 | 0.5 | 0 | 0 | 0 | 0 | 0 | 1 | 298.15 | 2.1623 | CC(=O)O | C[C@@H]1CC[C@H]([C@@H](C1)O)C(C)C |  | -0.70095 | 16.6153 | 0 | 2.5 | 0 | 0.0044893 | 0.52867 | 0 | 0 | 6 | 0 | 1.5 | 0 | 0 | 0 | 0 | 0 | 0 | 0 | 0 | 0 | 0 | 0 | 0 | 0 | 335
3236 | acetic acid | l-Menthol | 0 | 0.5 | 0.5 | 0 | 0 | 0 | 0 | 0 | 1 | 303.15 | 1.9321 | CC(=O)O | C[C@@H]1CC[C@H]([C@@H](C1)O)C(C)C |  | -0.70095 | 16.6153 | 0 | 2.5 | 0 | 0.0044893 | 0.52867 | 0 | 0 | 6 | 0 | 1.5 | 0 | 0 | 0 | 0 | 0 | 0 | 0 | 0 | 0 | 0 | 0 | 0 | 0 | 335
3237 | acetic acid | l-Menthol | 0 | 0.5 | 0.5 | 0 | 0 | 0 | 0 | 0 | 1 | 308.15 | 1.721 | CC(=O)O | C[C@@H]1CC[C@H]([C@@H](C1)O)C(C)C |  | -0.70095 | 16.6153 | 0 | 2.5 | 0 | 0.0044893 | 0.52867 | 0 | 0 | 6 | 0 | 1.5 | 0 | 0 | 0 | 0 | 0 | 0 | 0 | 0 | 0 | 0 | 0 | 0 | 0 | 335
3238 | acetic acid | l-Menthol | 0 | 0.5 | 0.5 | 0 | 0 | 0 | 0 | 0 | 1 | 313.15 | 1.5182 | CC(=O)O | C[C@@H]1CC[C@H]([C@@H](C1)O)C(C)C |  | -0.70095 | 16.6153 | 0 | 2.5 | 0 | 0.0044893 | 0.52867 | 0 | 0 | 6 | 0 | 1.5 | 0 | 0 | 0 | 0 | 0 | 0 | 0 | 0 | 0 | 0 | 0 | 0 | 0 | 335
3239 | acetic acid | l-Menthol | 0 | 0.5 | 0.5 | 0 | 0 | 0 | 0 | 0 | 1 | 318.15 | 1.3463 | CC(=O)O | C[C@@H]1CC[C@H]([C@@H](C1)O)C(C)C |  | -0.70095 | 16.6153 | 0 | 2.5 | 0 | 0.0044893 | 0.52867 | 0 | 0 | 6 | 0 | 1.5 | 0 | 0 | 0 | 0 | 0 | 0 | 0 | 0 | 0 | 0 | 0 | 0 | 0 | 335
3240 | acetic acid | l-Menthol | 0 | 0.5 | 0.5 | 0 | 0 | 0 | 0 | 0 | 1 | 323.15 | 1.179 | CC(=O)O | C[C@@H]1CC[C@H]([C@@H](C1)O)C(C)C |  | -0.70095 | 16.6153 | 0 | 2.5 | 0 | 0.0044893 | 0.52867 | 0 | 0 | 6 | 0 | 1.5 | 0 | 0 | 0 | 0 | 0 | 0 | 0 | 0 | 0 | 0 | 0 | 0 | 0 | 335
3241 | acetic acid | l-Menthol | 0 | 0.5 | 0.5 | 0 | 0 | 0 | 0 | 0 | 1 | 328.15 | 1.0232 | CC(=O)O | C[C@@H]1CC[C@H]([C@@H](C1)O)C(C)C |  | -0.70095 | 16.6153 | 0 | 2.5 | 0 | 0.0044893 | 0.52867 | 0 | 0 | 6 | 0 | 1.5 | 0 | 0 | 0 | 0 | 0 | 0 | 0 | 0 | 0 | 0 | 0 | 0 | 0 | 335
3242 | acetic acid | l-Menthol | 0 | 0.5 | 0.5 | 0 | 0 | 0 | 0 | 0 | 1 | 333.15 | 0.87171 | CC(=O)O | C[C@@H]1CC[C@H]([C@@H](C1)O)C(C)C |  | -0.70095 | 16.6153 | 0 | 2.5 | 0 | 0.0044893 | 0.52867 | 0 | 0 | 6 | 0 | 1.5 | 0 | 0 | 0 | 0 | 0 | 0 | 0 | 0 | 0 | 0 | 0 | 0 | 0 | 335
3243 | acetic acid | l-Menthol | 0 | 0.5 | 0.5 | 0 | 0 | 0 | 0 | 0 | 1 | 338.15 | 0.73955 | CC(=O)O | C[C@@H]1CC[C@H]([C@@H](C1)O)C(C)C |  | -0.70095 | 16.6153 | 0 | 2.5 | 0 | 0.0044893 | 0.52867 | 0 | 0 | 6 | 0 | 1.5 | 0 | 0 | 0 | 0 | 0 | 0 | 0 | 0 | 0 | 0 | 0 | 0 | 0 | 335
3244 | acetic acid | l-Menthol | 0 | 0.5 | 0.5 | 0 | 0 | 0 | 0 | 0 | 1 | 343.15 | 0.61139 | CC(=O)O | C[C@@H]1CC[C@H]([C@@H](C1)O)C(C)C |  | -0.70095 | 16.6153 | 0 | 2.5 | 0 | 0.0044893 | 0.52867 | 0 | 0 | 6 | 0 | 1.5 | 0 | 0 | 0 | 0 | 0 | 0 | 0 | 0 | 0 | 0 | 0 | 0 | 0 | 335
3245 | acetic acid | l-Menthol | 0 | 0.5 | 0.5 | 0 | 0 | 0 | 0 | 0 | 1 | 348.15 | 0.48981 | CC(=O)O | C[C@@H]1CC[C@H]([C@@H](C1)O)C(C)C |  | -0.70095 | 16.6153 | 0 | 2.5 | 0 | 0.0044893 | 0.52867 | 0 | 0 | 6 | 0 | 1.5 | 0 | 0 | 0 | 0 | 0 | 0 | 0 | 0 | 0 | 0 | 0 | 0 | 0 | 335
3246 | acetic acid | l-Menthol | 0 | 0.5 | 0.5 | 0 | 0 | 0 | 0 | 0 | 1 | 353.15 | 0.38117 | CC(=O)O | C[C@@H]1CC[C@H]([C@@H](C1)O)C(C)C |  | -0.70095 | 16.6153 | 0 | 2.5 | 0 | 0.0044893 | 0.52867 | 0 | 0 | 6 | 0 | 1.5 | 0 | 0 | 0 | 0 | 0 | 0 | 0 | 0 | 0 | 0 | 0 | 0 | 0 | 335
3247 | Pyruvic acid | l-Menthol | 0 | 0.5 | 0.5 | 0 | 0 | 0 | 0 | 0 | 1 | 293.15 | 3.7986 | CC(=O)C(=O)O | C[C@@H]1CC[C@H]([C@@H](C1)O)C(C)C |  | 7.9186 | 16.6153 | 0 | 2 | 0.5 | 0.0039026 | 0.52346 | 0 | 0 | 6.5 | 0 | 2 | 0 | 0 | 0 | 0 | 0 | 0 | 0 | 0 | 0 | 0 | 0 | 0 | 0 | 260
3248 | Pyruvic acid | l-Menthol | 0 | 0.5 | 0.5 | 0 | 0 | 0 | 0 | 0 | 1 | 298.15 | 3.3996 | CC(=O)C(=O)O | C[C@@H]1CC[C@H]([C@@H](C1)O)C(C)C |  | 7.9186 | 16.6153 | 0 | 2 | 0.5 | 0.0039026 | 0.52346 | 0 | 0 | 6.5 | 0 | 2 | 0 | 0 | 0 | 0 | 0 | 0 | 0 | 0 | 0 | 0 | 0 | 0 | 0 | 260
3249 | Pyruvic acid | l-Menthol | 0 | 0.5 | 0.5 | 0 | 0 | 0 | 0 | 0 | 1 | 303.15 | 3.0559 | CC(=O)C(=O)O | C[C@@H]1CC[C@H]([C@@H](C1)O)C(C)C |  | 7.9186 | 16.6153 | 0 | 2 | 0.5 | 0.0039026 | 0.52346 | 0 | 0 | 6.5 | 0 | 2 | 0 | 0 | 0 | 0 | 0 | 0 | 0 | 0 | 0 | 0 | 0 | 0 | 0 | 260
3250 | Pyruvic acid | l-Menthol | 0 | 0.5 | 0.5 | 0 | 0 | 0 | 0 | 0 | 1 | 308.15 | 2.7516 | CC(=O)C(=O)O | C[C@@H]1CC[C@H]([C@@H](C1)O)C(C)C |  | 7.9186 | 16.6153 | 0 | 2 | 0.5 | 0.0039026 | 0.52346 | 0 | 0 | 6.5 | 0 | 2 | 0 | 0 | 0 | 0 | 0 | 0 | 0 | 0 | 0 | 0 | 0 | 0 | 0 | 260
3251 | Pyruvic acid | l-Menthol | 0 | 0.5 | 0.5 | 0 | 0 | 0 | 0 | 0 | 1 | 313.15 | 2.475 | CC(=O)C(=O)O | C[C@@H]1CC[C@H]([C@@H](C1)O)C(C)C |  | 7.9186 | 16.6153 | 0 | 2 | 0.5 | 0.0039026 | 0.52346 | 0 | 0 | 6.5 | 0 | 2 | 0 | 0 | 0 | 0 | 0 | 0 | 0 | 0 | 0 | 0 | 0 | 0 | 0 | 260
3252 | Pyruvic acid | l-Menthol | 0 | 0.5 | 0.5 | 0 | 0 | 0 | 0 | 0 | 1 | 318.15 | 2.2364 | CC(=O)C(=O)O | C[C@@H]1CC[C@H]([C@@H](C1)O)C(C)C |  | 7.9186 | 16.6153 | 0 | 2 | 0.5 | 0.0039026 | 0.52346 | 0 | 0 | 6.5 | 0 | 2 | 0 | 0 | 0 | 0 | 0 | 0 | 0 | 0 | 0 | 0 | 0 | 0 | 0 | 260
3253 | Pyruvic acid | l-Menthol | 0 | 0.5 | 0.5 | 0 | 0 | 0 | 0 | 0 | 1 | 323.15 | 2.0164 | CC(=O)C(=O)O | C[C@@H]1CC[C@H]([C@@H](C1)O)C(C)C |  | 7.9186 | 16.6153 | 0 | 2 | 0.5 | 0.0039026 | 0.52346 | 0 | 0 | 6.5 | 0 | 2 | 0 | 0 | 0 | 0 | 0 | 0 | 0 | 0 | 0 | 0 | 0 | 0 | 0 | 260
3254 | Pyruvic acid | l-Menthol | 0 | 0.5 | 0.5 | 0 | 0 | 0 | 0 | 0 | 1 | 328.15 | 1.8155 | CC(=O)C(=O)O | C[C@@H]1CC[C@H]([C@@H](C1)O)C(C)C |  | 7.9186 | 16.6153 | 0 | 2 | 0.5 | 0.0039026 | 0.52346 | 0 | 0 | 6.5 | 0 | 2 | 0 | 0 | 0 | 0 | 0 | 0 | 0 | 0 | 0 | 0 | 0 | 0 | 0 | 260
3255 | Pyruvic acid | l-Menthol | 0 | 0.5 | 0.5 | 0 | 0 | 0 | 0 | 0 | 1 | 333.15 | 1.6162 | CC(=O)C(=O)O | C[C@@H]1CC[C@H]([C@@H](C1)O)C(C)C |  | 7.9186 | 16.6153 | 0 | 2 | 0.5 | 0.0039026 | 0.52346 | 0 | 0 | 6.5 | 0 | 2 | 0 | 0 | 0 | 0 | 0 | 0 | 0 | 0 | 0 | 0 | 0 | 0 | 0 | 260
3256 | Pyruvic acid | l-Menthol | 0 | 0.5 | 0.5 | 0 | 0 | 0 | 0 | 0 | 1 | 338.15 | 1.4635 | CC(=O)C(=O)O | C[C@@H]1CC[C@H]([C@@H](C1)O)C(C)C |  | 7.9186 | 16.6153 | 0 | 2 | 0.5 | 0.0039026 | 0.52346 | 0 | 0 | 6.5 | 0 | 2 | 0 | 0 | 0 | 0 | 0 | 0 | 0 | 0 | 0 | 0 | 0 | 0 | 0 | 260
3257 | Pyruvic acid | l-Menthol | 0 | 0.5 | 0.5 | 0 | 0 | 0 | 0 | 0 | 1 | 343.15 | 1.3083 | CC(=O)C(=O)O | C[C@@H]1CC[C@H]([C@@H](C1)O)C(C)C |  | 7.9186 | 16.6153 | 0 | 2 | 0.5 | 0.0039026 | 0.52346 | 0 | 0 | 6.5 | 0 | 2 | 0 | 0 | 0 | 0 | 0 | 0 | 0 | 0 | 0 | 0 | 0 | 0 | 0 | 260
3258 | Pyruvic acid | l-Menthol | 0 | 0.5 | 0.5 | 0 | 0 | 0 | 0 | 0 | 1 | 348.15 | 1.1641 | CC(=O)C(=O)O | C[C@@H]1CC[C@H]([C@@H](C1)O)C(C)C |  | 7.9186 | 16.6153 | 0 | 2 | 0.5 | 0.0039026 | 0.52346 | 0 | 0 | 6.5 | 0 | 2 | 0 | 0 | 0 | 0 | 0 | 0 | 0 | 0 | 0 | 0 | 0 | 0 | 0 | 260
3259 | Pyruvic acid | l-Menthol | 0 | 0.5 | 0.5 | 0 | 0 | 0 | 0 | 0 | 1 | 353.15 | 1.0094 | CC(=O)C(=O)O | C[C@@H]1CC[C@H]([C@@H](C1)O)C(C)C |  | 7.9186 | 16.6153 | 0 | 2 | 0.5 | 0.0039026 | 0.52346 | 0 | 0 | 6.5 | 0 | 2 | 0 | 0 | 0 | 0 | 0 | 0 | 0 | 0 | 0 | 0 | 0 | 0 | 0 | 260
3260 | lactic acid | l-Menthol | 0 | 0.5 | 0.5 | 0 | 0 | 0 | 0 | 0 | 1 | 293.15 | 5.9158 | CC(C(=O)O)O | C[C@@H]1CC[C@H]([C@@H](C1)O)C(C)C |  | -4.0414 | 16.6153 | 0 | 2 | 0.5 | 0.0038587 | 0.53041 | 0 | 0 | 6.5 | 0 | 2 | 0 | 0 | 0 | 0 | 0 | 0 | 0 | 0 | 0 | 0 | 0 | 0 | 0 | 378
3261 | lactic acid | l-Menthol | 0 | 0.5 | 0.5 | 0 | 0 | 0 | 0 | 0 | 1 | 298.15 | 5.3887 | CC(C(=O)O)O | C[C@@H]1CC[C@H]([C@@H](C1)O)C(C)C |  | -4.0414 | 16.6153 | 0 | 2 | 0.5 | 0.0038587 | 0.53041 | 0 | 0 | 6.5 | 0 | 2 | 0 | 0 | 0 | 0 | 0 | 0 | 0 | 0 | 0 | 0 | 0 | 0 | 0 | 378
3262 | lactic acid | l-Menthol | 0 | 0.5 | 0.5 | 0 | 0 | 0 | 0 | 0 | 1 | 303.15 | 4.8997 | CC(C(=O)O)O | C[C@@H]1CC[C@H]([C@@H](C1)O)C(C)C |  | -4.0414 | 16.6153 | 0 | 2 | 0.5 | 0.0038587 | 0.53041 | 0 | 0 | 6.5 | 0 | 2 | 0 | 0 | 0 | 0 | 0 | 0 | 0 | 0 | 0 | 0 | 0 | 0 | 0 | 378
3263 | lactic acid | l-Menthol | 0 | 0.5 | 0.5 | 0 | 0 | 0 | 0 | 0 | 1 | 308.15 | 4.4605 | CC(C(=O)O)O | C[C@@H]1CC[C@H]([C@@H](C1)O)C(C)C |  | -4.0414 | 16.6153 | 0 | 2 | 0.5 | 0.0038587 | 0.53041 | 0 | 0 | 6.5 | 0 | 2 | 0 | 0 | 0 | 0 | 0 | 0 | 0 | 0 | 0 | 0 | 0 | 0 | 0 | 378
3264 | lactic acid | l-Menthol | 0 | 0.5 | 0.5 | 0 | 0 | 0 | 0 | 0 | 1 | 313.15 | 4.0748 | CC(C(=O)O)O | C[C@@H]1CC[C@H]([C@@H](C1)O)C(C)C |  | -4.0414 | 16.6153 | 0 | 2 | 0.5 | 0.0038587 | 0.53041 | 0 | 0 | 6.5 | 0 | 2 | 0 | 0 | 0 | 0 | 0 | 0 | 0 | 0 | 0 | 0 | 0 | 0 | 0 | 378
3265 | lactic acid | l-Menthol | 0 | 0.5 | 0.5 | 0 | 0 | 0 | 0 | 0 | 1 | 318.15 | 3.7065 | CC(C(=O)O)O | C[C@@H]1CC[C@H]([C@@H](C1)O)C(C)C |  | -4.0414 | 16.6153 | 0 | 2 | 0.5 | 0.0038587 | 0.53041 | 0 | 0 | 6.5 | 0 | 2 | 0 | 0 | 0 | 0 | 0 | 0 | 0 | 0 | 0 | 0 | 0 | 0 | 0 | 378
3266 | lactic acid | l-Menthol | 0 | 0.5 | 0.5 | 0 | 0 | 0 | 0 | 0 | 1 | 323.15 | 3.3833 | CC(C(=O)O)O | C[C@@H]1CC[C@H]([C@@H](C1)O)C(C)C |  | -4.0414 | 16.6153 | 0 | 2 | 0.5 | 0.0038587 | 0.53041 | 0 | 0 | 6.5 | 0 | 2 | 0 | 0 | 0 | 0 | 0 | 0 | 0 | 0 | 0 | 0 | 0 | 0 | 0 | 378
3267 | lactic acid | l-Menthol | 0 | 0.5 | 0.5 | 0 | 0 | 0 | 0 | 0 | 1 | 328.15 | 3.0888 | CC(C(=O)O)O | C[C@@H]1CC[C@H]([C@@H](C1)O)C(C)C |  | -4.0414 | 16.6153 | 0 | 2 | 0.5 | 0.0038587 | 0.53041 | 0 | 0 | 6.5 | 0 | 2 | 0 | 0 | 0 | 0 | 0 | 0 | 0 | 0 | 0 | 0 | 0 | 0 | 0 | 378
3268 | lactic acid | l-Menthol | 0 | 0.5 | 0.5 | 0 | 0 | 0 | 0 | 0 | 1 | 333.15 | 2.8305 | CC(C(=O)O)O | C[C@@H]1CC[C@H]([C@@H](C1)O)C(C)C |  | -4.0414 | 16.6153 | 0 | 2 | 0.5 | 0.0038587 | 0.53041 | 0 | 0 | 6.5 | 0 | 2 | 0 | 0 | 0 | 0 | 0 | 0 | 0 | 0 | 0 | 0 | 0 | 0 | 0 | 378
3269 | lactic acid | l-Menthol | 0 | 0.5 | 0.5 | 0 | 0 | 0 | 0 | 0 | 1 | 338.15 | 2.5741 | CC(C(=O)O)O | C[C@@H]1CC[C@H]([C@@H](C1)O)C(C)C |  | -4.0414 | 16.6153 | 0 | 2 | 0.5 | 0.0038587 | 0.53041 | 0 | 0 | 6.5 | 0 | 2 | 0 | 0 | 0 | 0 | 0 | 0 | 0 | 0 | 0 | 0 | 0 | 0 | 0 | 378
3270 | lactic acid | l-Menthol | 0 | 0.5 | 0.5 | 0 | 0 | 0 | 0 | 0 | 1 | 343.15 | 2.3476 | CC(C(=O)O)O | C[C@@H]1CC[C@H]([C@@H](C1)O)C(C)C |  | -4.0414 | 16.6153 | 0 | 2 | 0.5 | 0.0038587 | 0.53041 | 0 | 0 | 6.5 | 0 | 2 | 0 | 0 | 0 | 0 | 0 | 0 | 0 | 0 | 0 | 0 | 0 | 0 | 0 | 378
3271 | lactic acid | l-Menthol | 0 | 0.5 | 0.5 | 0 | 0 | 0 | 0 | 0 | 1 | 348.15 | 2.1385 | CC(C(=O)O)O | C[C@@H]1CC[C@H]([C@@H](C1)O)C(C)C |  | -4.0414 | 16.6153 | 0 | 2 | 0.5 | 0.0038587 | 0.53041 | 0 | 0 | 6.5 | 0 | 2 | 0 | 0 | 0 | 0 | 0 | 0 | 0 | 0 | 0 | 0 | 0 | 0 | 0 | 378
3272 | lactic acid | l-Menthol | 0 | 0.5 | 0.5 | 0 | 0 | 0 | 0 | 0 | 1 | 353.15 | 1.9478 | CC(C(=O)O)O | C[C@@H]1CC[C@H]([C@@H](C1)O)C(C)C |  | -4.0414 | 16.6153 | 0 | 2 | 0.5 | 0.0038587 | 0.53041 | 0 | 0 | 6.5 | 0 | 2 | 0 | 0 | 0 | 0 | 0 | 0 | 0 | 0 | 0 | 0 | 0 | 0 | 0 | 378
3273 | lauric acid | l-Menthol | 0 | 0.5 | 0.5 | 0 | 0 | 0 | 0 | 0 | 1 | 293.15 | 3.4983 | CCCCCCCCCCCC(=O)O | C[C@@H]1CC[C@H]([C@@H](C1)O)C(C)C |  | 25.6943 | 16.6153 | 0 | 2.5 | 0 | 0.0021266 | 0.35982 | 0 | 0 | 11 | 0 | 1.5 | 0 | 0 | 0 | 0 | 0 | 0 | 0 | 0 | 0 | 0 | 0 | 0 | 0 | 380
3274 | lauric acid | l-Menthol | 0 | 0.5 | 0.5 | 0 | 0 | 0 | 0 | 0 | 1 | 298.15 | 3.1953 | CCCCCCCCCCCC(=O)O | C[C@@H]1CC[C@H]([C@@H](C1)O)C(C)C |  | 25.6943 | 16.6153 | 0 | 2.5 | 0 | 0.0021266 | 0.35982 | 0 | 0 | 11 | 0 | 1.5 | 0 | 0 | 0 | 0 | 0 | 0 | 0 | 0 | 0 | 0 | 0 | 0 | 0 | 380
3275 | lauric acid | l-Menthol | 0 | 0.5 | 0.5 | 0 | 0 | 0 | 0 | 0 | 1 | 303.15 | 2.9248 | CCCCCCCCCCCC(=O)O | C[C@@H]1CC[C@H]([C@@H](C1)O)C(C)C |  | 25.6943 | 16.6153 | 0 | 2.5 | 0 | 0.0021266 | 0.35982 | 0 | 0 | 11 | 0 | 1.5 | 0 | 0 | 0 | 0 | 0 | 0 | 0 | 0 | 0 | 0 | 0 | 0 | 0 | 380
3276 | lauric acid | l-Menthol | 0 | 0.5 | 0.5 | 0 | 0 | 0 | 0 | 0 | 1 | 308.15 | 2.675 | CCCCCCCCCCCC(=O)O | C[C@@H]1CC[C@H]([C@@H](C1)O)C(C)C |  | 25.6943 | 16.6153 | 0 | 2.5 | 0 | 0.0021266 | 0.35982 | 0 | 0 | 11 | 0 | 1.5 | 0 | 0 | 0 | 0 | 0 | 0 | 0 | 0 | 0 | 0 | 0 | 0 | 0 | 380
3277 | lauric acid | l-Menthol | 0 | 0.5 | 0.5 | 0 | 0 | 0 | 0 | 0 | 1 | 313.15 | 2.4383 | CCCCCCCCCCCC(=O)O | C[C@@H]1CC[C@H]([C@@H](C1)O)C(C)C |  | 25.6943 | 16.6153 | 0 | 2.5 | 0 | 0.0021266 | 0.35982 | 0 | 0 | 11 | 0 | 1.5 | 0 | 0 | 0 | 0 | 0 | 0 | 0 | 0 | 0 | 0 | 0 | 0 | 0 | 380
3278 | lauric acid | l-Menthol | 0 | 0.5 | 0.5 | 0 | 0 | 0 | 0 | 0 | 1 | 318.15 | 2.2293 | CCCCCCCCCCCC(=O)O | C[C@@H]1CC[C@H]([C@@H](C1)O)C(C)C |  | 25.6943 | 16.6153 | 0 | 2.5 | 0 | 0.0021266 | 0.35982 | 0 | 0 | 11 | 0 | 1.5 | 0 | 0 | 0 | 0 | 0 | 0 | 0 | 0 | 0 | 0 | 0 | 0 | 0 | 380
3279 | lauric acid | l-Menthol | 0 | 0.5 | 0.5 | 0 | 0 | 0 | 0 | 0 | 1 | 323.15 | 2.0295 | CCCCCCCCCCCC(=O)O | C[C@@H]1CC[C@H]([C@@H](C1)O)C(C)C |  | 25.6943 | 16.6153 | 0 | 2.5 | 0 | 0.0021266 | 0.35982 | 0 | 0 | 11 | 0 | 1.5 | 0 | 0 | 0 | 0 | 0 | 0 | 0 | 0 | 0 | 0 | 0 | 0 | 0 | 380
3280 | lauric acid | l-Menthol | 0 | 0.5 | 0.5 | 0 | 0 | 0 | 0 | 0 | 1 | 328.15 | 1.8429 | CCCCCCCCCCCC(=O)O | C[C@@H]1CC[C@H]([C@@H](C1)O)C(C)C |  | 25.6943 | 16.6153 | 0 | 2.5 | 0 | 0.0021266 | 0.35982 | 0 | 0 | 11 | 0 | 1.5 | 0 | 0 | 0 | 0 | 0 | 0 | 0 | 0 | 0 | 0 | 0 | 0 | 0 | 380
3281 | lauric acid | l-Menthol | 0 | 0.5 | 0.5 | 0 | 0 | 0 | 0 | 0 | 1 | 333.15 | 1.6536 | CCCCCCCCCCCC(=O)O | C[C@@H]1CC[C@H]([C@@H](C1)O)C(C)C |  | 25.6943 | 16.6153 | 0 | 2.5 | 0 | 0.0021266 | 0.35982 | 0 | 0 | 11 | 0 | 1.5 | 0 | 0 | 0 | 0 | 0 | 0 | 0 | 0 | 0 | 0 | 0 | 0 | 0 | 380
3282 | lauric acid | l-Menthol | 0 | 0.5 | 0.5 | 0 | 0 | 0 | 0 | 0 | 1 | 338.15 | 1.5056 | CCCCCCCCCCCC(=O)O | C[C@@H]1CC[C@H]([C@@H](C1)O)C(C)C |  | 25.6943 | 16.6153 | 0 | 2.5 | 0 | 0.0021266 | 0.35982 | 0 | 0 | 11 | 0 | 1.5 | 0 | 0 | 0 | 0 | 0 | 0 | 0 | 0 | 0 | 0 | 0 | 0 | 0 | 380
3283 | lauric acid | l-Menthol | 0 | 0.5 | 0.5 | 0 | 0 | 0 | 0 | 0 | 1 | 343.15 | 1.3126 | CCCCCCCCCCCC(=O)O | C[C@@H]1CC[C@H]([C@@H](C1)O)C(C)C |  | 25.6943 | 16.6153 | 0 | 2.5 | 0 | 0.0021266 | 0.35982 | 0 | 0 | 11 | 0 | 1.5 | 0 | 0 | 0 | 0 | 0 | 0 | 0 | 0 | 0 | 0 | 0 | 0 | 0 | 380
3284 | lauric acid | l-Menthol | 0 | 0.5 | 0.5 | 0 | 0 | 0 | 0 | 0 | 1 | 348.15 | 1.1327 | CCCCCCCCCCCC(=O)O | C[C@@H]1CC[C@H]([C@@H](C1)O)C(C)C |  | 25.6943 | 16.6153 | 0 | 2.5 | 0 | 0.0021266 | 0.35982 | 0 | 0 | 11 | 0 | 1.5 | 0 | 0 | 0 | 0 | 0 | 0 | 0 | 0 | 0 | 0 | 0 | 0 | 0 | 380
3285 | lauric acid | l-Menthol | 0 | 0.5 | 0.5 | 0 | 0 | 0 | 0 | 0 | 1 | 353.15 | 0.94352 | CCCCCCCCCCCC(=O)O | C[C@@H]1CC[C@H]([C@@H](C1)O)C(C)C |  | 25.6943 | 16.6153 | 0 | 2.5 | 0 | 0.0021266 | 0.35982 | 0 | 0 | 11 | 0 | 1.5 | 0 | 0 | 0 | 0 | 0 | 0 | 0 | 0 | 0 | 0 | 0 | 0 | 0 | 380
3286 | Benzyl(2-hydroxyethyl)dimethylammonium chloride | glycerol | water | 0.243 | 0.73 | 0.027 | 0 | 0 | 1 | 0 | 1 | 293.15 | 3.4892 | C[N+](C)(CCO)CC1=CC=CC=C1.[Cl-] | C(C(CO)O)O | O | 20.3148 | -16.0014 | 2.5165 | 3.595 | 0 | 0.004486 | 0.31826 | 0 | 0 | 4.863 | 0.243 | 2.46 | 0 | 0 | 0 | 0 | 0 | 0.243 | 0 | 0 | 0 | 0 | 0 | 0 | 0 | 46
3287 | Benzyl(2-hydroxyethyl)dimethylammonium chloride | glycerol | water | 0.243 | 0.73 | 0.027 | 0 | 0 | 1 | 0 | 1 | 298.15 | 3.4005 | C[N+](C)(CCO)CC1=CC=CC=C1.[Cl-] | C(C(CO)O)O | O | 20.3148 | -16.0014 | 2.5165 | 3.595 | 0 | 0.004486 | 0.31826 | 0 | 0 | 4.863 | 0.243 | 2.46 | 0 | 0 | 0 | 0 | 0 | 0.243 | 0 | 0 | 0 | 0 | 0 | 0 | 0 | 46
3288 | Benzyl(2-hydroxyethyl)dimethylammonium chloride | glycerol | water | 0.243 | 0.73 | 0.027 | 0 | 0 | 1 | 0 | 1 | 303.15 | 3.3065 | C[N+](C)(CCO)CC1=CC=CC=C1.[Cl-] | C(C(CO)O)O | O | 20.3148 | -16.0014 | 2.5165 | 3.595 | 0 | 0.004486 | 0.31826 | 0 | 0 | 4.863 | 0.243 | 2.46 | 0 | 0 | 0 | 0 | 0 | 0.243 | 0 | 0 | 0 | 0 | 0 | 0 | 0 | 46
3289 | Benzyl(2-hydroxyethyl)dimethylammonium chloride | glycerol | water | 0.243 | 0.73 | 0.027 | 0 | 0 | 1 | 0 | 1 | 308.15 | 3.1925 | C[N+](C)(CCO)CC1=CC=CC=C1.[Cl-] | C(C(CO)O)O | O | 20.3148 | -16.0014 | 2.5165 | 3.595 | 0 | 0.004486 | 0.31826 | 0 | 0 | 4.863 | 0.243 | 2.46 | 0 | 0 | 0 | 0 | 0 | 0.243 | 0 | 0 | 0 | 0 | 0 | 0 | 0 | 46
3290 | Benzyl(2-hydroxyethyl)dimethylammonium chloride | glycerol | water | 0.243 | 0.73 | 0.027 | 0 | 0 | 1 | 0 | 1 | 313.15 | 3.0639 | C[N+](C)(CCO)CC1=CC=CC=C1.[Cl-] | C(C(CO)O)O | O | 20.3148 | -16.0014 | 2.5165 | 3.595 | 0 | 0.004486 | 0.31826 | 0 | 0 | 4.863 | 0.243 | 2.46 | 0 | 0 | 0 | 0 | 0 | 0.243 | 0 | 0 | 0 | 0 | 0 | 0 | 0 | 46
3291 | Benzyl(2-hydroxyethyl)dimethylammonium chloride | glycerol | water | 0.243 | 0.73 | 0.027 | 0 | 0 | 1 | 0 | 1 | 318.15 | 2.9852 | C[N+](C)(CCO)CC1=CC=CC=C1.[Cl-] | C(C(CO)O)O | O | 20.3148 | -16.0014 | 2.5165 | 3.595 | 0 | 0.004486 | 0.31826 | 0 | 0 | 4.863 | 0.243 | 2.46 | 0 | 0 | 0 | 0 | 0 | 0.243 | 0 | 0 | 0 | 0 | 0 | 0 | 0 | 46
3292 | Benzyl(2-hydroxyethyl)dimethylammonium chloride | glycerol | water | 0.243 | 0.73 | 0.027 | 0 | 0 | 1 | 0 | 1 | 323.15 | 2.9058 | C[N+](C)(CCO)CC1=CC=CC=C1.[Cl-] | C(C(CO)O)O | O | 20.3148 | -16.0014 | 2.5165 | 3.595 | 0 | 0.004486 | 0.31826 | 0 | 0 | 4.863 | 0.243 | 2.46 | 0 | 0 | 0 | 0 | 0 | 0.243 | 0 | 0 | 0 | 0 | 0 | 0 | 0 | 46
3293 | Benzyl(2-hydroxyethyl)dimethylammonium chloride | glycerol | water | 0.243 | 0.73 | 0.027 | 0 | 0 | 1 | 0 | 1 | 328.15 | 2.8633 | C[N+](C)(CCO)CC1=CC=CC=C1.[Cl-] | C(C(CO)O)O | O | 20.3148 | -16.0014 | 2.5165 | 3.595 | 0 | 0.004486 | 0.31826 | 0 | 0 | 4.863 | 0.243 | 2.46 | 0 | 0 | 0 | 0 | 0 | 0.243 | 0 | 0 | 0 | 0 | 0 | 0 | 0 | 46
3294 | Benzyl(2-hydroxyethyl)dimethylammonium chloride | glycerol | water | 0.243 | 0.73 | 0.027 | 0 | 0 | 1 | 0 | 1 | 333.15 | 2.8397 | C[N+](C)(CCO)CC1=CC=CC=C1.[Cl-] | C(C(CO)O)O | O | 20.3148 | -16.0014 | 2.5165 | 3.595 | 0 | 0.004486 | 0.31826 | 0 | 0 | 4.863 | 0.243 | 2.46 | 0 | 0 | 0 | 0 | 0 | 0.243 | 0 | 0 | 0 | 0 | 0 | 0 | 0 | 46
3295 | Benzyltrimethylammonium chloride | glycerol | water | 0.328 | 0.656 | 0.016 | 0 | 0 | 1 | 0 | 1 | 293.15 | 6.9253 | C[N+](C)(C)CC1=CC=CC=C1.[Cl-] | C(C(CO)O)O | O | 23.6553 | -16.0014 | 2.5165 | 4.048 | 0 | 0.0023002 | 0.65656 | 0 | 0 | 5.248 | 0.328 | 1.984 | 0 | 0 | 0 | 0 | 0 | 0.328 | 0 | 0 | 0 | 0 | 0 | 0 | 0 | 56
3296 | Benzyltrimethylammonium chloride | glycerol | water | 0.328 | 0.656 | 0.016 | 0 | 0 | 1 | 0 | 1 | 298.15 | 6.5744 | C[N+](C)(C)CC1=CC=CC=C1.[Cl-] | C(C(CO)O)O | O | 23.6553 | -16.0014 | 2.5165 | 4.048 | 0 | 0.0023002 | 0.65656 | 0 | 0 | 5.248 | 0.328 | 1.984 | 0 | 0 | 0 | 0 | 0 | 0.328 | 0 | 0 | 0 | 0 | 0 | 0 | 0 | 56
3297 | Benzyltrimethylammonium chloride | glycerol | water | 0.328 | 0.656 | 0.016 | 0 | 0 | 1 | 0 | 1 | 303.15 | 6.1179 | C[N+](C)(C)CC1=CC=CC=C1.[Cl-] | C(C(CO)O)O | O | 23.6553 | -16.0014 | 2.5165 | 4.048 | 0 | 0.0023002 | 0.65656 | 0 | 0 | 5.248 | 0.328 | 1.984 | 0 | 0 | 0 | 0 | 0 | 0.328 | 0 | 0 | 0 | 0 | 0 | 0 | 0 | 56
3298 | Benzyltrimethylammonium chloride | glycerol | water | 0.328 | 0.656 | 0.016 | 0 | 0 | 1 | 0 | 1 | 308.15 | 5.7668 | C[N+](C)(C)CC1=CC=CC=C1.[Cl-] | C(C(CO)O)O | O | 23.6553 | -16.0014 | 2.5165 | 4.048 | 0 | 0.0023002 | 0.65656 | 0 | 0 | 5.248 | 0.328 | 1.984 | 0 | 0 | 0 | 0 | 0 | 0.328 | 0 | 0 | 0 | 0 | 0 | 0 | 0 | 56
3299 | Benzyltrimethylammonium chloride | glycerol | water | 0.328 | 0.656 | 0.016 | 0 | 0 | 1 | 0 | 1 | 313.15 | 5.4344 | C[N+](C)(C)CC1=CC=CC=C1.[Cl-] | C(C(CO)O)O | O | 23.6553 | -16.0014 | 2.5165 | 4.048 | 0 | 0.0023002 | 0.65656 | 0 | 0 | 5.248 | 0.328 | 1.984 | 0 | 0 | 0 | 0 | 0 | 0.328 | 0 | 0 | 0 | 0 | 0 | 0 | 0 | 56
3300 | Benzyltrimethylammonium chloride | glycerol | water | 0.328 | 0.656 | 0.016 | 0 | 0 | 1 | 0 | 1 | 318.15 | 5.1498 | C[N+](C)(C)CC1=CC=CC=C1.[Cl-] | C(C(CO)O)O | O | 23.6553 | -16.0014 | 2.5165 | 4.048 | 0 | 0.0023002 | 0.65656 | 0 | 0 | 5.248 | 0.328 | 1.984 | 0 | 0 | 0 | 0 | 0 | 0.328 | 0 | 0 | 0 | 0 | 0 | 0 | 0 | 56
3301 | Benzyltrimethylammonium chloride | glycerol | water | 0.328 | 0.656 | 0.016 | 0 | 0 | 1 | 0 | 1 | 323.15 | 4.8942 | C[N+](C)(C)CC1=CC=CC=C1.[Cl-] | C(C(CO)O)O | O | 23.6553 | -16.0014 | 2.5165 | 4.048 | 0 | 0.0023002 | 0.65656 | 0 | 0 | 5.248 | 0.328 | 1.984 | 0 | 0 | 0 | 0 | 0 | 0.328 | 0 | 0 | 0 | 0 | 0 | 0 | 0 | 56
3302 | Benzyltrimethylammonium chloride | glycerol | water | 0.328 | 0.656 | 0.016 | 0 | 0 | 1 | 0 | 1 | 328.15 | 4.6389 | C[N+](C)(C)CC1=CC=CC=C1.[Cl-] | C(C(CO)O)O | O | 23.6553 | -16.0014 | 2.5165 | 4.048 | 0 | 0.0023002 | 0.65656 | 0 | 0 | 5.248 | 0.328 | 1.984 | 0 | 0 | 0 | 0 | 0 | 0.328 | 0 | 0 | 0 | 0 | 0 | 0 | 0 | 56
3303 | Benzyltrimethylammonium chloride | glycerol | water | 0.328 | 0.656 | 0.016 | 0 | 0 | 1 | 0 | 1 | 333.15 | 4.4212 | C[N+](C)(C)CC1=CC=CC=C1.[Cl-] | C(C(CO)O)O | O | 23.6553 | -16.0014 | 2.5165 | 4.048 | 0 | 0.0023002 | 0.65656 | 0 | 0 | 5.248 | 0.328 | 1.984 | 0 | 0 | 0 | 0 | 0 | 0.328 | 0 | 0 | 0 | 0 | 0 | 0 | 0 | 56
3304 | Benzyltrimethylammonium chloride | glycerol | water | 0.322 | 0.643 | 0.035 | 0 | 0 | 1 | 0 | 1 | 293.15 | 4.2593 | C[N+](C)(C)CC1=CC=CC=C1.[Cl-] | C(C(CO)O)O | O | 23.6553 | -16.0014 | 2.5165 | 4.105 | 0 | 0.0023439 | 0.65651 | 0 | 0 | 5.149 | 0.322 | 1.964 | 0 | 0 | 0 | 0 | 0 | 0.322 | 0 | 0 | 0 | 0 | 0 | 0 | 0 | 56
3305 | Benzyltrimethylammonium chloride | glycerol | water | 0.322 | 0.643 | 0.035 | 0 | 0 | 1 | 0 | 1 | 298.15 | 4.0131 | C[N+](C)(C)CC1=CC=CC=C1.[Cl-] | C(C(CO)O)O | O | 23.6553 | -16.0014 | 2.5165 | 4.105 | 0 | 0.0023439 | 0.65651 | 0 | 0 | 5.149 | 0.322 | 1.964 | 0 | 0 | 0 | 0 | 0 | 0.322 | 0 | 0 | 0 | 0 | 0 | 0 | 0 | 56
3306 | Benzyltrimethylammonium chloride | glycerol | water | 0.322 | 0.643 | 0.035 | 0 | 0 | 1 | 0 | 1 | 303.15 | 3.87 | C[N+](C)(C)CC1=CC=CC=C1.[Cl-] | C(C(CO)O)O | O | 23.6553 | -16.0014 | 2.5165 | 4.105 | 0 | 0.0023439 | 0.65651 | 0 | 0 | 5.149 | 0.322 | 1.964 | 0 | 0 | 0 | 0 | 0 | 0.322 | 0 | 0 | 0 | 0 | 0 | 0 | 0 | 56
3307 | Benzyltrimethylammonium chloride | glycerol | water | 0.322 | 0.643 | 0.035 | 0 | 0 | 1 | 0 | 1 | 308.15 | 3.7131 | C[N+](C)(C)CC1=CC=CC=C1.[Cl-] | C(C(CO)O)O | O | 23.6553 | -16.0014 | 2.5165 | 4.105 | 0 | 0.0023439 | 0.65651 | 0 | 0 | 5.149 | 0.322 | 1.964 | 0 | 0 | 0 | 0 | 0 | 0.322 | 0 | 0 | 0 | 0 | 0 | 0 | 0 | 56
3308 | Benzyltrimethylammonium chloride | glycerol | water | 0.322 | 0.643 | 0.035 | 0 | 0 | 1 | 0 | 1 | 313.15 | 3.6168 | C[N+](C)(C)CC1=CC=CC=C1.[Cl-] | C(C(CO)O)O | O | 23.6553 | -16.0014 | 2.5165 | 4.105 | 0 | 0.0023439 | 0.65651 | 0 | 0 | 5.149 | 0.322 | 1.964 | 0 | 0 | 0 | 0 | 0 | 0.322 | 0 | 0 | 0 | 0 | 0 | 0 | 0 | 56
3309 | Benzyltrimethylammonium chloride | glycerol | water | 0.322 | 0.643 | 0.035 | 0 | 0 | 1 | 0 | 1 | 318.15 | 3.4689 | C[N+](C)(C)CC1=CC=CC=C1.[Cl-] | C(C(CO)O)O | O | 23.6553 | -16.0014 | 2.5165 | 4.105 | 0 | 0.0023439 | 0.65651 | 0 | 0 | 5.149 | 0.322 | 1.964 | 0 | 0 | 0 | 0 | 0 | 0.322 | 0 | 0 | 0 | 0 | 0 | 0 | 0 | 56
3310 | Benzyltrimethylammonium chloride | glycerol | water | 0.322 | 0.643 | 0.035 | 0 | 0 | 1 | 0 | 1 | 323.15 | 3.3922 | C[N+](C)(C)CC1=CC=CC=C1.[Cl-] | C(C(CO)O)O | O | 23.6553 | -16.0014 | 2.5165 | 4.105 | 0 | 0.0023439 | 0.65651 | 0 | 0 | 5.149 | 0.322 | 1.964 | 0 | 0 | 0 | 0 | 0 | 0.322 | 0 | 0 | 0 | 0 | 0 | 0 | 0 | 56
3311 | Benzyltrimethylammonium chloride | glycerol | water | 0.322 | 0.643 | 0.035 | 0 | 0 | 1 | 0 | 1 | 328.15 | 3.3492 | C[N+](C)(C)CC1=CC=CC=C1.[Cl-] | C(C(CO)O)O | O | 23.6553 | -16.0014 | 2.5165 | 4.105 | 0 | 0.0023439 | 0.65651 | 0 | 0 | 5.149 | 0.322 | 1.964 | 0 | 0 | 0 | 0 | 0 | 0.322 | 0 | 0 | 0 | 0 | 0 | 0 | 0 | 56
3312 | Benzyltrimethylammonium chloride | glycerol | water | 0.322 | 0.643 | 0.035 | 0 | 0 | 1 | 0 | 1 | 333.15 | 3.2888 | C[N+](C)(C)CC1=CC=CC=C1.[Cl-] | C(C(CO)O)O | O | 23.6553 | -16.0014 | 2.5165 | 4.105 | 0 | 0.0023439 | 0.65651 | 0 | 0 | 5.149 | 0.322 | 1.964 | 0 | 0 | 0 | 0 | 0 | 0.322 | 0 | 0 | 0 | 0 | 0 | 0 | 0 | 56
3313 | CHOLINE CHLORIDE | glycerol | acetic acid | 0.333 | 0.333 | 0.334 | 0 | 0 | 1 | 0 | 1 | 293.15 | 3.9218 | C[N+](C)(C)CCO.[Cl-] | C(C(CO)O)O | CC(=O)O | -22.6824 | -16.0014 | -0.70095 | 3.333 | 0 | 0.004743 | 0.49148 | 0 | 0 | 3.332 | 0.333 | 2 | 0 | 0 | 0 | 0 | 0 | 0.333 | 0 | 0 | 0 | 0 | 0 | 0 | 0 | 95
3314 | CHOLINE CHLORIDE | glycerol | acetic acid | 0.333 | 0.333 | 0.334 | 0 | 0 | 1 | 0 | 1 | 298.15 | 3.6783 | C[N+](C)(C)CCO.[Cl-] | C(C(CO)O)O | CC(=O)O | -22.6824 | -16.0014 | -0.70095 | 3.333 | 0 | 0.004743 | 0.49148 | 0 | 0 | 3.332 | 0.333 | 2 | 0 | 0 | 0 | 0 | 0 | 0.333 | 0 | 0 | 0 | 0 | 0 | 0 | 0 | 95
3315 | CHOLINE CHLORIDE | glycerol | acetic acid | 0.333 | 0.333 | 0.334 | 0 | 0 | 1 | 0 | 1 | 303.15 | 3.4803 | C[N+](C)(C)CCO.[Cl-] | C(C(CO)O)O | CC(=O)O | -22.6824 | -16.0014 | -0.70095 | 3.333 | 0 | 0.004743 | 0.49148 | 0 | 0 | 3.332 | 0.333 | 2 | 0 | 0 | 0 | 0 | 0 | 0.333 | 0 | 0 | 0 | 0 | 0 | 0 | 0 | 95
3316 | CHOLINE CHLORIDE | glycerol | acetic acid | 0.333 | 0.333 | 0.334 | 0 | 0 | 1 | 0 | 1 | 308.15 | 3.3372 | C[N+](C)(C)CCO.[Cl-] | C(C(CO)O)O | CC(=O)O | -22.6824 | -16.0014 | -0.70095 | 3.333 | 0 | 0.004743 | 0.49148 | 0 | 0 | 3.332 | 0.333 | 2 | 0 | 0 | 0 | 0 | 0 | 0.333 | 0 | 0 | 0 | 0 | 0 | 0 | 0 | 95
3317 | CHOLINE CHLORIDE | glycerol | acetic acid | 0.333 | 0.333 | 0.334 | 0 | 0 | 1 | 0 | 1 | 313.15 | 3.1523 | C[N+](C)(C)CCO.[Cl-] | C(C(CO)O)O | CC(=O)O | -22.6824 | -16.0014 | -0.70095 | 3.333 | 0 | 0.004743 | 0.49148 | 0 | 0 | 3.332 | 0.333 | 2 | 0 | 0 | 0 | 0 | 0 | 0.333 | 0 | 0 | 0 | 0 | 0 | 0 | 0 | 95
3318 | CHOLINE CHLORIDE | glycerol | acetic acid | 0.333 | 0.333 | 0.334 | 0 | 0 | 1 | 0 | 1 | 318.15 | 3.0047 | C[N+](C)(C)CCO.[Cl-] | C(C(CO)O)O | CC(=O)O | -22.6824 | -16.0014 | -0.70095 | 3.333 | 0 | 0.004743 | 0.49148 | 0 | 0 | 3.332 | 0.333 | 2 | 0 | 0 | 0 | 0 | 0 | 0.333 | 0 | 0 | 0 | 0 | 0 | 0 | 0 | 95
3319 | CHOLINE CHLORIDE | glycerol | acetic acid | 0.333 | 0.333 | 0.334 | 0 | 0 | 1 | 0 | 1 | 323.15 | 2.9091 | C[N+](C)(C)CCO.[Cl-] | C(C(CO)O)O | CC(=O)O | -22.6824 | -16.0014 | -0.70095 | 3.333 | 0 | 0.004743 | 0.49148 | 0 | 0 | 3.332 | 0.333 | 2 | 0 | 0 | 0 | 0 | 0 | 0.333 | 0 | 0 | 0 | 0 | 0 | 0 | 0 | 95
3320 | CHOLINE CHLORIDE | glycerol | acetic acid | 0.333 | 0.333 | 0.334 | 0 | 0 | 1 | 0 | 1 | 328.15 | 2.914 | C[N+](C)(C)CCO.[Cl-] | C(C(CO)O)O | CC(=O)O | -22.6824 | -16.0014 | -0.70095 | 3.333 | 0 | 0.004743 | 0.49148 | 0 | 0 | 3.332 | 0.333 | 2 | 0 | 0 | 0 | 0 | 0 | 0.333 | 0 | 0 | 0 | 0 | 0 | 0 | 0 | 95
3321 | CHOLINE CHLORIDE | glycerol | acetic acid | 0.333 | 0.333 | 0.334 | 0 | 0 | 1 | 0 | 1 | 333.15 | 2.869 | C[N+](C)(C)CCO.[Cl-] | C(C(CO)O)O | CC(=O)O | -22.6824 | -16.0014 | -0.70095 | 3.333 | 0 | 0.004743 | 0.49148 | 0 | 0 | 3.332 | 0.333 | 2 | 0 | 0 | 0 | 0 | 0 | 0.333 | 0 | 0 | 0 | 0 | 0 | 0 | 0 | 95
3322 | Methyltriphenylphosphonium bromide | LEVULINIC ACID | acetic acid | 0.248 | 0.744 | 0.008 | 0 | 0 | 1 | 0 | 1 | 293.15 | 3.6919 | C[P+](C1=CC=CC=C1)(C2=CC=CC=C2)C3=CC=CC=C3.[Br-] | CC(=O)CCC(=O)O | CC(=O)O | 101.731 | 13.1976 | -0.70095 | 2.008 | 0 | 0.0015348 | 0.50816 | 0 | 0 | 8.448 | 0 | 2.248 | 0 | 0 | 0 | 0.248 | 0 | 0 | 0 | 0 | 0 | 0 | 0 | 0 | 0.248 | 243
3323 | Methyltriphenylphosphonium bromide | LEVULINIC ACID | acetic acid | 0.248 | 0.744 | 0.008 | 0 | 0 | 1 | 0 | 1 | 298.15 | 3.5249 | C[P+](C1=CC=CC=C1)(C2=CC=CC=C2)C3=CC=CC=C3.[Br-] | CC(=O)CCC(=O)O | CC(=O)O | 101.731 | 13.1976 | -0.70095 | 2.008 | 0 | 0.0015348 | 0.50816 | 0 | 0 | 8.448 | 0 | 2.248 | 0 | 0 | 0 | 0.248 | 0 | 0 | 0 | 0 | 0 | 0 | 0 | 0 | 0.248 | 243
3324 | Methyltriphenylphosphonium bromide | LEVULINIC ACID | acetic acid | 0.248 | 0.744 | 0.008 | 0 | 0 | 1 | 0 | 1 | 303.15 | 3.3586 | C[P+](C1=CC=CC=C1)(C2=CC=CC=C2)C3=CC=CC=C3.[Br-] | CC(=O)CCC(=O)O | CC(=O)O | 101.731 | 13.1976 | -0.70095 | 2.008 | 0 | 0.0015348 | 0.50816 | 0 | 0 | 8.448 | 0 | 2.248 | 0 | 0 | 0 | 0.248 | 0 | 0 | 0 | 0 | 0 | 0 | 0 | 0 | 0.248 | 243
3325 | Methyltriphenylphosphonium bromide | LEVULINIC ACID | acetic acid | 0.248 | 0.744 | 0.008 | 0 | 0 | 1 | 0 | 1 | 308.15 | 3.2261 | C[P+](C1=CC=CC=C1)(C2=CC=CC=C2)C3=CC=CC=C3.[Br-] | CC(=O)CCC(=O)O | CC(=O)O | 101.731 | 13.1976 | -0.70095 | 2.008 | 0 | 0.0015348 | 0.50816 | 0 | 0 | 8.448 | 0 | 2.248 | 0 | 0 | 0 | 0.248 | 0 | 0 | 0 | 0 | 0 | 0 | 0 | 0 | 0.248 | 243
3326 | Methyltriphenylphosphonium bromide | LEVULINIC ACID | acetic acid | 0.248 | 0.744 | 0.008 | 0 | 0 | 1 | 0 | 1 | 313.15 | 3.0718 | C[P+](C1=CC=CC=C1)(C2=CC=CC=C2)C3=CC=CC=C3.[Br-] | CC(=O)CCC(=O)O | CC(=O)O | 101.731 | 13.1976 | -0.70095 | 2.008 | 0 | 0.0015348 | 0.50816 | 0 | 0 | 8.448 | 0 | 2.248 | 0 | 0 | 0 | 0.248 | 0 | 0 | 0 | 0 | 0 | 0 | 0 | 0 | 0.248 | 243
3327 | Methyltriphenylphosphonium bromide | LEVULINIC ACID | acetic acid | 0.248 | 0.744 | 0.008 | 0 | 0 | 1 | 0 | 1 | 318.15 | 2.9704 | C[P+](C1=CC=CC=C1)(C2=CC=CC=C2)C3=CC=CC=C3.[Br-] | CC(=O)CCC(=O)O | CC(=O)O | 101.731 | 13.1976 | -0.70095 | 2.008 | 0 | 0.0015348 | 0.50816 | 0 | 0 | 8.448 | 0 | 2.248 | 0 | 0 | 0 | 0.248 | 0 | 0 | 0 | 0 | 0 | 0 | 0 | 0 | 0.248 | 243
3328 | Methyltriphenylphosphonium bromide | LEVULINIC ACID | acetic acid | 0.248 | 0.744 | 0.008 | 0 | 0 | 1 | 0 | 1 | 323.15 | 2.892 | C[P+](C1=CC=CC=C1)(C2=CC=CC=C2)C3=CC=CC=C3.[Br-] | CC(=O)CCC(=O)O | CC(=O)O | 101.731 | 13.1976 | -0.70095 | 2.008 | 0 | 0.0015348 | 0.50816 | 0 | 0 | 8.448 | 0 | 2.248 | 0 | 0 | 0 | 0.248 | 0 | 0 | 0 | 0 | 0 | 0 | 0 | 0 | 0.248 | 243
3329 | Methyltriphenylphosphonium bromide | LEVULINIC ACID | acetic acid | 0.248 | 0.744 | 0.008 | 0 | 0 | 1 | 0 | 1 | 328.15 | 2.8338 | C[P+](C1=CC=CC=C1)(C2=CC=CC=C2)C3=CC=CC=C3.[Br-] | CC(=O)CCC(=O)O | CC(=O)O | 101.731 | 13.1976 | -0.70095 | 2.008 | 0 | 0.0015348 | 0.50816 | 0 | 0 | 8.448 | 0 | 2.248 | 0 | 0 | 0 | 0.248 | 0 | 0 | 0 | 0 | 0 | 0 | 0 | 0 | 0.248 | 243
3330 | Methyltriphenylphosphonium bromide | LEVULINIC ACID | acetic acid | 0.248 | 0.744 | 0.008 | 0 | 0 | 1 | 0 | 1 | 333.15 | 2.7825 | C[P+](C1=CC=CC=C1)(C2=CC=CC=C2)C3=CC=CC=C3.[Br-] | CC(=O)CCC(=O)O | CC(=O)O | 101.731 | 13.1976 | -0.70095 | 2.008 | 0 | 0.0015348 | 0.50816 | 0 | 0 | 8.448 | 0 | 2.248 | 0 | 0 | 0 | 0.248 | 0 | 0 | 0 | 0 | 0 | 0 | 0 | 0 | 0.248 | 243
3331 | Triethylmethylammonium chloride | glycerol | water | 0.328 | 0.656 | 0.016 | 0 | 0 | 1 | 0 | 1 | 293.15 | 5.8082 | CC[N+](C)(CC)CC.[Cl-] | C(C(CO)O)O | O | -11.4233 | -16.0014 | 2.5165 | 3.392 | 0 | 0.0039039 | 0.59565 | 0 | 0 | 4.264 | 0.328 | 1.984 | 0 | 0 | 0 | 0 | 0 | 0.328 | 0 | 0 | 0 | 0 | 0 | 0 | 0 | 323
3332 | Triethylmethylammonium chloride | glycerol | water | 0.328 | 0.656 | 0.016 | 0 | 0 | 1 | 0 | 1 | 298.15 | 5.4663 | CC[N+](C)(CC)CC.[Cl-] | C(C(CO)O)O | O | -11.4233 | -16.0014 | 2.5165 | 3.392 | 0 | 0.0039039 | 0.59565 | 0 | 0 | 4.264 | 0.328 | 1.984 | 0 | 0 | 0 | 0 | 0 | 0.328 | 0 | 0 | 0 | 0 | 0 | 0 | 0 | 323
3333 | Triethylmethylammonium chloride | glycerol | water | 0.328 | 0.656 | 0.016 | 0 | 0 | 1 | 0 | 1 | 303.15 | 5.1514 | CC[N+](C)(CC)CC.[Cl-] | C(C(CO)O)O | O | -11.4233 | -16.0014 | 2.5165 | 3.392 | 0 | 0.0039039 | 0.59565 | 0 | 0 | 4.264 | 0.328 | 1.984 | 0 | 0 | 0 | 0 | 0 | 0.328 | 0 | 0 | 0 | 0 | 0 | 0 | 0 | 323
3334 | Triethylmethylammonium chloride | glycerol | water | 0.328 | 0.656 | 0.016 | 0 | 0 | 1 | 0 | 1 | 308.15 | 4.8577 | CC[N+](C)(CC)CC.[Cl-] | C(C(CO)O)O | O | -11.4233 | -16.0014 | 2.5165 | 3.392 | 0 | 0.0039039 | 0.59565 | 0 | 0 | 4.264 | 0.328 | 1.984 | 0 | 0 | 0 | 0 | 0 | 0.328 | 0 | 0 | 0 | 0 | 0 | 0 | 0 | 323
3335 | Triethylmethylammonium chloride | glycerol | water | 0.328 | 0.656 | 0.016 | 0 | 0 | 1 | 0 | 1 | 313.15 | 4.5808 | CC[N+](C)(CC)CC.[Cl-] | C(C(CO)O)O | O | -11.4233 | -16.0014 | 2.5165 | 3.392 | 0 | 0.0039039 | 0.59565 | 0 | 0 | 4.264 | 0.328 | 1.984 | 0 | 0 | 0 | 0 | 0 | 0.328 | 0 | 0 | 0 | 0 | 0 | 0 | 0 | 323
3336 | Triethylmethylammonium chloride | glycerol | water | 0.328 | 0.656 | 0.016 | 0 | 0 | 1 | 0 | 1 | 318.15 | 4.3377 | CC[N+](C)(CC)CC.[Cl-] | C(C(CO)O)O | O | -11.4233 | -16.0014 | 2.5165 | 3.392 | 0 | 0.0039039 | 0.59565 | 0 | 0 | 4.264 | 0.328 | 1.984 | 0 | 0 | 0 | 0 | 0 | 0.328 | 0 | 0 | 0 | 0 | 0 | 0 | 0 | 323
3337 | Triethylmethylammonium chloride | glycerol | water | 0.328 | 0.656 | 0.016 | 0 | 0 | 1 | 0 | 1 | 323.15 | 4.0907 | CC[N+](C)(CC)CC.[Cl-] | C(C(CO)O)O | O | -11.4233 | -16.0014 | 2.5165 | 3.392 | 0 | 0.0039039 | 0.59565 | 0 | 0 | 4.264 | 0.328 | 1.984 | 0 | 0 | 0 | 0 | 0 | 0.328 | 0 | 0 | 0 | 0 | 0 | 0 | 0 | 323
3338 | Triethylmethylammonium chloride | glycerol | water | 0.328 | 0.656 | 0.016 | 0 | 0 | 1 | 0 | 1 | 328.15 | 3.9614 | CC[N+](C)(CC)CC.[Cl-] | C(C(CO)O)O | O | -11.4233 | -16.0014 | 2.5165 | 3.392 | 0 | 0.0039039 | 0.59565 | 0 | 0 | 4.264 | 0.328 | 1.984 | 0 | 0 | 0 | 0 | 0 | 0.328 | 0 | 0 | 0 | 0 | 0 | 0 | 0 | 323
3339 | Triethylmethylammonium chloride | glycerol | water | 0.328 | 0.656 | 0.016 | 0 | 0 | 1 | 0 | 1 | 333.15 | 3.7511 | CC[N+](C)(CC)CC.[Cl-] | C(C(CO)O)O | O | -11.4233 | -16.0014 | 2.5165 | 3.392 | 0 | 0.0039039 | 0.59565 | 0 | 0 | 4.264 | 0.328 | 1.984 | 0 | 0 | 0 | 0 | 0 | 0.328 | 0 | 0 | 0 | 0 | 0 | 0 | 0 | 323
3340 | Triethylmethylammonium chloride | glycerol | water | 0.322 | 0.643 | 0.035 | 0 | 0 | 1 | 0 | 1 | 293.15 | 4.5106 | CC[N+](C)(CC)CC.[Cl-] | C(C(CO)O)O | O | -11.4233 | -16.0014 | 2.5165 | 3.461 | 0 | 0.0039788 | 0.59557 | 0 | 0 | 4.183 | 0.322 | 1.964 | 0 | 0 | 0 | 0 | 0 | 0.322 | 0 | 0 | 0 | 0 | 0 | 0 | 0 | 323
3341 | Triethylmethylammonium chloride | glycerol | water | 0.322 | 0.643 | 0.035 | 0 | 0 | 1 | 0 | 1 | 298.15 | 4.287 | CC[N+](C)(CC)CC.[Cl-] | C(C(CO)O)O | O | -11.4233 | -16.0014 | 2.5165 | 3.461 | 0 | 0.0039788 | 0.59557 | 0 | 0 | 4.183 | 0.322 | 1.964 | 0 | 0 | 0 | 0 | 0 | 0.322 | 0 | 0 | 0 | 0 | 0 | 0 | 0 | 323
3342 | Triethylmethylammonium chloride | glycerol | water | 0.322 | 0.643 | 0.035 | 0 | 0 | 1 | 0 | 1 | 303.15 | 4.028 | CC[N+](C)(CC)CC.[Cl-] | C(C(CO)O)O | O | -11.4233 | -16.0014 | 2.5165 | 3.461 | 0 | 0.0039788 | 0.59557 | 0 | 0 | 4.183 | 0.322 | 1.964 | 0 | 0 | 0 | 0 | 0 | 0.322 | 0 | 0 | 0 | 0 | 0 | 0 | 0 | 323
3343 | Triethylmethylammonium chloride | glycerol | water | 0.322 | 0.643 | 0.035 | 0 | 0 | 1 | 0 | 1 | 308.15 | 3.8155 | CC[N+](C)(CC)CC.[Cl-] | C(C(CO)O)O | O | -11.4233 | -16.0014 | 2.5165 | 3.461 | 0 | 0.0039788 | 0.59557 | 0 | 0 | 4.183 | 0.322 | 1.964 | 0 | 0 | 0 | 0 | 0 | 0.322 | 0 | 0 | 0 | 0 | 0 | 0 | 0 | 323
3344 | Triethylmethylammonium chloride | glycerol | water | 0.322 | 0.643 | 0.035 | 0 | 0 | 1 | 0 | 1 | 313.15 | 3.6679 | CC[N+](C)(CC)CC.[Cl-] | C(C(CO)O)O | O | -11.4233 | -16.0014 | 2.5165 | 3.461 | 0 | 0.0039788 | 0.59557 | 0 | 0 | 4.183 | 0.322 | 1.964 | 0 | 0 | 0 | 0 | 0 | 0.322 | 0 | 0 | 0 | 0 | 0 | 0 | 0 | 323
3345 | Triethylmethylammonium chloride | glycerol | water | 0.322 | 0.643 | 0.035 | 0 | 0 | 1 | 0 | 1 | 318.15 | 3.4272 | CC[N+](C)(CC)CC.[Cl-] | C(C(CO)O)O | O | -11.4233 | -16.0014 | 2.5165 | 3.461 | 0 | 0.0039788 | 0.59557 | 0 | 0 | 4.183 | 0.322 | 1.964 | 0 | 0 | 0 | 0 | 0 | 0.322 | 0 | 0 | 0 | 0 | 0 | 0 | 0 | 323
3346 | Triethylmethylammonium chloride | glycerol | water | 0.322 | 0.643 | 0.035 | 0 | 0 | 1 | 0 | 1 | 323.15 | 3.3347 | CC[N+](C)(CC)CC.[Cl-] | C(C(CO)O)O | O | -11.4233 | -16.0014 | 2.5165 | 3.461 | 0 | 0.0039788 | 0.59557 | 0 | 0 | 4.183 | 0.322 | 1.964 | 0 | 0 | 0 | 0 | 0 | 0.322 | 0 | 0 | 0 | 0 | 0 | 0 | 0 | 323
3347 | Triethylmethylammonium chloride | glycerol | water | 0.322 | 0.643 | 0.035 | 0 | 0 | 1 | 0 | 1 | 328.15 | 3.2869 | CC[N+](C)(CC)CC.[Cl-] | C(C(CO)O)O | O | -11.4233 | -16.0014 | 2.5165 | 3.461 | 0 | 0.0039788 | 0.59557 | 0 | 0 | 4.183 | 0.322 | 1.964 | 0 | 0 | 0 | 0 | 0 | 0.322 | 0 | 0 | 0 | 0 | 0 | 0 | 0 | 323
3348 | Triethylmethylammonium chloride | glycerol | water | 0.322 | 0.643 | 0.035 | 0 | 0 | 1 | 0 | 1 | 333.15 | 3.1596 | CC[N+](C)(CC)CC.[Cl-] | C(C(CO)O)O | O | -11.4233 | -16.0014 | 2.5165 | 3.461 | 0 | 0.0039788 | 0.59557 | 0 | 0 | 4.183 | 0.322 | 1.964 | 0 | 0 | 0 | 0 | 0 | 0.322 | 0 | 0 | 0 | 0 | 0 | 0 | 0 | 323
3349 | N,N,N′,N′-tetramethyl-1,3-propanediamine dihydrochloride | phenol | 0 | 0.25 | 0.75 | 0 | 0 | 0 | 0 | 0 | 1 | 298.2 | 5.0133 | C[NH+](C)CCC[NH+](C)C.[Cl-].[Cl-] | C1=CC=C(C=C1)O |  | -35.3433 | 31.0372 | 0 | 5.5 | 0.75 | 0.0038573 | 0.28171 | 0 | 0 | 6.25 | 0.5 | 0.75 | 0 | 0 | 0 | 0 | 0 | 0.5 | 0 | 0 | 0 | 0 | 0 | 0 | 0 | 248
3350 | N,N,N′,N′-tetramethyl-1,3-propanediamine dihydrochloride | phenol | 0 | 0.25 | 0.75 | 0 | 0 | 0 | 0 | 0 | 1 | 308.2 | 4.7095 | C[NH+](C)CCC[NH+](C)C.[Cl-].[Cl-] | C1=CC=C(C=C1)O |  | -35.3433 | 31.0372 | 0 | 5.5 | 0.75 | 0.0038573 | 0.28171 | 0 | 0 | 6.25 | 0.5 | 0.75 | 0 | 0 | 0 | 0 | 0 | 0.5 | 0 | 0 | 0 | 0 | 0 | 0 | 0 | 248
3351 | N,N,N′,N′-tetramethyl-1,3-propanediamine dihydrochloride | phenol | 0 | 0.25 | 0.75 | 0 | 0 | 0 | 0 | 0 | 1 | 318.2 | 4.4248 | C[NH+](C)CCC[NH+](C)C.[Cl-].[Cl-] | C1=CC=C(C=C1)O |  | -35.3433 | 31.0372 | 0 | 5.5 | 0.75 | 0.0038573 | 0.28171 | 0 | 0 | 6.25 | 0.5 | 0.75 | 0 | 0 | 0 | 0 | 0 | 0.5 | 0 | 0 | 0 | 0 | 0 | 0 | 0 | 248
3352 | N,N,N′,N′-tetramethyl-1,3-propanediamine dihydrochloride | phenol | 0 | 0.25 | 0.75 | 0 | 0 | 0 | 0 | 0 | 1 | 328.2 | 4.0993 | C[NH+](C)CCC[NH+](C)C.[Cl-].[Cl-] | C1=CC=C(C=C1)O |  | -35.3433 | 31.0372 | 0 | 5.5 | 0.75 | 0.0038573 | 0.28171 | 0 | 0 | 6.25 | 0.5 | 0.75 | 0 | 0 | 0 | 0 | 0 | 0.5 | 0 | 0 | 0 | 0 | 0 | 0 | 0 | 248
3353 | N,N,N′,N′-tetramethyl-1,3-propanediamine dihydrochloride | phenol | 0 | 0.25 | 0.75 | 0 | 0 | 0 | 0 | 0 | 1 | 338.2 | 3.8133 | C[NH+](C)CCC[NH+](C)C.[Cl-].[Cl-] | C1=CC=C(C=C1)O |  | -35.3433 | 31.0372 | 0 | 5.5 | 0.75 | 0.0038573 | 0.28171 | 0 | 0 | 6.25 | 0.5 | 0.75 | 0 | 0 | 0 | 0 | 0 | 0.5 | 0 | 0 | 0 | 0 | 0 | 0 | 0 | 248
3354 | N,N,N′,N′-tetramethyl-1,3-propanediamine dihydrochloride | phenol | 0 | 0.25 | 0.75 | 0 | 0 | 0 | 0 | 0 | 1 | 348.2 | 3.5863 | C[NH+](C)CCC[NH+](C)C.[Cl-].[Cl-] | C1=CC=C(C=C1)O |  | -35.3433 | 31.0372 | 0 | 5.5 | 0.75 | 0.0038573 | 0.28171 | 0 | 0 | 6.25 | 0.5 | 0.75 | 0 | 0 | 0 | 0 | 0 | 0.5 | 0 | 0 | 0 | 0 | 0 | 0 | 0 | 248
3355 | N,N,N′,N′-tetramethyl-1,3-propanediamine dihydrochloride | phenol | 0 | 0.25 | 0.75 | 0 | 0 | 0 | 0 | 0 | 1 | 358.2 | 3.3673 | C[NH+](C)CCC[NH+](C)C.[Cl-].[Cl-] | C1=CC=C(C=C1)O |  | -35.3433 | 31.0372 | 0 | 5.5 | 0.75 | 0.0038573 | 0.28171 | 0 | 0 | 6.25 | 0.5 | 0.75 | 0 | 0 | 0 | 0 | 0 | 0.5 | 0 | 0 | 0 | 0 | 0 | 0 | 0 | 248
3356 | N,N,N′,N′-tetramethyl-1,3-propanediamine dihydrochloride | phenol | 0 | 0.2 | 0.8 | 0 | 0 | 0 | 0 | 0 | 1 | 298.2 | 4.8211 | C[NH+](C)CCC[NH+](C)C.[Cl-].[Cl-] | C1=CC=C(C=C1)O |  | -35.3433 | 31.0372 | 0 | 5 | 0.8 | 0.0043276 | 0.29276 | 0 | 0 | 6.2 | 0.4 | 0.8 | 0 | 0 | 0 | 0 | 0 | 0.4 | 0 | 0 | 0 | 0 | 0 | 0 | 0 | 248
3357 | N,N,N′,N′-tetramethyl-1,3-propanediamine dihydrochloride | phenol | 0 | 0.2 | 0.8 | 0 | 0 | 0 | 0 | 0 | 1 | 308.2 | 4.452 | C[NH+](C)CCC[NH+](C)C.[Cl-].[Cl-] | C1=CC=C(C=C1)O |  | -35.3433 | 31.0372 | 0 | 5 | 0.8 | 0.0043276 | 0.29276 | 0 | 0 | 6.2 | 0.4 | 0.8 | 0 | 0 | 0 | 0 | 0 | 0.4 | 0 | 0 | 0 | 0 | 0 | 0 | 0 | 248
3358 | N,N,N′,N′-tetramethyl-1,3-propanediamine dihydrochloride | phenol | 0 | 0.2 | 0.8 | 0 | 0 | 0 | 0 | 0 | 1 | 318.2 | 4.0483 | C[NH+](C)CCC[NH+](C)C.[Cl-].[Cl-] | C1=CC=C(C=C1)O |  | -35.3433 | 31.0372 | 0 | 5 | 0.8 | 0.0043276 | 0.29276 | 0 | 0 | 6.2 | 0.4 | 0.8 | 0 | 0 | 0 | 0 | 0 | 0.4 | 0 | 0 | 0 | 0 | 0 | 0 | 0 | 248
3359 | N,N,N′,N′-tetramethyl-1,3-propanediamine dihydrochloride | phenol | 0 | 0.2 | 0.8 | 0 | 0 | 0 | 0 | 0 | 1 | 328.2 | 3.7038 | C[NH+](C)CCC[NH+](C)C.[Cl-].[Cl-] | C1=CC=C(C=C1)O |  | -35.3433 | 31.0372 | 0 | 5 | 0.8 | 0.0043276 | 0.29276 | 0 | 0 | 6.2 | 0.4 | 0.8 | 0 | 0 | 0 | 0 | 0 | 0.4 | 0 | 0 | 0 | 0 | 0 | 0 | 0 | 248
3360 | N,N,N′,N′-tetramethyl-1,3-propanediamine dihydrochloride | phenol | 0 | 0.2 | 0.8 | 0 | 0 | 0 | 0 | 0 | 1 | 338.2 | 3.4111 | C[NH+](C)CCC[NH+](C)C.[Cl-].[Cl-] | C1=CC=C(C=C1)O |  | -35.3433 | 31.0372 | 0 | 5 | 0.8 | 0.0043276 | 0.29276 | 0 | 0 | 6.2 | 0.4 | 0.8 | 0 | 0 | 0 | 0 | 0 | 0.4 | 0 | 0 | 0 | 0 | 0 | 0 | 0 | 248
3361 | N,N,N′,N′-tetramethyl-1,3-propanediamine dihydrochloride | phenol | 0 | 0.2 | 0.8 | 0 | 0 | 0 | 0 | 0 | 1 | 348.2 | 3.1781 | C[NH+](C)CCC[NH+](C)C.[Cl-].[Cl-] | C1=CC=C(C=C1)O |  | -35.3433 | 31.0372 | 0 | 5 | 0.8 | 0.0043276 | 0.29276 | 0 | 0 | 6.2 | 0.4 | 0.8 | 0 | 0 | 0 | 0 | 0 | 0.4 | 0 | 0 | 0 | 0 | 0 | 0 | 0 | 248
3362 | N,N,N′,N′-tetramethyl-1,3-propanediamine dihydrochloride | phenol | 0 | 0.2 | 0.8 | 0 | 0 | 0 | 0 | 0 | 1 | 358.2 | 2.9601 | C[NH+](C)CCC[NH+](C)C.[Cl-].[Cl-] | C1=CC=C(C=C1)O |  | -35.3433 | 31.0372 | 0 | 5 | 0.8 | 0.0043276 | 0.29276 | 0 | 0 | 6.2 | 0.4 | 0.8 | 0 | 0 | 0 | 0 | 0 | 0.4 | 0 | 0 | 0 | 0 | 0 | 0 | 0 | 248
3363 | N,N,N′,N′-tetramethyl-1,3-propanediamine dihydrochloride | phenol | 0 | 0.167 | 0.833 | 0 | 0 | 0 | 0 | 0 | 1 | 298.2 | 4.3334 | C[NH+](C)CCC[NH+](C)C.[Cl-].[Cl-] | C1=CC=C(C=C1)O |  | -35.3433 | 31.0372 | 0 | 4.67 | 0.833 | 0.004702 | 0.30253 | 0 | 0 | 6.167 | 0.334 | 0.833 | 0 | 0 | 0 | 0 | 0 | 0.334 | 0 | 0 | 0 | 0 | 0 | 0 | 0 | 248
3364 | N,N,N′,N′-tetramethyl-1,3-propanediamine dihydrochloride | phenol | 0 | 0.167 | 0.833 | 0 | 0 | 0 | 0 | 0 | 1 | 308.2 | 4.0091 | C[NH+](C)CCC[NH+](C)C.[Cl-].[Cl-] | C1=CC=C(C=C1)O |  | -35.3433 | 31.0372 | 0 | 4.67 | 0.833 | 0.004702 | 0.30253 | 0 | 0 | 6.167 | 0.334 | 0.833 | 0 | 0 | 0 | 0 | 0 | 0.334 | 0 | 0 | 0 | 0 | 0 | 0 | 0 | 248
3365 | N,N,N′,N′-tetramethyl-1,3-propanediamine dihydrochloride | phenol | 0 | 0.167 | 0.833 | 0 | 0 | 0 | 0 | 0 | 1 | 318.2 | 3.6839 | C[NH+](C)CCC[NH+](C)C.[Cl-].[Cl-] | C1=CC=C(C=C1)O |  | -35.3433 | 31.0372 | 0 | 4.67 | 0.833 | 0.004702 | 0.30253 | 0 | 0 | 6.167 | 0.334 | 0.833 | 0 | 0 | 0 | 0 | 0 | 0.334 | 0 | 0 | 0 | 0 | 0 | 0 | 0 | 248
3366 | N,N,N′,N′-tetramethyl-1,3-propanediamine dihydrochloride | phenol | 0 | 0.167 | 0.833 | 0 | 0 | 0 | 0 | 0 | 1 | 328.2 | 3.3214 | C[NH+](C)CCC[NH+](C)C.[Cl-].[Cl-] | C1=CC=C(C=C1)O |  | -35.3433 | 31.0372 | 0 | 4.67 | 0.833 | 0.004702 | 0.30253 | 0 | 0 | 6.167 | 0.334 | 0.833 | 0 | 0 | 0 | 0 | 0 | 0.334 | 0 | 0 | 0 | 0 | 0 | 0 | 0 | 248
3367 | N,N,N′,N′-tetramethyl-1,3-propanediamine dihydrochloride | phenol | 0 | 0.167 | 0.833 | 0 | 0 | 0 | 0 | 0 | 1 | 338.2 | 3.0634 | C[NH+](C)CCC[NH+](C)C.[Cl-].[Cl-] | C1=CC=C(C=C1)O |  | -35.3433 | 31.0372 | 0 | 4.67 | 0.833 | 0.004702 | 0.30253 | 0 | 0 | 6.167 | 0.334 | 0.833 | 0 | 0 | 0 | 0 | 0 | 0.334 | 0 | 0 | 0 | 0 | 0 | 0 | 0 | 248
3368 | N,N,N′,N′-tetramethyl-1,3-propanediamine dihydrochloride | phenol | 0 | 0.167 | 0.833 | 0 | 0 | 0 | 0 | 0 | 1 | 348.2 | 2.8154 | C[NH+](C)CCC[NH+](C)C.[Cl-].[Cl-] | C1=CC=C(C=C1)O |  | -35.3433 | 31.0372 | 0 | 4.67 | 0.833 | 0.004702 | 0.30253 | 0 | 0 | 6.167 | 0.334 | 0.833 | 0 | 0 | 0 | 0 | 0 | 0.334 | 0 | 0 | 0 | 0 | 0 | 0 | 0 | 248
3369 | N,N,N′,N′-tetramethyl-1,3-propanediamine dihydrochloride | phenol | 0 | 0.167 | 0.833 | 0 | 0 | 0 | 0 | 0 | 1 | 358.2 | 2.6672 | C[NH+](C)CCC[NH+](C)C.[Cl-].[Cl-] | C1=CC=C(C=C1)O |  | -35.3433 | 31.0372 | 0 | 4.67 | 0.833 | 0.004702 | 0.30253 | 0 | 0 | 6.167 | 0.334 | 0.833 | 0 | 0 | 0 | 0 | 0 | 0.334 | 0 | 0 | 0 | 0 | 0 | 0 | 0 | 248
3370 | N,N,N′,N′-tetramethyl-1,3-propanediamine dihydrochloride | phenol | 0 | 0.143 | 0.857 | 0 | 0 | 0 | 0 | 0 | 1 | 298.2 | 4.0307 | C[NH+](C)CCC[NH+](C)C.[Cl-].[Cl-] | C1=CC=C(C=C1)O |  | -35.3433 | 31.0372 | 0 | 4.43 | 0.857 | 0.005014 | 0.31146 | 0 | 0 | 6.143 | 0.286 | 0.857 | 0 | 0 | 0 | 0 | 0 | 0.286 | 0 | 0 | 0 | 0 | 0 | 0 | 0 | 248
3371 | N,N,N′,N′-tetramethyl-1,3-propanediamine dihydrochloride | phenol | 0 | 0.143 | 0.857 | 0 | 0 | 0 | 0 | 0 | 1 | 308.2 | 3.7305 | C[NH+](C)CCC[NH+](C)C.[Cl-].[Cl-] | C1=CC=C(C=C1)O |  | -35.3433 | 31.0372 | 0 | 4.43 | 0.857 | 0.005014 | 0.31146 | 0 | 0 | 6.143 | 0.286 | 0.857 | 0 | 0 | 0 | 0 | 0 | 0.286 | 0 | 0 | 0 | 0 | 0 | 0 | 0 | 248
3372 | N,N,N′,N′-tetramethyl-1,3-propanediamine dihydrochloride | phenol | 0 | 0.143 | 0.857 | 0 | 0 | 0 | 0 | 0 | 1 | 318.2 | 3.421 | C[NH+](C)CCC[NH+](C)C.[Cl-].[Cl-] | C1=CC=C(C=C1)O |  | -35.3433 | 31.0372 | 0 | 4.43 | 0.857 | 0.005014 | 0.31146 | 0 | 0 | 6.143 | 0.286 | 0.857 | 0 | 0 | 0 | 0 | 0 | 0.286 | 0 | 0 | 0 | 0 | 0 | 0 | 0 | 248
3373 | N,N,N′,N′-tetramethyl-1,3-propanediamine dihydrochloride | phenol | 0 | 0.143 | 0.857 | 0 | 0 | 0 | 0 | 0 | 1 | 328.2 | 3.1612 | C[NH+](C)CCC[NH+](C)C.[Cl-].[Cl-] | C1=CC=C(C=C1)O |  | -35.3433 | 31.0372 | 0 | 4.43 | 0.857 | 0.005014 | 0.31146 | 0 | 0 | 6.143 | 0.286 | 0.857 | 0 | 0 | 0 | 0 | 0 | 0.286 | 0 | 0 | 0 | 0 | 0 | 0 | 0 | 248
3374 | N,N,N′,N′-tetramethyl-1,3-propanediamine dihydrochloride | phenol | 0 | 0.143 | 0.857 | 0 | 0 | 0 | 0 | 0 | 1 | 338.2 | 2.8848 | C[NH+](C)CCC[NH+](C)C.[Cl-].[Cl-] | C1=CC=C(C=C1)O |  | -35.3433 | 31.0372 | 0 | 4.43 | 0.857 | 0.005014 | 0.31146 | 0 | 0 | 6.143 | 0.286 | 0.857 | 0 | 0 | 0 | 0 | 0 | 0.286 | 0 | 0 | 0 | 0 | 0 | 0 | 0 | 248
3375 | N,N,N′,N′-tetramethyl-1,3-propanediamine dihydrochloride | phenol | 0 | 0.143 | 0.857 | 0 | 0 | 0 | 0 | 0 | 1 | 348.2 | 2.6532 | C[NH+](C)CCC[NH+](C)C.[Cl-].[Cl-] | C1=CC=C(C=C1)O |  | -35.3433 | 31.0372 | 0 | 4.43 | 0.857 | 0.005014 | 0.31146 | 0 | 0 | 6.143 | 0.286 | 0.857 | 0 | 0 | 0 | 0 | 0 | 0.286 | 0 | 0 | 0 | 0 | 0 | 0 | 0 | 248
3376 | N,N,N′,N′-tetramethyl-1,3-propanediamine dihydrochloride | phenol | 0 | 0.143 | 0.857 | 0 | 0 | 0 | 0 | 0 | 1 | 358.2 | 2.4849 | C[NH+](C)CCC[NH+](C)C.[Cl-].[Cl-] | C1=CC=C(C=C1)O |  | -35.3433 | 31.0372 | 0 | 4.43 | 0.857 | 0.005014 | 0.31146 | 0 | 0 | 6.143 | 0.286 | 0.857 | 0 | 0 | 0 | 0 | 0 | 0.286 | 0 | 0 | 0 | 0 | 0 | 0 | 0 | 248
3377 | N,N,N′,N′-tetramethyl-1,3-propanediamine dihydrochloride | phenol | 0 | 0.125 | 0.875 | 0 | 0 | 0 | 0 | 0 | 1 | 298.2 | 3.8733 | C[NH+](C)CCC[NH+](C)C.[Cl-].[Cl-] | C1=CC=C(C=C1)O |  | -35.3433 | 31.0372 | 0 | 4.25 | 0.875 | 0.0052734 | 0.31954 | 0 | 0 | 6.125 | 0.25 | 0.875 | 0 | 0 | 0 | 0 | 0 | 0.25 | 0 | 0 | 0 | 0 | 0 | 0 | 0 | 248
3378 | N,N,N′,N′-tetramethyl-1,3-propanediamine dihydrochloride | phenol | 0 | 0.125 | 0.875 | 0 | 0 | 0 | 0 | 0 | 1 | 308.2 | 3.5264 | C[NH+](C)CCC[NH+](C)C.[Cl-].[Cl-] | C1=CC=C(C=C1)O |  | -35.3433 | 31.0372 | 0 | 4.25 | 0.875 | 0.0052734 | 0.31954 | 0 | 0 | 6.125 | 0.25 | 0.875 | 0 | 0 | 0 | 0 | 0 | 0.25 | 0 | 0 | 0 | 0 | 0 | 0 | 0 | 248
3379 | N,N,N′,N′-tetramethyl-1,3-propanediamine dihydrochloride | phenol | 0 | 0.125 | 0.875 | 0 | 0 | 0 | 0 | 0 | 1 | 318.2 | 3.1905 | C[NH+](C)CCC[NH+](C)C.[Cl-].[Cl-] | C1=CC=C(C=C1)O |  | -35.3433 | 31.0372 | 0 | 4.25 | 0.875 | 0.0052734 | 0.31954 | 0 | 0 | 6.125 | 0.25 | 0.875 | 0 | 0 | 0 | 0 | 0 | 0.25 | 0 | 0 | 0 | 0 | 0 | 0 | 0 | 248
3380 | N,N,N′,N′-tetramethyl-1,3-propanediamine dihydrochloride | phenol | 0 | 0.125 | 0.875 | 0 | 0 | 0 | 0 | 0 | 1 | 328.2 | 2.8959 | C[NH+](C)CCC[NH+](C)C.[Cl-].[Cl-] | C1=CC=C(C=C1)O |  | -35.3433 | 31.0372 | 0 | 4.25 | 0.875 | 0.0052734 | 0.31954 | 0 | 0 | 6.125 | 0.25 | 0.875 | 0 | 0 | 0 | 0 | 0 | 0.25 | 0 | 0 | 0 | 0 | 0 | 0 | 0 | 248
3381 | N,N,N′,N′-tetramethyl-1,3-propanediamine dihydrochloride | phenol | 0 | 0.125 | 0.875 | 0 | 0 | 0 | 0 | 0 | 1 | 338.2 | 2.681 | C[NH+](C)CCC[NH+](C)C.[Cl-].[Cl-] | C1=CC=C(C=C1)O |  | -35.3433 | 31.0372 | 0 | 4.25 | 0.875 | 0.0052734 | 0.31954 | 0 | 0 | 6.125 | 0.25 | 0.875 | 0 | 0 | 0 | 0 | 0 | 0.25 | 0 | 0 | 0 | 0 | 0 | 0 | 0 | 248
3382 | N,N,N′,N′-tetramethyl-1,3-propanediamine dihydrochloride | phenol | 0 | 0.125 | 0.875 | 0 | 0 | 0 | 0 | 0 | 1 | 348.2 | 2.5014 | C[NH+](C)CCC[NH+](C)C.[Cl-].[Cl-] | C1=CC=C(C=C1)O |  | -35.3433 | 31.0372 | 0 | 4.25 | 0.875 | 0.0052734 | 0.31954 | 0 | 0 | 6.125 | 0.25 | 0.875 | 0 | 0 | 0 | 0 | 0 | 0.25 | 0 | 0 | 0 | 0 | 0 | 0 | 0 | 248
3383 | N,N,N′,N′-tetramethyl-1,3-propanediamine dihydrochloride | phenol | 0 | 0.125 | 0.875 | 0 | 0 | 0 | 0 | 0 | 1 | 358.2 | 2.3125 | C[NH+](C)CCC[NH+](C)C.[Cl-].[Cl-] | C1=CC=C(C=C1)O |  | -35.3433 | 31.0372 | 0 | 4.25 | 0.875 | 0.0052734 | 0.31954 | 0 | 0 | 6.125 | 0.25 | 0.875 | 0 | 0 | 0 | 0 | 0 | 0.25 | 0 | 0 | 0 | 0 | 0 | 0 | 0 | 248
3384 | LANTHANUM NITRATE | urea | water | 0.1 | 0.3 | 0.6 | 0 | 0 | 0 | 1 | 1 | 293.15 | 5.8048 | [N+](=O)([O-])[O-].[N+](=O)([O-])[O-].[N+](=O)([O-])[O-].[La+3] | C(=O)(N)N | O | 45.1617 | 7.6724 | 2.5165 | 6.1 | 0.9 | 0.0041933 | 0.61391 | 0.22654 | 0 | 0.3 | 0.9 | 1.8 | 0 | 0 | 0 | 0 | 0 | 0 | 0 | 0 | 0 | 0 | 0 | 0 | 0 | 206
3385 | LANTHANUM NITRATE | urea | water | 0.1 | 0.3 | 0.6 | 0 | 0 | 0 | 1 | 1 | 298.15 | 5.3831 | [N+](=O)([O-])[O-].[N+](=O)([O-])[O-].[N+](=O)([O-])[O-].[La+3] | C(=O)(N)N | O | 45.1617 | 7.6724 | 2.5165 | 6.1 | 0.9 | 0.0041933 | 0.61391 | 0.22654 | 0 | 0.3 | 0.9 | 1.8 | 0 | 0 | 0 | 0 | 0 | 0 | 0 | 0 | 0 | 0 | 0 | 0 | 0 | 206
3386 | LANTHANUM NITRATE | urea | water | 0.1 | 0.3 | 0.6 | 0 | 0 | 0 | 1 | 1 | 303.15 | 5.0568 | [N+](=O)([O-])[O-].[N+](=O)([O-])[O-].[N+](=O)([O-])[O-].[La+3] | C(=O)(N)N | O | 45.1617 | 7.6724 | 2.5165 | 6.1 | 0.9 | 0.0041933 | 0.61391 | 0.22654 | 0 | 0.3 | 0.9 | 1.8 | 0 | 0 | 0 | 0 | 0 | 0 | 0 | 0 | 0 | 0 | 0 | 0 | 0 | 206
3387 | LANTHANUM NITRATE | urea | water | 0.1 | 0.3 | 0.6 | 0 | 0 | 0 | 1 | 1 | 313.15 | 4.4965 | [N+](=O)([O-])[O-].[N+](=O)([O-])[O-].[N+](=O)([O-])[O-].[La+3] | C(=O)(N)N | O | 45.1617 | 7.6724 | 2.5165 | 6.1 | 0.9 | 0.0041933 | 0.61391 | 0.22654 | 0 | 0.3 | 0.9 | 1.8 | 0 | 0 | 0 | 0 | 0 | 0 | 0 | 0 | 0 | 0 | 0 | 0 | 0 | 206
3388 | LANTHANUM NITRATE | urea | water | 0.1 | 0.3 | 0.6 | 0 | 0 | 0 | 1 | 1 | 323.15 | 4.0293 | [N+](=O)([O-])[O-].[N+](=O)([O-])[O-].[N+](=O)([O-])[O-].[La+3] | C(=O)(N)N | O | 45.1617 | 7.6724 | 2.5165 | 6.1 | 0.9 | 0.0041933 | 0.61391 | 0.22654 | 0 | 0.3 | 0.9 | 1.8 | 0 | 0 | 0 | 0 | 0 | 0 | 0 | 0 | 0 | 0 | 0 | 0 | 0 | 206
3389 | LANTHANUM NITRATE | urea | water | 0.1 | 0.3 | 0.6 | 0 | 0 | 0 | 1 | 1 | 333.15 | 3.6233 | [N+](=O)([O-])[O-].[N+](=O)([O-])[O-].[N+](=O)([O-])[O-].[La+3] | C(=O)(N)N | O | 45.1617 | 7.6724 | 2.5165 | 6.1 | 0.9 | 0.0041933 | 0.61391 | 0.22654 | 0 | 0.3 | 0.9 | 1.8 | 0 | 0 | 0 | 0 | 0 | 0 | 0 | 0 | 0 | 0 | 0 | 0 | 0 | 206
3390 | LANTHANUM NITRATE | urea | water | 0.1 | 0.3 | 0.6 | 0 | 0 | 0 | 1 | 1 | 343.15 | 3.2888 | [N+](=O)([O-])[O-].[N+](=O)([O-])[O-].[N+](=O)([O-])[O-].[La+3] | C(=O)(N)N | O | 45.1617 | 7.6724 | 2.5165 | 6.1 | 0.9 | 0.0041933 | 0.61391 | 0.22654 | 0 | 0.3 | 0.9 | 1.8 | 0 | 0 | 0 | 0 | 0 | 0 | 0 | 0 | 0 | 0 | 0 | 0 | 0 | 206
3391 | LANTHANUM NITRATE | urea | water | 0.1 | 0.3 | 0.6 | 0 | 0 | 0 | 1 | 1 | 353.15 | 2.9992 | [N+](=O)([O-])[O-].[N+](=O)([O-])[O-].[N+](=O)([O-])[O-].[La+3] | C(=O)(N)N | O | 45.1617 | 7.6724 | 2.5165 | 6.1 | 0.9 | 0.0041933 | 0.61391 | 0.22654 | 0 | 0.3 | 0.9 | 1.8 | 0 | 0 | 0 | 0 | 0 | 0 | 0 | 0 | 0 | 0 | 0 | 0 | 0 | 206
3392 | LANTHANUM NITRATE | urea | water | 0.1 | 0.3 | 0.6 | 0 | 0 | 0 | 1 | 1 | 363.15 | 2.7421 | [N+](=O)([O-])[O-].[N+](=O)([O-])[O-].[N+](=O)([O-])[O-].[La+3] | C(=O)(N)N | O | 45.1617 | 7.6724 | 2.5165 | 6.1 | 0.9 | 0.0041933 | 0.61391 | 0.22654 | 0 | 0.3 | 0.9 | 1.8 | 0 | 0 | 0 | 0 | 0 | 0 | 0 | 0 | 0 | 0 | 0 | 0 | 0 | 206
3393 | LANTHANUM NITRATE | urea | water | 0.083 | 0.416 | 0.501 | 0 | 0 | 0 | 1 | 1 | 293.15 | 5.2434 | [N+](=O)([O-])[O-].[N+](=O)([O-])[O-].[N+](=O)([O-])[O-].[La+3] | C(=O)(N)N | O | 45.1617 | 7.6724 | 2.5165 | 5.418 | 1.248 | 0.0047351 | 0.61944 | 0.18907 | 0 | 0.416 | 1.081 | 1.664 | 0 | 0 | 0 | 0 | 0 | 0 | 0 | 0 | 0 | 0 | 0 | 0 | 0 | 206
3394 | LANTHANUM NITRATE | urea | water | 0.083 | 0.416 | 0.501 | 0 | 0 | 0 | 1 | 1 | 298.15 | 4.9193 | [N+](=O)([O-])[O-].[N+](=O)([O-])[O-].[N+](=O)([O-])[O-].[La+3] | C(=O)(N)N | O | 45.1617 | 7.6724 | 2.5165 | 5.418 | 1.248 | 0.0047351 | 0.61944 | 0.18907 | 0 | 0.416 | 1.081 | 1.664 | 0 | 0 | 0 | 0 | 0 | 0 | 0 | 0 | 0 | 0 | 0 | 0 | 0 | 206
3395 | LANTHANUM NITRATE | urea | water | 0.083 | 0.416 | 0.501 | 0 | 0 | 0 | 1 | 1 | 303.15 | 4.6167 | [N+](=O)([O-])[O-].[N+](=O)([O-])[O-].[N+](=O)([O-])[O-].[La+3] | C(=O)(N)N | O | 45.1617 | 7.6724 | 2.5165 | 5.418 | 1.248 | 0.0047351 | 0.61944 | 0.18907 | 0 | 0.416 | 1.081 | 1.664 | 0 | 0 | 0 | 0 | 0 | 0 | 0 | 0 | 0 | 0 | 0 | 0 | 0 | 206
3396 | LANTHANUM NITRATE | urea | water | 0.083 | 0.416 | 0.501 | 0 | 0 | 0 | 1 | 1 | 313.15 | 4.0978 | [N+](=O)([O-])[O-].[N+](=O)([O-])[O-].[N+](=O)([O-])[O-].[La+3] | C(=O)(N)N | O | 45.1617 | 7.6724 | 2.5165 | 5.418 | 1.248 | 0.0047351 | 0.61944 | 0.18907 | 0 | 0.416 | 1.081 | 1.664 | 0 | 0 | 0 | 0 | 0 | 0 | 0 | 0 | 0 | 0 | 0 | 0 | 0 | 206
3397 | LANTHANUM NITRATE | urea | water | 0.083 | 0.416 | 0.501 | 0 | 0 | 0 | 1 | 1 | 323.15 | 3.6664 | [N+](=O)([O-])[O-].[N+](=O)([O-])[O-].[N+](=O)([O-])[O-].[La+3] | C(=O)(N)N | O | 45.1617 | 7.6724 | 2.5165 | 5.418 | 1.248 | 0.0047351 | 0.61944 | 0.18907 | 0 | 0.416 | 1.081 | 1.664 | 0 | 0 | 0 | 0 | 0 | 0 | 0 | 0 | 0 | 0 | 0 | 0 | 0 | 206
3398 | LANTHANUM NITRATE | urea | water | 0.083 | 0.416 | 0.501 | 0 | 0 | 0 | 1 | 1 | 333.15 | 3.2973 | [N+](=O)([O-])[O-].[N+](=O)([O-])[O-].[N+](=O)([O-])[O-].[La+3] | C(=O)(N)N | O | 45.1617 | 7.6724 | 2.5165 | 5.418 | 1.248 | 0.0047351 | 0.61944 | 0.18907 | 0 | 0.416 | 1.081 | 1.664 | 0 | 0 | 0 | 0 | 0 | 0 | 0 | 0 | 0 | 0 | 0 | 0 | 0 | 206
3399 | LANTHANUM NITRATE | urea | water | 0.083 | 0.416 | 0.501 | 0 | 0 | 0 | 1 | 1 | 343.15 | 2.9355 | [N+](=O)([O-])[O-].[N+](=O)([O-])[O-].[N+](=O)([O-])[O-].[La+3] | C(=O)(N)N | O | 45.1617 | 7.6724 | 2.5165 | 5.418 | 1.248 | 0.0047351 | 0.61944 | 0.18907 | 0 | 0.416 | 1.081 | 1.664 | 0 | 0 | 0 | 0 | 0 | 0 | 0 | 0 | 0 | 0 | 0 | 0 | 0 | 206
3400 | LANTHANUM NITRATE | urea | water | 0.083 | 0.416 | 0.501 | 0 | 0 | 0 | 1 | 1 | 353.15 | 2.6693 | [N+](=O)([O-])[O-].[N+](=O)([O-])[O-].[N+](=O)([O-])[O-].[La+3] | C(=O)(N)N | O | 45.1617 | 7.6724 | 2.5165 | 5.418 | 1.248 | 0.0047351 | 0.61944 | 0.18907 | 0 | 0.416 | 1.081 | 1.664 | 0 | 0 | 0 | 0 | 0 | 0 | 0 | 0 | 0 | 0 | 0 | 0 | 0 | 206
3401 | LANTHANUM NITRATE | urea | water | 0.083 | 0.416 | 0.501 | 0 | 0 | 0 | 1 | 1 | 363.15 | 2.4371 | [N+](=O)([O-])[O-].[N+](=O)([O-])[O-].[N+](=O)([O-])[O-].[La+3] | C(=O)(N)N | O | 45.1617 | 7.6724 | 2.5165 | 5.418 | 1.248 | 0.0047351 | 0.61944 | 0.18907 | 0 | 0.416 | 1.081 | 1.664 | 0 | 0 | 0 | 0 | 0 | 0 | 0 | 0 | 0 | 0 | 0 | 0 | 0 | 206
3402 | LANTHANUM NITRATE | urea | water | 0.071 | 0.5 | 0.429 | 0 | 0 | 0 | 1 | 1 | 293.15 | 4.8613 | [N+](=O)([O-])[O-].[N+](=O)([O-])[O-].[N+](=O)([O-])[O-].[La+3] | C(=O)(N)N | O | 45.1617 | 7.6724 | 2.5165 | 4.926 | 1.5 | 0.0052039 | 0.62456 | 0.16214 | 0 | 0.5 | 1.213 | 1.568 | 0 | 0 | 0 | 0 | 0 | 0 | 0 | 0 | 0 | 0 | 0 | 0 | 0 | 206
3403 | LANTHANUM NITRATE | urea | water | 0.071 | 0.5 | 0.429 | 0 | 0 | 0 | 1 | 1 | 298.15 | 4.5389 | [N+](=O)([O-])[O-].[N+](=O)([O-])[O-].[N+](=O)([O-])[O-].[La+3] | C(=O)(N)N | O | 45.1617 | 7.6724 | 2.5165 | 4.926 | 1.5 | 0.0052039 | 0.62456 | 0.16214 | 0 | 0.5 | 1.213 | 1.568 | 0 | 0 | 0 | 0 | 0 | 0 | 0 | 0 | 0 | 0 | 0 | 0 | 0 | 206
3404 | LANTHANUM NITRATE | urea | water | 0.071 | 0.5 | 0.429 | 0 | 0 | 0 | 1 | 1 | 303.15 | 4.2539 | [N+](=O)([O-])[O-].[N+](=O)([O-])[O-].[N+](=O)([O-])[O-].[La+3] | C(=O)(N)N | O | 45.1617 | 7.6724 | 2.5165 | 4.926 | 1.5 | 0.0052039 | 0.62456 | 0.16214 | 0 | 0.5 | 1.213 | 1.568 | 0 | 0 | 0 | 0 | 0 | 0 | 0 | 0 | 0 | 0 | 0 | 0 | 0 | 206
3405 | LANTHANUM NITRATE | urea | water | 0.071 | 0.5 | 0.429 | 0 | 0 | 0 | 1 | 1 | 313.15 | 3.7656 | [N+](=O)([O-])[O-].[N+](=O)([O-])[O-].[N+](=O)([O-])[O-].[La+3] | C(=O)(N)N | O | 45.1617 | 7.6724 | 2.5165 | 4.926 | 1.5 | 0.0052039 | 0.62456 | 0.16214 | 0 | 0.5 | 1.213 | 1.568 | 0 | 0 | 0 | 0 | 0 | 0 | 0 | 0 | 0 | 0 | 0 | 0 | 0 | 206
3406 | LANTHANUM NITRATE | urea | water | 0.071 | 0.5 | 0.429 | 0 | 0 | 0 | 1 | 1 | 323.15 | 3.3597 | [N+](=O)([O-])[O-].[N+](=O)([O-])[O-].[N+](=O)([O-])[O-].[La+3] | C(=O)(N)N | O | 45.1617 | 7.6724 | 2.5165 | 4.926 | 1.5 | 0.0052039 | 0.62456 | 0.16214 | 0 | 0.5 | 1.213 | 1.568 | 0 | 0 | 0 | 0 | 0 | 0 | 0 | 0 | 0 | 0 | 0 | 0 | 0 | 206
3407 | LANTHANUM NITRATE | urea | water | 0.071 | 0.5 | 0.429 | 0 | 0 | 0 | 1 | 1 | 333.15 | 3.0155 | [N+](=O)([O-])[O-].[N+](=O)([O-])[O-].[N+](=O)([O-])[O-].[La+3] | C(=O)(N)N | O | 45.1617 | 7.6724 | 2.5165 | 4.926 | 1.5 | 0.0052039 | 0.62456 | 0.16214 | 0 | 0.5 | 1.213 | 1.568 | 0 | 0 | 0 | 0 | 0 | 0 | 0 | 0 | 0 | 0 | 0 | 0 | 0 | 206
3408 | LANTHANUM NITRATE | urea | water | 0.071 | 0.5 | 0.429 | 0 | 0 | 0 | 1 | 1 | 343.15 | 2.7114 | [N+](=O)([O-])[O-].[N+](=O)([O-])[O-].[N+](=O)([O-])[O-].[La+3] | C(=O)(N)N | O | 45.1617 | 7.6724 | 2.5165 | 4.926 | 1.5 | 0.0052039 | 0.62456 | 0.16214 | 0 | 0.5 | 1.213 | 1.568 | 0 | 0 | 0 | 0 | 0 | 0 | 0 | 0 | 0 | 0 | 0 | 0 | 0 | 206
3409 | LANTHANUM NITRATE | urea | water | 0.071 | 0.5 | 0.429 | 0 | 0 | 0 | 1 | 1 | 353.15 | 2.4476 | [N+](=O)([O-])[O-].[N+](=O)([O-])[O-].[N+](=O)([O-])[O-].[La+3] | C(=O)(N)N | O | 45.1617 | 7.6724 | 2.5165 | 4.926 | 1.5 | 0.0052039 | 0.62456 | 0.16214 | 0 | 0.5 | 1.213 | 1.568 | 0 | 0 | 0 | 0 | 0 | 0 | 0 | 0 | 0 | 0 | 0 | 0 | 0 | 206
3410 | LANTHANUM NITRATE | urea | water | 0.071 | 0.5 | 0.429 | 0 | 0 | 0 | 1 | 1 | 363.15 | 2.2225 | [N+](=O)([O-])[O-].[N+](=O)([O-])[O-].[N+](=O)([O-])[O-].[La+3] | C(=O)(N)N | O | 45.1617 | 7.6724 | 2.5165 | 4.926 | 1.5 | 0.0052039 | 0.62456 | 0.16214 | 0 | 0.5 | 1.213 | 1.568 | 0 | 0 | 0 | 0 | 0 | 0 | 0 | 0 | 0 | 0 | 0 | 0 | 0 | 206
3411 | Cerium nitrate | urea | water | 0.095 | 0.334 | 0.571 | 0 | 0 | 0 | 1 | 1 | 293.15 | 5.4991 | [N+](=O)([O-])[O-].[N+](=O)([O-])[O-].[N+](=O)([O-])[O-].[Ce+3] | C(=O)(N)N | O | 43.6034 | 7.6724 | 2.5165 | 5.9 | 1.002 | 0.0043453 | 0.61584 | 0.21705 | 0 | 0.334 | 0.953 | 1.76 | 0 | 0 | 0 | 0 | 0 | 0 | 0 | 0 | 0 | 0 | 0 | 0 | 0 | 122
3412 | Cerium nitrate | urea | water | 0.095 | 0.334 | 0.571 | 0 | 0 | 0 | 1 | 1 | 298.15 | 5.1547 | [N+](=O)([O-])[O-].[N+](=O)([O-])[O-].[N+](=O)([O-])[O-].[Ce+3] | C(=O)(N)N | O | 43.6034 | 7.6724 | 2.5165 | 5.9 | 1.002 | 0.0043453 | 0.61584 | 0.21705 | 0 | 0.334 | 0.953 | 1.76 | 0 | 0 | 0 | 0 | 0 | 0 | 0 | 0 | 0 | 0 | 0 | 0 | 0 | 122
3413 | Cerium nitrate | urea | water | 0.095 | 0.334 | 0.571 | 0 | 0 | 0 | 1 | 1 | 303.15 | 4.8527 | [N+](=O)([O-])[O-].[N+](=O)([O-])[O-].[N+](=O)([O-])[O-].[Ce+3] | C(=O)(N)N | O | 43.6034 | 7.6724 | 2.5165 | 5.9 | 1.002 | 0.0043453 | 0.61584 | 0.21705 | 0 | 0.334 | 0.953 | 1.76 | 0 | 0 | 0 | 0 | 0 | 0 | 0 | 0 | 0 | 0 | 0 | 0 | 0 | 122
3414 | Cerium nitrate | urea | water | 0.095 | 0.334 | 0.571 | 0 | 0 | 0 | 1 | 1 | 313.15 | 4.3139 | [N+](=O)([O-])[O-].[N+](=O)([O-])[O-].[N+](=O)([O-])[O-].[Ce+3] | C(=O)(N)N | O | 43.6034 | 7.6724 | 2.5165 | 5.9 | 1.002 | 0.0043453 | 0.61584 | 0.21705 | 0 | 0.334 | 0.953 | 1.76 | 0 | 0 | 0 | 0 | 0 | 0 | 0 | 0 | 0 | 0 | 0 | 0 | 0 | 122
3415 | Cerium nitrate | urea | water | 0.095 | 0.334 | 0.571 | 0 | 0 | 0 | 1 | 1 | 323.15 | 3.8567 | [N+](=O)([O-])[O-].[N+](=O)([O-])[O-].[N+](=O)([O-])[O-].[Ce+3] | C(=O)(N)N | O | 43.6034 | 7.6724 | 2.5165 | 5.9 | 1.002 | 0.0043453 | 0.61584 | 0.21705 | 0 | 0.334 | 0.953 | 1.76 | 0 | 0 | 0 | 0 | 0 | 0 | 0 | 0 | 0 | 0 | 0 | 0 | 0 | 122
3416 | Cerium nitrate | urea | water | 0.095 | 0.334 | 0.571 | 0 | 0 | 0 | 1 | 1 | 333.15 | 3.4812 | [N+](=O)([O-])[O-].[N+](=O)([O-])[O-].[N+](=O)([O-])[O-].[Ce+3] | C(=O)(N)N | O | 43.6034 | 7.6724 | 2.5165 | 5.9 | 1.002 | 0.0043453 | 0.61584 | 0.21705 | 0 | 0.334 | 0.953 | 1.76 | 0 | 0 | 0 | 0 | 0 | 0 | 0 | 0 | 0 | 0 | 0 | 0 | 0 | 122
3417 | Cerium nitrate | urea | water | 0.095 | 0.334 | 0.571 | 0 | 0 | 0 | 1 | 1 | 343.15 | 3.1544 | [N+](=O)([O-])[O-].[N+](=O)([O-])[O-].[N+](=O)([O-])[O-].[Ce+3] | C(=O)(N)N | O | 43.6034 | 7.6724 | 2.5165 | 5.9 | 1.002 | 0.0043453 | 0.61584 | 0.21705 | 0 | 0.334 | 0.953 | 1.76 | 0 | 0 | 0 | 0 | 0 | 0 | 0 | 0 | 0 | 0 | 0 | 0 | 0 | 122
3418 | Cerium nitrate | urea | water | 0.095 | 0.334 | 0.571 | 0 | 0 | 0 | 1 | 1 | 353.15 | 2.8495 | [N+](=O)([O-])[O-].[N+](=O)([O-])[O-].[N+](=O)([O-])[O-].[Ce+3] | C(=O)(N)N | O | 43.6034 | 7.6724 | 2.5165 | 5.9 | 1.002 | 0.0043453 | 0.61584 | 0.21705 | 0 | 0.334 | 0.953 | 1.76 | 0 | 0 | 0 | 0 | 0 | 0 | 0 | 0 | 0 | 0 | 0 | 0 | 0 | 122
3419 | Cerium nitrate | urea | water | 0.095 | 0.334 | 0.571 | 0 | 0 | 0 | 1 | 1 | 363.15 | 2.59 | [N+](=O)([O-])[O-].[N+](=O)([O-])[O-].[N+](=O)([O-])[O-].[Ce+3] | C(=O)(N)N | O | 43.6034 | 7.6724 | 2.5165 | 5.9 | 1.002 | 0.0043453 | 0.61584 | 0.21705 | 0 | 0.334 | 0.953 | 1.76 | 0 | 0 | 0 | 0 | 0 | 0 | 0 | 0 | 0 | 0 | 0 | 0 | 0 | 122
3420 | Cerium nitrate | urea | water | 0.083 | 0.416 | 0.501 | 0 | 0 | 0 | 1 | 1 | 293.15 | 5.1347 | [N+](=O)([O-])[O-].[N+](=O)([O-])[O-].[N+](=O)([O-])[O-].[Ce+3] | C(=O)(N)N | O | 43.6034 | 7.6724 | 2.5165 | 5.418 | 1.248 | 0.0047409 | 0.6199 | 0.19041 | 0 | 0.416 | 1.081 | 1.664 | 0 | 0 | 0 | 0 | 0 | 0 | 0 | 0 | 0 | 0 | 0 | 0 | 0 | 122
3421 | Cerium nitrate | urea | water | 0.083 | 0.416 | 0.501 | 0 | 0 | 0 | 1 | 1 | 298.15 | 4.8186 | [N+](=O)([O-])[O-].[N+](=O)([O-])[O-].[N+](=O)([O-])[O-].[Ce+3] | C(=O)(N)N | O | 43.6034 | 7.6724 | 2.5165 | 5.418 | 1.248 | 0.0047409 | 0.6199 | 0.19041 | 0 | 0.416 | 1.081 | 1.664 | 0 | 0 | 0 | 0 | 0 | 0 | 0 | 0 | 0 | 0 | 0 | 0 | 0 | 122
3422 | Cerium nitrate | urea | water | 0.083 | 0.416 | 0.501 | 0 | 0 | 0 | 1 | 1 | 303.15 | 4.5359 | [N+](=O)([O-])[O-].[N+](=O)([O-])[O-].[N+](=O)([O-])[O-].[Ce+3] | C(=O)(N)N | O | 43.6034 | 7.6724 | 2.5165 | 5.418 | 1.248 | 0.0047409 | 0.6199 | 0.19041 | 0 | 0.416 | 1.081 | 1.664 | 0 | 0 | 0 | 0 | 0 | 0 | 0 | 0 | 0 | 0 | 0 | 0 | 0 | 122
3423 | Cerium nitrate | urea | water | 0.083 | 0.416 | 0.501 | 0 | 0 | 0 | 1 | 1 | 313.15 | 4.033 | [N+](=O)([O-])[O-].[N+](=O)([O-])[O-].[N+](=O)([O-])[O-].[Ce+3] | C(=O)(N)N | O | 43.6034 | 7.6724 | 2.5165 | 5.418 | 1.248 | 0.0047409 | 0.6199 | 0.19041 | 0 | 0.416 | 1.081 | 1.664 | 0 | 0 | 0 | 0 | 0 | 0 | 0 | 0 | 0 | 0 | 0 | 0 | 0 | 122
3424 | Cerium nitrate | urea | water | 0.083 | 0.416 | 0.501 | 0 | 0 | 0 | 1 | 1 | 323.15 | 3.602 | [N+](=O)([O-])[O-].[N+](=O)([O-])[O-].[N+](=O)([O-])[O-].[Ce+3] | C(=O)(N)N | O | 43.6034 | 7.6724 | 2.5165 | 5.418 | 1.248 | 0.0047409 | 0.6199 | 0.19041 | 0 | 0.416 | 1.081 | 1.664 | 0 | 0 | 0 | 0 | 0 | 0 | 0 | 0 | 0 | 0 | 0 | 0 | 0 | 122
3425 | Cerium nitrate | urea | water | 0.083 | 0.416 | 0.501 | 0 | 0 | 0 | 1 | 1 | 333.15 | 3.1735 | [N+](=O)([O-])[O-].[N+](=O)([O-])[O-].[N+](=O)([O-])[O-].[Ce+3] | C(=O)(N)N | O | 43.6034 | 7.6724 | 2.5165 | 5.418 | 1.248 | 0.0047409 | 0.6199 | 0.19041 | 0 | 0.416 | 1.081 | 1.664 | 0 | 0 | 0 | 0 | 0 | 0 | 0 | 0 | 0 | 0 | 0 | 0 | 0 | 122
3426 | Cerium nitrate | urea | water | 0.083 | 0.416 | 0.501 | 0 | 0 | 0 | 1 | 1 | 343.15 | 2.8519 | [N+](=O)([O-])[O-].[N+](=O)([O-])[O-].[N+](=O)([O-])[O-].[Ce+3] | C(=O)(N)N | O | 43.6034 | 7.6724 | 2.5165 | 5.418 | 1.248 | 0.0047409 | 0.6199 | 0.19041 | 0 | 0.416 | 1.081 | 1.664 | 0 | 0 | 0 | 0 | 0 | 0 | 0 | 0 | 0 | 0 | 0 | 0 | 0 | 122
3427 | Cerium nitrate | urea | water | 0.083 | 0.416 | 0.501 | 0 | 0 | 0 | 1 | 1 | 353.15 | 2.5817 | [N+](=O)([O-])[O-].[N+](=O)([O-])[O-].[N+](=O)([O-])[O-].[Ce+3] | C(=O)(N)N | O | 43.6034 | 7.6724 | 2.5165 | 5.418 | 1.248 | 0.0047409 | 0.6199 | 0.19041 | 0 | 0.416 | 1.081 | 1.664 | 0 | 0 | 0 | 0 | 0 | 0 | 0 | 0 | 0 | 0 | 0 | 0 | 0 | 122
3428 | Cerium nitrate | urea | water | 0.083 | 0.416 | 0.501 | 0 | 0 | 0 | 1 | 1 | 363.15 | 2.3702 | [N+](=O)([O-])[O-].[N+](=O)([O-])[O-].[N+](=O)([O-])[O-].[Ce+3] | C(=O)(N)N | O | 43.6034 | 7.6724 | 2.5165 | 5.418 | 1.248 | 0.0047409 | 0.6199 | 0.19041 | 0 | 0.416 | 1.081 | 1.664 | 0 | 0 | 0 | 0 | 0 | 0 | 0 | 0 | 0 | 0 | 0 | 0 | 0 | 122
3429 | Cerium nitrate | urea | water | 0.071 | 0.5 | 0.428 | 0 | 0 | 0 | 1 | 1 | 293.15 | 4.8313 | [N+](=O)([O-])[O-].[N+](=O)([O-])[O-].[N+](=O)([O-])[O-].[Ce+3] | C(=O)(N)N | O | 43.6034 | 7.6724 | 2.5165 | 4.919 | 1.5 | 0.0052099 | 0.625 | 0.16337 | 0 | 0.5 | 1.213 | 1.567 | 0 | 0 | 0 | 0 | 0 | 0 | 0 | 0 | 0 | 0 | 0 | 0 | 0 | 122
3430 | Cerium nitrate | urea | water | 0.071 | 0.5 | 0.428 | 0 | 0 | 0 | 1 | 1 | 298.15 | 4.5272 | [N+](=O)([O-])[O-].[N+](=O)([O-])[O-].[N+](=O)([O-])[O-].[Ce+3] | C(=O)(N)N | O | 43.6034 | 7.6724 | 2.5165 | 4.919 | 1.5 | 0.0052099 | 0.625 | 0.16337 | 0 | 0.5 | 1.213 | 1.567 | 0 | 0 | 0 | 0 | 0 | 0 | 0 | 0 | 0 | 0 | 0 | 0 | 0 | 122
3431 | Cerium nitrate | urea | water | 0.071 | 0.5 | 0.428 | 0 | 0 | 0 | 1 | 1 | 303.15 | 4.2332 | [N+](=O)([O-])[O-].[N+](=O)([O-])[O-].[N+](=O)([O-])[O-].[Ce+3] | C(=O)(N)N | O | 43.6034 | 7.6724 | 2.5165 | 4.919 | 1.5 | 0.0052099 | 0.625 | 0.16337 | 0 | 0.5 | 1.213 | 1.567 | 0 | 0 | 0 | 0 | 0 | 0 | 0 | 0 | 0 | 0 | 0 | 0 | 0 | 122
3432 | Cerium nitrate | urea | water | 0.071 | 0.5 | 0.428 | 0 | 0 | 0 | 1 | 1 | 313.15 | 3.7718 | [N+](=O)([O-])[O-].[N+](=O)([O-])[O-].[N+](=O)([O-])[O-].[Ce+3] | C(=O)(N)N | O | 43.6034 | 7.6724 | 2.5165 | 4.919 | 1.5 | 0.0052099 | 0.625 | 0.16337 | 0 | 0.5 | 1.213 | 1.567 | 0 | 0 | 0 | 0 | 0 | 0 | 0 | 0 | 0 | 0 | 0 | 0 | 0 | 122
3433 | Cerium nitrate | urea | water | 0.071 | 0.5 | 0.428 | 0 | 0 | 0 | 1 | 1 | 323.15 | 3.3538 | [N+](=O)([O-])[O-].[N+](=O)([O-])[O-].[N+](=O)([O-])[O-].[Ce+3] | C(=O)(N)N | O | 43.6034 | 7.6724 | 2.5165 | 4.919 | 1.5 | 0.0052099 | 0.625 | 0.16337 | 0 | 0.5 | 1.213 | 1.567 | 0 | 0 | 0 | 0 | 0 | 0 | 0 | 0 | 0 | 0 | 0 | 0 | 0 | 122
3434 | Cerium nitrate | urea | water | 0.071 | 0.5 | 0.428 | 0 | 0 | 0 | 1 | 1 | 333.15 | 2.9857 | [N+](=O)([O-])[O-].[N+](=O)([O-])[O-].[N+](=O)([O-])[O-].[Ce+3] | C(=O)(N)N | O | 43.6034 | 7.6724 | 2.5165 | 4.919 | 1.5 | 0.0052099 | 0.625 | 0.16337 | 0 | 0.5 | 1.213 | 1.567 | 0 | 0 | 0 | 0 | 0 | 0 | 0 | 0 | 0 | 0 | 0 | 0 | 0 | 122
3435 | Cerium nitrate | urea | water | 0.071 | 0.5 | 0.428 | 0 | 0 | 0 | 1 | 1 | 343.15 | 2.6824 | [N+](=O)([O-])[O-].[N+](=O)([O-])[O-].[N+](=O)([O-])[O-].[Ce+3] | C(=O)(N)N | O | 43.6034 | 7.6724 | 2.5165 | 4.919 | 1.5 | 0.0052099 | 0.625 | 0.16337 | 0 | 0.5 | 1.213 | 1.567 | 0 | 0 | 0 | 0 | 0 | 0 | 0 | 0 | 0 | 0 | 0 | 0 | 0 | 122
3436 | Cerium nitrate | urea | water | 0.071 | 0.5 | 0.428 | 0 | 0 | 0 | 1 | 1 | 353.15 | 2.4204 | [N+](=O)([O-])[O-].[N+](=O)([O-])[O-].[N+](=O)([O-])[O-].[Ce+3] | C(=O)(N)N | O | 43.6034 | 7.6724 | 2.5165 | 4.919 | 1.5 | 0.0052099 | 0.625 | 0.16337 | 0 | 0.5 | 1.213 | 1.567 | 0 | 0 | 0 | 0 | 0 | 0 | 0 | 0 | 0 | 0 | 0 | 0 | 0 | 122
3437 | Cerium nitrate | urea | water | 0.071 | 0.5 | 0.428 | 0 | 0 | 0 | 1 | 1 | 363.15 | 2.177 | [N+](=O)([O-])[O-].[N+](=O)([O-])[O-].[N+](=O)([O-])[O-].[Ce+3] | C(=O)(N)N | O | 43.6034 | 7.6724 | 2.5165 | 4.919 | 1.5 | 0.0052099 | 0.625 | 0.16337 | 0 | 0.5 | 1.213 | 1.567 | 0 | 0 | 0 | 0 | 0 | 0 | 0 | 0 | 0 | 0 | 0 | 0 | 0 | 122
3438 | Gadolinium trinitrate | urea | water | 0.111 | 0.223 | 0.666 | 0 | 0 | 0 | 1 | 1 | 293.15 | 6.2319 | [N+](=O)([O-])[O-].[N+](=O)([O-])[O-].[N+](=O)([O-])[O-].[Gd+3] | C(=O)(N)N | O | 36.1821 | 7.6724 | 2.5165 | 6.107 | 0.669 | 0.0039506 | 0.60302 | 0.27491 | 0 | 0.223 | 0.779 | 1.888 | 0 | 0 | 0 | 0 | 0 | 0 | 0 | 0 | 0 | 0 | 0 | 0 | 0 | 183
3439 | Gadolinium trinitrate | urea | water | 0.111 | 0.223 | 0.666 | 0 | 0 | 0 | 1 | 1 | 298.15 | 5.8332 | [N+](=O)([O-])[O-].[N+](=O)([O-])[O-].[N+](=O)([O-])[O-].[Gd+3] | C(=O)(N)N | O | 36.1821 | 7.6724 | 2.5165 | 6.107 | 0.669 | 0.0039506 | 0.60302 | 0.27491 | 0 | 0.223 | 0.779 | 1.888 | 0 | 0 | 0 | 0 | 0 | 0 | 0 | 0 | 0 | 0 | 0 | 0 | 0 | 183
3440 | Gadolinium trinitrate | urea | water | 0.111 | 0.223 | 0.666 | 0 | 0 | 0 | 1 | 1 | 303.15 | 5.4699 | [N+](=O)([O-])[O-].[N+](=O)([O-])[O-].[N+](=O)([O-])[O-].[Gd+3] | C(=O)(N)N | O | 36.1821 | 7.6724 | 2.5165 | 6.107 | 0.669 | 0.0039506 | 0.60302 | 0.27491 | 0 | 0.223 | 0.779 | 1.888 | 0 | 0 | 0 | 0 | 0 | 0 | 0 | 0 | 0 | 0 | 0 | 0 | 0 | 183
3441 | Gadolinium trinitrate | urea | water | 0.111 | 0.223 | 0.666 | 0 | 0 | 0 | 1 | 1 | 313.15 | 4.8556 | [N+](=O)([O-])[O-].[N+](=O)([O-])[O-].[N+](=O)([O-])[O-].[Gd+3] | C(=O)(N)N | O | 36.1821 | 7.6724 | 2.5165 | 6.107 | 0.669 | 0.0039506 | 0.60302 | 0.27491 | 0 | 0.223 | 0.779 | 1.888 | 0 | 0 | 0 | 0 | 0 | 0 | 0 | 0 | 0 | 0 | 0 | 0 | 0 | 183
3442 | Gadolinium trinitrate | urea | water | 0.111 | 0.223 | 0.666 | 0 | 0 | 0 | 1 | 1 | 323.15 | 4.2726 | [N+](=O)([O-])[O-].[N+](=O)([O-])[O-].[N+](=O)([O-])[O-].[Gd+3] | C(=O)(N)N | O | 36.1821 | 7.6724 | 2.5165 | 6.107 | 0.669 | 0.0039506 | 0.60302 | 0.27491 | 0 | 0.223 | 0.779 | 1.888 | 0 | 0 | 0 | 0 | 0 | 0 | 0 | 0 | 0 | 0 | 0 | 0 | 0 | 183
3443 | Gadolinium trinitrate | urea | water | 0.111 | 0.223 | 0.666 | 0 | 0 | 0 | 1 | 1 | 333.15 | 3.839 | [N+](=O)([O-])[O-].[N+](=O)([O-])[O-].[N+](=O)([O-])[O-].[Gd+3] | C(=O)(N)N | O | 36.1821 | 7.6724 | 2.5165 | 6.107 | 0.669 | 0.0039506 | 0.60302 | 0.27491 | 0 | 0.223 | 0.779 | 1.888 | 0 | 0 | 0 | 0 | 0 | 0 | 0 | 0 | 0 | 0 | 0 | 0 | 0 | 183
3444 | Gadolinium trinitrate | urea | water | 0.111 | 0.223 | 0.666 | 0 | 0 | 0 | 1 | 1 | 343.15 | 3.462 | [N+](=O)([O-])[O-].[N+](=O)([O-])[O-].[N+](=O)([O-])[O-].[Gd+3] | C(=O)(N)N | O | 36.1821 | 7.6724 | 2.5165 | 6.107 | 0.669 | 0.0039506 | 0.60302 | 0.27491 | 0 | 0.223 | 0.779 | 1.888 | 0 | 0 | 0 | 0 | 0 | 0 | 0 | 0 | 0 | 0 | 0 | 0 | 0 | 183
3445 | Gadolinium trinitrate | urea | water | 0.111 | 0.223 | 0.666 | 0 | 0 | 0 | 1 | 1 | 353.15 | 3.1377 | [N+](=O)([O-])[O-].[N+](=O)([O-])[O-].[N+](=O)([O-])[O-].[Gd+3] | C(=O)(N)N | O | 36.1821 | 7.6724 | 2.5165 | 6.107 | 0.669 | 0.0039506 | 0.60302 | 0.27491 | 0 | 0.223 | 0.779 | 1.888 | 0 | 0 | 0 | 0 | 0 | 0 | 0 | 0 | 0 | 0 | 0 | 0 | 0 | 183
3446 | Gadolinium trinitrate | urea | water | 0.111 | 0.223 | 0.666 | 0 | 0 | 0 | 1 | 1 | 363.15 | 2.8582 | [N+](=O)([O-])[O-].[N+](=O)([O-])[O-].[N+](=O)([O-])[O-].[Gd+3] | C(=O)(N)N | O | 36.1821 | 7.6724 | 2.5165 | 6.107 | 0.669 | 0.0039506 | 0.60302 | 0.27491 | 0 | 0.223 | 0.779 | 1.888 | 0 | 0 | 0 | 0 | 0 | 0 | 0 | 0 | 0 | 0 | 0 | 0 | 0 | 183
3447 | Gadolinium trinitrate | urea | water | 0.1 | 0.3 | 0.6 | 0 | 0 | 0 | 1 | 1 | 293.15 | 5.8295 | [N+](=O)([O-])[O-].[N+](=O)([O-])[O-].[N+](=O)([O-])[O-].[Gd+3] | C(=O)(N)N | O | 36.1821 | 7.6724 | 2.5165 | 5.7 | 0.9 | 0.0042405 | 0.60609 | 0.249 | 0 | 0.3 | 0.9 | 1.8 | 0 | 0 | 0 | 0 | 0 | 0 | 0 | 0 | 0 | 0 | 0 | 0 | 0 | 183
3448 | Gadolinium trinitrate | urea | water | 0.1 | 0.3 | 0.6 | 0 | 0 | 0 | 1 | 1 | 298.15 | 5.4633 | [N+](=O)([O-])[O-].[N+](=O)([O-])[O-].[N+](=O)([O-])[O-].[Gd+3] | C(=O)(N)N | O | 36.1821 | 7.6724 | 2.5165 | 5.7 | 0.9 | 0.0042405 | 0.60609 | 0.249 | 0 | 0.3 | 0.9 | 1.8 | 0 | 0 | 0 | 0 | 0 | 0 | 0 | 0 | 0 | 0 | 0 | 0 | 0 | 183
3449 | Gadolinium trinitrate | urea | water | 0.1 | 0.3 | 0.6 | 0 | 0 | 0 | 1 | 1 | 303.15 | 5.061 | [N+](=O)([O-])[O-].[N+](=O)([O-])[O-].[N+](=O)([O-])[O-].[Gd+3] | C(=O)(N)N | O | 36.1821 | 7.6724 | 2.5165 | 5.7 | 0.9 | 0.0042405 | 0.60609 | 0.249 | 0 | 0.3 | 0.9 | 1.8 | 0 | 0 | 0 | 0 | 0 | 0 | 0 | 0 | 0 | 0 | 0 | 0 | 0 | 183
3450 | Gadolinium trinitrate | urea | water | 0.1 | 0.3 | 0.6 | 0 | 0 | 0 | 1 | 1 | 313.15 | 4.4874 | [N+](=O)([O-])[O-].[N+](=O)([O-])[O-].[N+](=O)([O-])[O-].[Gd+3] | C(=O)(N)N | O | 36.1821 | 7.6724 | 2.5165 | 5.7 | 0.9 | 0.0042405 | 0.60609 | 0.249 | 0 | 0.3 | 0.9 | 1.8 | 0 | 0 | 0 | 0 | 0 | 0 | 0 | 0 | 0 | 0 | 0 | 0 | 0 | 183
3451 | Gadolinium trinitrate | urea | water | 0.1 | 0.3 | 0.6 | 0 | 0 | 0 | 1 | 1 | 323.15 | 4.0128 | [N+](=O)([O-])[O-].[N+](=O)([O-])[O-].[N+](=O)([O-])[O-].[Gd+3] | C(=O)(N)N | O | 36.1821 | 7.6724 | 2.5165 | 5.7 | 0.9 | 0.0042405 | 0.60609 | 0.249 | 0 | 0.3 | 0.9 | 1.8 | 0 | 0 | 0 | 0 | 0 | 0 | 0 | 0 | 0 | 0 | 0 | 0 | 0 | 183
3452 | Gadolinium trinitrate | urea | water | 0.1 | 0.3 | 0.6 | 0 | 0 | 0 | 1 | 1 | 333.15 | 3.6182 | [N+](=O)([O-])[O-].[N+](=O)([O-])[O-].[N+](=O)([O-])[O-].[Gd+3] | C(=O)(N)N | O | 36.1821 | 7.6724 | 2.5165 | 5.7 | 0.9 | 0.0042405 | 0.60609 | 0.249 | 0 | 0.3 | 0.9 | 1.8 | 0 | 0 | 0 | 0 | 0 | 0 | 0 | 0 | 0 | 0 | 0 | 0 | 0 | 183
3453 | Gadolinium trinitrate | urea | water | 0.1 | 0.3 | 0.6 | 0 | 0 | 0 | 1 | 1 | 343.15 | 3.2722 | [N+](=O)([O-])[O-].[N+](=O)([O-])[O-].[N+](=O)([O-])[O-].[Gd+3] | C(=O)(N)N | O | 36.1821 | 7.6724 | 2.5165 | 5.7 | 0.9 | 0.0042405 | 0.60609 | 0.249 | 0 | 0.3 | 0.9 | 1.8 | 0 | 0 | 0 | 0 | 0 | 0 | 0 | 0 | 0 | 0 | 0 | 0 | 0 | 183
3454 | Gadolinium trinitrate | urea | water | 0.1 | 0.3 | 0.6 | 0 | 0 | 0 | 1 | 1 | 353.15 | 2.9434 | [N+](=O)([O-])[O-].[N+](=O)([O-])[O-].[N+](=O)([O-])[O-].[Gd+3] | C(=O)(N)N | O | 36.1821 | 7.6724 | 2.5165 | 5.7 | 0.9 | 0.0042405 | 0.60609 | 0.249 | 0 | 0.3 | 0.9 | 1.8 | 0 | 0 | 0 | 0 | 0 | 0 | 0 | 0 | 0 | 0 | 0 | 0 | 0 | 183
3455 | Gadolinium trinitrate | urea | water | 0.1 | 0.3 | 0.6 | 0 | 0 | 0 | 1 | 1 | 363.15 | 2.6831 | [N+](=O)([O-])[O-].[N+](=O)([O-])[O-].[N+](=O)([O-])[O-].[Gd+3] | C(=O)(N)N | O | 36.1821 | 7.6724 | 2.5165 | 5.7 | 0.9 | 0.0042405 | 0.60609 | 0.249 | 0 | 0.3 | 0.9 | 1.8 | 0 | 0 | 0 | 0 | 0 | 0 | 0 | 0 | 0 | 0 | 0 | 0 | 0 | 183
3456 | Gadolinium trinitrate | urea | water | 0.083 | 0.416 | 0.501 | 0 | 0 | 0 | 1 | 1 | 293.15 | 5.2472 | [N+](=O)([O-])[O-].[N+](=O)([O-])[O-].[N+](=O)([O-])[O-].[Gd+3] | C(=O)(N)N | O | 36.1821 | 7.6724 | 2.5165 | 5.086 | 1.248 | 0.0047867 | 0.61191 | 0.20883 | 0 | 0.416 | 1.081 | 1.664 | 0 | 0 | 0 | 0 | 0 | 0 | 0 | 0 | 0 | 0 | 0 | 0 | 0 | 183
3457 | Gadolinium trinitrate | urea | water | 0.083 | 0.416 | 0.501 | 0 | 0 | 0 | 1 | 1 | 298.15 | 4.9151 | [N+](=O)([O-])[O-].[N+](=O)([O-])[O-].[N+](=O)([O-])[O-].[Gd+3] | C(=O)(N)N | O | 36.1821 | 7.6724 | 2.5165 | 5.086 | 1.248 | 0.0047867 | 0.61191 | 0.20883 | 0 | 0.416 | 1.081 | 1.664 | 0 | 0 | 0 | 0 | 0 | 0 | 0 | 0 | 0 | 0 | 0 | 0 | 0 | 183
3458 | Gadolinium trinitrate | urea | water | 0.083 | 0.416 | 0.501 | 0 | 0 | 0 | 1 | 1 | 303.15 | 4.612 | [N+](=O)([O-])[O-].[N+](=O)([O-])[O-].[N+](=O)([O-])[O-].[Gd+3] | C(=O)(N)N | O | 36.1821 | 7.6724 | 2.5165 | 5.086 | 1.248 | 0.0047867 | 0.61191 | 0.20883 | 0 | 0.416 | 1.081 | 1.664 | 0 | 0 | 0 | 0 | 0 | 0 | 0 | 0 | 0 | 0 | 0 | 0 | 0 | 183
3459 | Gadolinium trinitrate | urea | water | 0.083 | 0.416 | 0.501 | 0 | 0 | 0 | 1 | 1 | 313.15 | 4.0307 | [N+](=O)([O-])[O-].[N+](=O)([O-])[O-].[N+](=O)([O-])[O-].[Gd+3] | C(=O)(N)N | O | 36.1821 | 7.6724 | 2.5165 | 5.086 | 1.248 | 0.0047867 | 0.61191 | 0.20883 | 0 | 0.416 | 1.081 | 1.664 | 0 | 0 | 0 | 0 | 0 | 0 | 0 | 0 | 0 | 0 | 0 | 0 | 0 | 183
3460 | Gadolinium trinitrate | urea | water | 0.083 | 0.416 | 0.501 | 0 | 0 | 0 | 1 | 1 | 323.15 | 3.5984 | [N+](=O)([O-])[O-].[N+](=O)([O-])[O-].[N+](=O)([O-])[O-].[Gd+3] | C(=O)(N)N | O | 36.1821 | 7.6724 | 2.5165 | 5.086 | 1.248 | 0.0047867 | 0.61191 | 0.20883 | 0 | 0.416 | 1.081 | 1.664 | 0 | 0 | 0 | 0 | 0 | 0 | 0 | 0 | 0 | 0 | 0 | 0 | 0 | 183
3461 | Gadolinium trinitrate | urea | water | 0.083 | 0.416 | 0.501 | 0 | 0 | 0 | 1 | 1 | 333.15 | 3.2249 | [N+](=O)([O-])[O-].[N+](=O)([O-])[O-].[N+](=O)([O-])[O-].[Gd+3] | C(=O)(N)N | O | 36.1821 | 7.6724 | 2.5165 | 5.086 | 1.248 | 0.0047867 | 0.61191 | 0.20883 | 0 | 0.416 | 1.081 | 1.664 | 0 | 0 | 0 | 0 | 0 | 0 | 0 | 0 | 0 | 0 | 0 | 0 | 0 | 183
3462 | Gadolinium trinitrate | urea | water | 0.083 | 0.416 | 0.501 | 0 | 0 | 0 | 1 | 1 | 343.15 | 2.9047 | [N+](=O)([O-])[O-].[N+](=O)([O-])[O-].[N+](=O)([O-])[O-].[Gd+3] | C(=O)(N)N | O | 36.1821 | 7.6724 | 2.5165 | 5.086 | 1.248 | 0.0047867 | 0.61191 | 0.20883 | 0 | 0.416 | 1.081 | 1.664 | 0 | 0 | 0 | 0 | 0 | 0 | 0 | 0 | 0 | 0 | 0 | 0 | 0 | 183
3463 | Gadolinium trinitrate | urea | water | 0.083 | 0.416 | 0.501 | 0 | 0 | 0 | 1 | 1 | 353.15 | 2.6232 | [N+](=O)([O-])[O-].[N+](=O)([O-])[O-].[N+](=O)([O-])[O-].[Gd+3] | C(=O)(N)N | O | 36.1821 | 7.6724 | 2.5165 | 5.086 | 1.248 | 0.0047867 | 0.61191 | 0.20883 | 0 | 0.416 | 1.081 | 1.664 | 0 | 0 | 0 | 0 | 0 | 0 | 0 | 0 | 0 | 0 | 0 | 0 | 0 | 183
3464 | Gadolinium trinitrate | urea | water | 0.083 | 0.416 | 0.501 | 0 | 0 | 0 | 1 | 1 | 363.15 | 2.3466 | [N+](=O)([O-])[O-].[N+](=O)([O-])[O-].[N+](=O)([O-])[O-].[Gd+3] | C(=O)(N)N | O | 36.1821 | 7.6724 | 2.5165 | 5.086 | 1.248 | 0.0047867 | 0.61191 | 0.20883 | 0 | 0.416 | 1.081 | 1.664 | 0 | 0 | 0 | 0 | 0 | 0 | 0 | 0 | 0 | 0 | 0 | 0 | 0 | 183
3465 | Gadolinium trinitrate | urea | water | 0.071 | 0.5 | 0.429 | 0 | 0 | 0 | 1 | 1 | 293.15 | 4.8966 | [N+](=O)([O-])[O-].[N+](=O)([O-])[O-].[N+](=O)([O-])[O-].[Gd+3] | C(=O)(N)N | O | 36.1821 | 7.6724 | 2.5165 | 4.642 | 1.5 | 0.0052588 | 0.6173 | 0.17971 | 0 | 0.5 | 1.213 | 1.568 | 0 | 0 | 0 | 0 | 0 | 0 | 0 | 0 | 0 | 0 | 0 | 0 | 0 | 183
3466 | Gadolinium trinitrate | urea | water | 0.071 | 0.5 | 0.429 | 0 | 0 | 0 | 1 | 1 | 298.15 | 4.5557 | [N+](=O)([O-])[O-].[N+](=O)([O-])[O-].[N+](=O)([O-])[O-].[Gd+3] | C(=O)(N)N | O | 36.1821 | 7.6724 | 2.5165 | 4.642 | 1.5 | 0.0052588 | 0.6173 | 0.17971 | 0 | 0.5 | 1.213 | 1.568 | 0 | 0 | 0 | 0 | 0 | 0 | 0 | 0 | 0 | 0 | 0 | 0 | 0 | 183
3467 | Gadolinium trinitrate | urea | water | 0.071 | 0.5 | 0.429 | 0 | 0 | 0 | 1 | 1 | 303.15 | 4.2724 | [N+](=O)([O-])[O-].[N+](=O)([O-])[O-].[N+](=O)([O-])[O-].[Gd+3] | C(=O)(N)N | O | 36.1821 | 7.6724 | 2.5165 | 4.642 | 1.5 | 0.0052588 | 0.6173 | 0.17971 | 0 | 0.5 | 1.213 | 1.568 | 0 | 0 | 0 | 0 | 0 | 0 | 0 | 0 | 0 | 0 | 0 | 0 | 0 | 183
3468 | Gadolinium trinitrate | urea | water | 0.071 | 0.5 | 0.429 | 0 | 0 | 0 | 1 | 1 | 313.15 | 3.7959 | [N+](=O)([O-])[O-].[N+](=O)([O-])[O-].[N+](=O)([O-])[O-].[Gd+3] | C(=O)(N)N | O | 36.1821 | 7.6724 | 2.5165 | 4.642 | 1.5 | 0.0052588 | 0.6173 | 0.17971 | 0 | 0.5 | 1.213 | 1.568 | 0 | 0 | 0 | 0 | 0 | 0 | 0 | 0 | 0 | 0 | 0 | 0 | 0 | 183
3469 | Gadolinium trinitrate | urea | water | 0.071 | 0.5 | 0.429 | 0 | 0 | 0 | 1 | 1 | 323.15 | 3.3776 | [N+](=O)([O-])[O-].[N+](=O)([O-])[O-].[N+](=O)([O-])[O-].[Gd+3] | C(=O)(N)N | O | 36.1821 | 7.6724 | 2.5165 | 4.642 | 1.5 | 0.0052588 | 0.6173 | 0.17971 | 0 | 0.5 | 1.213 | 1.568 | 0 | 0 | 0 | 0 | 0 | 0 | 0 | 0 | 0 | 0 | 0 | 0 | 0 | 183
3470 | Gadolinium trinitrate | urea | water | 0.071 | 0.5 | 0.429 | 0 | 0 | 0 | 1 | 1 | 333.15 | 3.0311 | [N+](=O)([O-])[O-].[N+](=O)([O-])[O-].[N+](=O)([O-])[O-].[Gd+3] | C(=O)(N)N | O | 36.1821 | 7.6724 | 2.5165 | 4.642 | 1.5 | 0.0052588 | 0.6173 | 0.17971 | 0 | 0.5 | 1.213 | 1.568 | 0 | 0 | 0 | 0 | 0 | 0 | 0 | 0 | 0 | 0 | 0 | 0 | 0 | 183
3471 | Gadolinium trinitrate | urea | water | 0.071 | 0.5 | 0.429 | 0 | 0 | 0 | 1 | 1 | 343.15 | 2.7047 | [N+](=O)([O-])[O-].[N+](=O)([O-])[O-].[N+](=O)([O-])[O-].[Gd+3] | C(=O)(N)N | O | 36.1821 | 7.6724 | 2.5165 | 4.642 | 1.5 | 0.0052588 | 0.6173 | 0.17971 | 0 | 0.5 | 1.213 | 1.568 | 0 | 0 | 0 | 0 | 0 | 0 | 0 | 0 | 0 | 0 | 0 | 0 | 0 | 183
3472 | Gadolinium trinitrate | urea | water | 0.071 | 0.5 | 0.429 | 0 | 0 | 0 | 1 | 1 | 353.15 | 2.4257 | [N+](=O)([O-])[O-].[N+](=O)([O-])[O-].[N+](=O)([O-])[O-].[Gd+3] | C(=O)(N)N | O | 36.1821 | 7.6724 | 2.5165 | 4.642 | 1.5 | 0.0052588 | 0.6173 | 0.17971 | 0 | 0.5 | 1.213 | 1.568 | 0 | 0 | 0 | 0 | 0 | 0 | 0 | 0 | 0 | 0 | 0 | 0 | 0 | 183
3473 | Gadolinium trinitrate | urea | water | 0.071 | 0.5 | 0.429 | 0 | 0 | 0 | 1 | 1 | 363.15 | 2.1748 | [N+](=O)([O-])[O-].[N+](=O)([O-])[O-].[N+](=O)([O-])[O-].[Gd+3] | C(=O)(N)N | O | 36.1821 | 7.6724 | 2.5165 | 4.642 | 1.5 | 0.0052588 | 0.6173 | 0.17971 | 0 | 0.5 | 1.213 | 1.568 | 0 | 0 | 0 | 0 | 0 | 0 | 0 | 0 | 0 | 0 | 0 | 0 | 0 | 183
3474 | Ethylamine hydrochloride | acetamide | 0 | 0.5 | 0.5 | 0 | 0 | 0 | 0 | 0 | 1 | 313.2 | 4.2697 | CC[NH3+].[Cl-] | CC(=O)N |  | -24.6209 | -6.6809 | 0 | 4 | 0 | 0.018162 | 0.1428 | 0 | 0 | 2 | 1 | 0.5 | 0 | 0 | 0 | 0 | 0 | 0.5 | 0 | 0 | 0 | 0 | 0 | 0 | 0 | 165
3475 | Ethylamine hydrochloride | acetamide | 0 | 0.5 | 0.5 | 0 | 0 | 0 | 0 | 0 | 1 | 323.2 | 3.8795 | CC[NH3+].[Cl-] | CC(=O)N |  | -24.6209 | -6.6809 | 0 | 4 | 0 | 0.018162 | 0.1428 | 0 | 0 | 2 | 1 | 0.5 | 0 | 0 | 0 | 0 | 0 | 0.5 | 0 | 0 | 0 | 0 | 0 | 0 | 0 | 165
3476 | Ethylamine hydrochloride | acetamide | 0 | 0.5 | 0.5 | 0 | 0 | 0 | 0 | 0 | 1 | 333.2 | 3.5779 | CC[NH3+].[Cl-] | CC(=O)N |  | -24.6209 | -6.6809 | 0 | 4 | 0 | 0.018162 | 0.1428 | 0 | 0 | 2 | 1 | 0.5 | 0 | 0 | 0 | 0 | 0 | 0.5 | 0 | 0 | 0 | 0 | 0 | 0 | 0 | 165
3477 | Ethylamine hydrochloride | acetamide | 0 | 0.5 | 0.5 | 0 | 0 | 0 | 0 | 0 | 1 | 343.2 | 3.3393 | CC[NH3+].[Cl-] | CC(=O)N |  | -24.6209 | -6.6809 | 0 | 4 | 0 | 0.018162 | 0.1428 | 0 | 0 | 2 | 1 | 0.5 | 0 | 0 | 0 | 0 | 0 | 0.5 | 0 | 0 | 0 | 0 | 0 | 0 | 0 | 165
3478 | Ethylamine hydrochloride | acetamide | 0 | 0.5 | 0.5 | 0 | 0 | 0 | 0 | 0 | 1 | 353.2 | 3.157 | CC[NH3+].[Cl-] | CC(=O)N |  | -24.6209 | -6.6809 | 0 | 4 | 0 | 0.018162 | 0.1428 | 0 | 0 | 2 | 1 | 0.5 | 0 | 0 | 0 | 0 | 0 | 0.5 | 0 | 0 | 0 | 0 | 0 | 0 | 0 | 165
3479 | Ethylamine hydrochloride | acetamide | 0 | 0.333 | 0.667 | 0 | 0 | 0 | 0 | 0 | 1 | 313.2 | 4.0604 | CC[NH3+].[Cl-] | CC(=O)N |  | -24.6209 | -6.6809 | 0 | 3.666 | 0 | 0.018032 | 0.19088 | 0 | 0 | 2 | 1 | 0.667 | 0 | 0 | 0 | 0 | 0 | 0.333 | 0 | 0 | 0 | 0 | 0 | 0 | 0 | 165
3480 | Ethylamine hydrochloride | acetamide | 0 | 0.333 | 0.667 | 0 | 0 | 0 | 0 | 0 | 1 | 323.2 | 3.6687 | CC[NH3+].[Cl-] | CC(=O)N |  | -24.6209 | -6.6809 | 0 | 3.666 | 0 | 0.018032 | 0.19088 | 0 | 0 | 2 | 1 | 0.667 | 0 | 0 | 0 | 0 | 0 | 0.333 | 0 | 0 | 0 | 0 | 0 | 0 | 0 | 165
3481 | Ethylamine hydrochloride | acetamide | 0 | 0.333 | 0.667 | 0 | 0 | 0 | 0 | 0 | 1 | 333.2 | 3.3707 | CC[NH3+].[Cl-] | CC(=O)N |  | -24.6209 | -6.6809 | 0 | 3.666 | 0 | 0.018032 | 0.19088 | 0 | 0 | 2 | 1 | 0.667 | 0 | 0 | 0 | 0 | 0 | 0.333 | 0 | 0 | 0 | 0 | 0 | 0 | 0 | 165
3482 | Ethylamine hydrochloride | acetamide | 0 | 0.333 | 0.667 | 0 | 0 | 0 | 0 | 0 | 1 | 343.2 | 3.1485 | CC[NH3+].[Cl-] | CC(=O)N |  | -24.6209 | -6.6809 | 0 | 3.666 | 0 | 0.018032 | 0.19088 | 0 | 0 | 2 | 1 | 0.667 | 0 | 0 | 0 | 0 | 0 | 0.333 | 0 | 0 | 0 | 0 | 0 | 0 | 0 | 165
3483 | Ethylamine hydrochloride | acetamide | 0 | 0.333 | 0.667 | 0 | 0 | 0 | 0 | 0 | 1 | 353.2 | 2.9232 | CC[NH3+].[Cl-] | CC(=O)N |  | -24.6209 | -6.6809 | 0 | 3.666 | 0 | 0.018032 | 0.19088 | 0 | 0 | 2 | 1 | 0.667 | 0 | 0 | 0 | 0 | 0 | 0.333 | 0 | 0 | 0 | 0 | 0 | 0 | 0 | 165
3484 | Ethylamine hydrochloride | acetamide | 0 | 0.25 | 0.75 | 0 | 0 | 0 | 0 | 0 | 1 | 313.2 | 3.4843 | CC[NH3+].[Cl-] | CC(=O)N |  | -24.6209 | -6.6809 | 0 | 3.5 | 0 | 0.017748 | 0.23117 | 0 | 0 | 2 | 1 | 0.75 | 0 | 0 | 0 | 0 | 0 | 0.25 | 0 | 0 | 0 | 0 | 0 | 0 | 0 | 165
3485 | Ethylamine hydrochloride | acetamide | 0 | 0.25 | 0.75 | 0 | 0 | 0 | 0 | 0 | 1 | 323.2 | 3.325 | CC[NH3+].[Cl-] | CC(=O)N |  | -24.6209 | -6.6809 | 0 | 3.5 | 0 | 0.017748 | 0.23117 | 0 | 0 | 2 | 1 | 0.75 | 0 | 0 | 0 | 0 | 0 | 0.25 | 0 | 0 | 0 | 0 | 0 | 0 | 0 | 165
3486 | Ethylamine hydrochloride | acetamide | 0 | 0.25 | 0.75 | 0 | 0 | 0 | 0 | 0 | 1 | 333.2 | 3.0865 | CC[NH3+].[Cl-] | CC(=O)N |  | -24.6209 | -6.6809 | 0 | 3.5 | 0 | 0.017748 | 0.23117 | 0 | 0 | 2 | 1 | 0.75 | 0 | 0 | 0 | 0 | 0 | 0.25 | 0 | 0 | 0 | 0 | 0 | 0 | 0 | 165
3487 | Ethylamine hydrochloride | acetamide | 0 | 0.25 | 0.75 | 0 | 0 | 0 | 0 | 0 | 1 | 343.2 | 2.9124 | CC[NH3+].[Cl-] | CC(=O)N |  | -24.6209 | -6.6809 | 0 | 3.5 | 0 | 0.017748 | 0.23117 | 0 | 0 | 2 | 1 | 0.75 | 0 | 0 | 0 | 0 | 0 | 0.25 | 0 | 0 | 0 | 0 | 0 | 0 | 0 | 165
3488 | Ethylamine hydrochloride | acetamide | 0 | 0.25 | 0.75 | 0 | 0 | 0 | 0 | 0 | 1 | 353.2 | 2.7213 | CC[NH3+].[Cl-] | CC(=O)N |  | -24.6209 | -6.6809 | 0 | 3.5 | 0 | 0.017748 | 0.23117 | 0 | 0 | 2 | 1 | 0.75 | 0 | 0 | 0 | 0 | 0 | 0.25 | 0 | 0 | 0 | 0 | 0 | 0 | 0 | 165
3489 | Guanidine, carbonate | malic acid | ETHYLENE GLYCOL | 0.16 | 0.08 | 0.76 | 0 | 0 | 1 | 0 | 1 | 293.2 | 5.23 | C(=N)(N)N.C(=N)(N)N.C(=O)(O)O | C(C(C(=O)O)O)C(=O)O | C(CO)O | -75.8014 | -1.4019 | -12.6609 | 2.48 | 0.84 | 0.0053163 | 0.59126 | 0 | 0 | 2.32 | 0.96 | 2.4 | 0 | 0 | 0 | 0 | 0 | 0 | 0 | 0 | 0 | 0 | 0 | 0 | 0 | 185
3490 | Guanidine, carbonate | malic acid | ETHYLENE GLYCOL | 0.16 | 0.08 | 0.76 | 0 | 0 | 1 | 0 | 1 | 298.2 | 4.8698 | C(=N)(N)N.C(=N)(N)N.C(=O)(O)O | C(C(C(=O)O)O)C(=O)O | C(CO)O | -75.8014 | -1.4019 | -12.6609 | 2.48 | 0.84 | 0.0053163 | 0.59126 | 0 | 0 | 2.32 | 0.96 | 2.4 | 0 | 0 | 0 | 0 | 0 | 0 | 0 | 0 | 0 | 0 | 0 | 0 | 0 | 185
3491 | Guanidine, carbonate | malic acid | ETHYLENE GLYCOL | 0.16 | 0.08 | 0.76 | 0 | 0 | 1 | 0 | 1 | 303.2 | 4.5401 | C(=N)(N)N.C(=N)(N)N.C(=O)(O)O | C(C(C(=O)O)O)C(=O)O | C(CO)O | -75.8014 | -1.4019 | -12.6609 | 2.48 | 0.84 | 0.0053163 | 0.59126 | 0 | 0 | 2.32 | 0.96 | 2.4 | 0 | 0 | 0 | 0 | 0 | 0 | 0 | 0 | 0 | 0 | 0 | 0 | 0 | 185
3492 | Guanidine, carbonate | malic acid | ETHYLENE GLYCOL | 0.16 | 0.08 | 0.76 | 0 | 0 | 1 | 0 | 1 | 308.2 | 4.2499 | C(=N)(N)N.C(=N)(N)N.C(=O)(O)O | C(C(C(=O)O)O)C(=O)O | C(CO)O | -75.8014 | -1.4019 | -12.6609 | 2.48 | 0.84 | 0.0053163 | 0.59126 | 0 | 0 | 2.32 | 0.96 | 2.4 | 0 | 0 | 0 | 0 | 0 | 0 | 0 | 0 | 0 | 0 | 0 | 0 | 0 | 185
3493 | Guanidine, carbonate | malic acid | ETHYLENE GLYCOL | 0.16 | 0.08 | 0.76 | 0 | 0 | 1 | 0 | 1 | 313.2 | 3.9908 | C(=N)(N)N.C(=N)(N)N.C(=O)(O)O | C(C(C(=O)O)O)C(=O)O | C(CO)O | -75.8014 | -1.4019 | -12.6609 | 2.48 | 0.84 | 0.0053163 | 0.59126 | 0 | 0 | 2.32 | 0.96 | 2.4 | 0 | 0 | 0 | 0 | 0 | 0 | 0 | 0 | 0 | 0 | 0 | 0 | 0 | 185
3494 | Guanidine, carbonate | malic acid | ETHYLENE GLYCOL | 0.16 | 0.08 | 0.76 | 0 | 0 | 1 | 0 | 1 | 318.2 | 3.7705 | C(=N)(N)N.C(=N)(N)N.C(=O)(O)O | C(C(C(=O)O)O)C(=O)O | C(CO)O | -75.8014 | -1.4019 | -12.6609 | 2.48 | 0.84 | 0.0053163 | 0.59126 | 0 | 0 | 2.32 | 0.96 | 2.4 | 0 | 0 | 0 | 0 | 0 | 0 | 0 | 0 | 0 | 0 | 0 | 0 | 0 | 185
3495 | Guanidine, carbonate | malic acid | ETHYLENE GLYCOL | 0.16 | 0.08 | 0.76 | 0 | 0 | 1 | 0 | 1 | 323.2 | 3.5695 | C(=N)(N)N.C(=N)(N)N.C(=O)(O)O | C(C(C(=O)O)O)C(=O)O | C(CO)O | -75.8014 | -1.4019 | -12.6609 | 2.48 | 0.84 | 0.0053163 | 0.59126 | 0 | 0 | 2.32 | 0.96 | 2.4 | 0 | 0 | 0 | 0 | 0 | 0 | 0 | 0 | 0 | 0 | 0 | 0 | 0 | 185
3496 | Guanidine, carbonate | malic acid | ETHYLENE GLYCOL | 0.16 | 0.08 | 0.76 | 0 | 0 | 1 | 0 | 1 | 328.2 | 3.4012 | C(=N)(N)N.C(=N)(N)N.C(=O)(O)O | C(C(C(=O)O)O)C(=O)O | C(CO)O | -75.8014 | -1.4019 | -12.6609 | 2.48 | 0.84 | 0.0053163 | 0.59126 | 0 | 0 | 2.32 | 0.96 | 2.4 | 0 | 0 | 0 | 0 | 0 | 0 | 0 | 0 | 0 | 0 | 0 | 0 | 0 | 185
3497 | Guanidine, carbonate | malic acid | ETHYLENE GLYCOL | 0.16 | 0.08 | 0.76 | 0 | 0 | 1 | 0 | 1 | 333.2 | 3.2504 | C(=N)(N)N.C(=N)(N)N.C(=O)(O)O | C(C(C(=O)O)O)C(=O)O | C(CO)O | -75.8014 | -1.4019 | -12.6609 | 2.48 | 0.84 | 0.0053163 | 0.59126 | 0 | 0 | 2.32 | 0.96 | 2.4 | 0 | 0 | 0 | 0 | 0 | 0 | 0 | 0 | 0 | 0 | 0 | 0 | 0 | 185
3498 | Guanidine, carbonate | malic acid | ETHYLENE GLYCOL | 0.16 | 0.08 | 0.76 | 0 | 0 | 1 | 0 | 1 | 338.2 | 3.1311 | C(=N)(N)N.C(=N)(N)N.C(=O)(O)O | C(C(C(=O)O)O)C(=O)O | C(CO)O | -75.8014 | -1.4019 | -12.6609 | 2.48 | 0.84 | 0.0053163 | 0.59126 | 0 | 0 | 2.32 | 0.96 | 2.4 | 0 | 0 | 0 | 0 | 0 | 0 | 0 | 0 | 0 | 0 | 0 | 0 | 0 | 185
3499 | Guanidine, carbonate | malic acid | ETHYLENE GLYCOL | 0.16 | 0.08 | 0.76 | 0 | 0 | 1 | 0 | 1 | 343.2 | 3.0204 | C(=N)(N)N.C(=N)(N)N.C(=O)(O)O | C(C(C(=O)O)O)C(=O)O | C(CO)O | -75.8014 | -1.4019 | -12.6609 | 2.48 | 0.84 | 0.0053163 | 0.59126 | 0 | 0 | 2.32 | 0.96 | 2.4 | 0 | 0 | 0 | 0 | 0 | 0 | 0 | 0 | 0 | 0 | 0 | 0 | 0 | 185
3500 | Guanidine, carbonate | malic acid | ETHYLENE GLYCOL | 0.16 | 0.08 | 0.76 | 0 | 0 | 1 | 0 | 1 | 348.2 | 2.9392 | C(=N)(N)N.C(=N)(N)N.C(=O)(O)O | C(C(C(=O)O)O)C(=O)O | C(CO)O | -75.8014 | -1.4019 | -12.6609 | 2.48 | 0.84 | 0.0053163 | 0.59126 | 0 | 0 | 2.32 | 0.96 | 2.4 | 0 | 0 | 0 | 0 | 0 | 0 | 0 | 0 | 0 | 0 | 0 | 0 | 0 | 185
3501 | Guanidine, carbonate | malic acid | ETHYLENE GLYCOL | 0.16 | 0.08 | 0.76 | 0 | 0 | 1 | 0 | 1 | 353.2 | 2.8679 | C(=N)(N)N.C(=N)(N)N.C(=O)(O)O | C(C(C(=O)O)O)C(=O)O | C(CO)O | -75.8014 | -1.4019 | -12.6609 | 2.48 | 0.84 | 0.0053163 | 0.59126 | 0 | 0 | 2.32 | 0.96 | 2.4 | 0 | 0 | 0 | 0 | 0 | 0 | 0 | 0 | 0 | 0 | 0 | 0 | 0 | 185
3502 | Guanidine, carbonate | malic acid | ETHYLENE GLYCOL | 0.104 | 0.052 | 0.844 | 0 | 0 | 1 | 0 | 1 | 293.2 | 4.3795 | C(=N)(N)N.C(=N)(N)N.C(=O)(O)O | C(C(C(=O)O)O)C(=O)O | C(CO)O | -75.8014 | -1.4019 | -12.6609 | 2.312 | 0.896 | 0.0073742 | 0.5663 | 0 | 0 | 2.208 | 0.624 | 2.26 | 0 | 0 | 0 | 0 | 0 | 0 | 0 | 0 | 0 | 0 | 0 | 0 | 0 | 185
3503 | Guanidine, carbonate | malic acid | ETHYLENE GLYCOL | 0.104 | 0.052 | 0.844 | 0 | 0 | 1 | 0 | 1 | 298.2 | 4.0993 | C(=N)(N)N.C(=N)(N)N.C(=O)(O)O | C(C(C(=O)O)O)C(=O)O | C(CO)O | -75.8014 | -1.4019 | -12.6609 | 2.312 | 0.896 | 0.0073742 | 0.5663 | 0 | 0 | 2.208 | 0.624 | 2.26 | 0 | 0 | 0 | 0 | 0 | 0 | 0 | 0 | 0 | 0 | 0 | 0 | 0 | 185
3504 | Guanidine, carbonate | malic acid | ETHYLENE GLYCOL | 0.104 | 0.052 | 0.844 | 0 | 0 | 1 | 0 | 1 | 303.2 | 3.8501 | C(=N)(N)N.C(=N)(N)N.C(=O)(O)O | C(C(C(=O)O)O)C(=O)O | C(CO)O | -75.8014 | -1.4019 | -12.6609 | 2.312 | 0.896 | 0.0073742 | 0.5663 | 0 | 0 | 2.208 | 0.624 | 2.26 | 0 | 0 | 0 | 0 | 0 | 0 | 0 | 0 | 0 | 0 | 0 | 0 | 0 | 185
3505 | Guanidine, carbonate | malic acid | ETHYLENE GLYCOL | 0.104 | 0.052 | 0.844 | 0 | 0 | 1 | 0 | 1 | 308.2 | 3.619 | C(=N)(N)N.C(=N)(N)N.C(=O)(O)O | C(C(C(=O)O)O)C(=O)O | C(CO)O | -75.8014 | -1.4019 | -12.6609 | 2.312 | 0.896 | 0.0073742 | 0.5663 | 0 | 0 | 2.208 | 0.624 | 2.26 | 0 | 0 | 0 | 0 | 0 | 0 | 0 | 0 | 0 | 0 | 0 | 0 | 0 | 185
3506 | Guanidine, carbonate | malic acid | ETHYLENE GLYCOL | 0.104 | 0.052 | 0.844 | 0 | 0 | 1 | 0 | 1 | 313.2 | 3.4012 | C(=N)(N)N.C(=N)(N)N.C(=O)(O)O | C(C(C(=O)O)O)C(=O)O | C(CO)O | -75.8014 | -1.4019 | -12.6609 | 2.312 | 0.896 | 0.0073742 | 0.5663 | 0 | 0 | 2.208 | 0.624 | 2.26 | 0 | 0 | 0 | 0 | 0 | 0 | 0 | 0 | 0 | 0 | 0 | 0 | 0 | 185
3507 | Guanidine, carbonate | malic acid | ETHYLENE GLYCOL | 0.104 | 0.052 | 0.844 | 0 | 0 | 1 | 0 | 1 | 318.2 | 3.1987 | C(=N)(N)N.C(=N)(N)N.C(=O)(O)O | C(C(C(=O)O)O)C(=O)O | C(CO)O | -75.8014 | -1.4019 | -12.6609 | 2.312 | 0.896 | 0.0073742 | 0.5663 | 0 | 0 | 2.208 | 0.624 | 2.26 | 0 | 0 | 0 | 0 | 0 | 0 | 0 | 0 | 0 | 0 | 0 | 0 | 0 | 185
3508 | Guanidine, carbonate | malic acid | ETHYLENE GLYCOL | 0.104 | 0.052 | 0.844 | 0 | 0 | 1 | 0 | 1 | 323.2 | 3.0204 | C(=N)(N)N.C(=N)(N)N.C(=O)(O)O | C(C(C(=O)O)O)C(=O)O | C(CO)O | -75.8014 | -1.4019 | -12.6609 | 2.312 | 0.896 | 0.0073742 | 0.5663 | 0 | 0 | 2.208 | 0.624 | 2.26 | 0 | 0 | 0 | 0 | 0 | 0 | 0 | 0 | 0 | 0 | 0 | 0 | 0 | 185
3509 | Guanidine, carbonate | malic acid | ETHYLENE GLYCOL | 0.104 | 0.052 | 0.844 | 0 | 0 | 1 | 0 | 1 | 328.2 | 2.8507 | C(=N)(N)N.C(=N)(N)N.C(=O)(O)O | C(C(C(=O)O)O)C(=O)O | C(CO)O | -75.8014 | -1.4019 | -12.6609 | 2.312 | 0.896 | 0.0073742 | 0.5663 | 0 | 0 | 2.208 | 0.624 | 2.26 | 0 | 0 | 0 | 0 | 0 | 0 | 0 | 0 | 0 | 0 | 0 | 0 | 0 | 185
3510 | Guanidine, carbonate | malic acid | ETHYLENE GLYCOL | 0.104 | 0.052 | 0.844 | 0 | 0 | 1 | 0 | 1 | 333.2 | 2.6878 | C(=N)(N)N.C(=N)(N)N.C(=O)(O)O | C(C(C(=O)O)O)C(=O)O | C(CO)O | -75.8014 | -1.4019 | -12.6609 | 2.312 | 0.896 | 0.0073742 | 0.5663 | 0 | 0 | 2.208 | 0.624 | 2.26 | 0 | 0 | 0 | 0 | 0 | 0 | 0 | 0 | 0 | 0 | 0 | 0 | 0 | 185
3511 | Guanidine, carbonate | malic acid | ETHYLENE GLYCOL | 0.104 | 0.052 | 0.844 | 0 | 0 | 1 | 0 | 1 | 338.2 | 2.5416 | C(=N)(N)N.C(=N)(N)N.C(=O)(O)O | C(C(C(=O)O)O)C(=O)O | C(CO)O | -75.8014 | -1.4019 | -12.6609 | 2.312 | 0.896 | 0.0073742 | 0.5663 | 0 | 0 | 2.208 | 0.624 | 2.26 | 0 | 0 | 0 | 0 | 0 | 0 | 0 | 0 | 0 | 0 | 0 | 0 | 0 | 185
3512 | Guanidine, carbonate | malic acid | ETHYLENE GLYCOL | 0.104 | 0.052 | 0.844 | 0 | 0 | 1 | 0 | 1 | 343.2 | 2.3979 | C(=N)(N)N.C(=N)(N)N.C(=O)(O)O | C(C(C(=O)O)O)C(=O)O | C(CO)O | -75.8014 | -1.4019 | -12.6609 | 2.312 | 0.896 | 0.0073742 | 0.5663 | 0 | 0 | 2.208 | 0.624 | 2.26 | 0 | 0 | 0 | 0 | 0 | 0 | 0 | 0 | 0 | 0 | 0 | 0 | 0 | 185
3513 | Guanidine, carbonate | malic acid | ETHYLENE GLYCOL | 0.104 | 0.052 | 0.844 | 0 | 0 | 1 | 0 | 1 | 348.2 | 2.2721 | C(=N)(N)N.C(=N)(N)N.C(=O)(O)O | C(C(C(=O)O)O)C(=O)O | C(CO)O | -75.8014 | -1.4019 | -12.6609 | 2.312 | 0.896 | 0.0073742 | 0.5663 | 0 | 0 | 2.208 | 0.624 | 2.26 | 0 | 0 | 0 | 0 | 0 | 0 | 0 | 0 | 0 | 0 | 0 | 0 | 0 | 185
3514 | Guanidine, carbonate | malic acid | ETHYLENE GLYCOL | 0.104 | 0.052 | 0.844 | 0 | 0 | 1 | 0 | 1 | 353.2 | 2.1518 | C(=N)(N)N.C(=N)(N)N.C(=O)(O)O | C(C(C(=O)O)O)C(=O)O | C(CO)O | -75.8014 | -1.4019 | -12.6609 | 2.312 | 0.896 | 0.0073742 | 0.5663 | 0 | 0 | 2.208 | 0.624 | 2.26 | 0 | 0 | 0 | 0 | 0 | 0 | 0 | 0 | 0 | 0 | 0 | 0 | 0 | 185
3515 | CHOLINE CHLORIDE | malic acid | ETHYLENE GLYCOL | 0.289 | 0.222 | 0.489 | 0 | 0 | 1 | 0 | 1 | 293.2 | 6.3701 | C[N+](C)(C)CCO.[Cl-] | C(C(C(=O)O)O)C(=O)O | C(CO)O | -22.6824 | -1.4019 | -12.6609 | 3.177 | 0.711 | 0.0052835 | 0.4489 | 0 | 0 | 3.311 | 0.289 | 2.377 | 0 | 0 | 0 | 0 | 0 | 0.289 | 0 | 0 | 0 | 0 | 0 | 0 | 0 | 104
3516 | CHOLINE CHLORIDE | malic acid | ETHYLENE GLYCOL | 0.289 | 0.222 | 0.489 | 0 | 0 | 1 | 0 | 1 | 298.2 | 5.9799 | C[N+](C)(C)CCO.[Cl-] | C(C(C(=O)O)O)C(=O)O | C(CO)O | -22.6824 | -1.4019 | -12.6609 | 3.177 | 0.711 | 0.0052835 | 0.4489 | 0 | 0 | 3.311 | 0.289 | 2.377 | 0 | 0 | 0 | 0 | 0 | 0.289 | 0 | 0 | 0 | 0 | 0 | 0 | 0 | 104
3517 | CHOLINE CHLORIDE | malic acid | ETHYLENE GLYCOL | 0.289 | 0.222 | 0.489 | 0 | 0 | 1 | 0 | 1 | 303.2 | 5.65 | C[N+](C)(C)CCO.[Cl-] | C(C(C(=O)O)O)C(=O)O | C(CO)O | -22.6824 | -1.4019 | -12.6609 | 3.177 | 0.711 | 0.0052835 | 0.4489 | 0 | 0 | 3.311 | 0.289 | 2.377 | 0 | 0 | 0 | 0 | 0 | 0.289 | 0 | 0 | 0 | 0 | 0 | 0 | 0 | 104
3518 | CHOLINE CHLORIDE | malic acid | ETHYLENE GLYCOL | 0.289 | 0.222 | 0.489 | 0 | 0 | 1 | 0 | 1 | 308.2 | 5.3599 | C[N+](C)(C)CCO.[Cl-] | C(C(C(=O)O)O)C(=O)O | C(CO)O | -22.6824 | -1.4019 | -12.6609 | 3.177 | 0.711 | 0.0052835 | 0.4489 | 0 | 0 | 3.311 | 0.289 | 2.377 | 0 | 0 | 0 | 0 | 0 | 0.289 | 0 | 0 | 0 | 0 | 0 | 0 | 0 | 104
3519 | CHOLINE CHLORIDE | malic acid | ETHYLENE GLYCOL | 0.289 | 0.222 | 0.489 | 0 | 0 | 1 | 0 | 1 | 313.2 | 5.1198 | C[N+](C)(C)CCO.[Cl-] | C(C(C(=O)O)O)C(=O)O | C(CO)O | -22.6824 | -1.4019 | -12.6609 | 3.177 | 0.711 | 0.0052835 | 0.4489 | 0 | 0 | 3.311 | 0.289 | 2.377 | 0 | 0 | 0 | 0 | 0 | 0.289 | 0 | 0 | 0 | 0 | 0 | 0 | 0 | 104
3520 | CHOLINE CHLORIDE | malic acid | ETHYLENE GLYCOL | 0.289 | 0.222 | 0.489 | 0 | 0 | 1 | 0 | 1 | 318.2 | 4.92 | C[N+](C)(C)CCO.[Cl-] | C(C(C(=O)O)O)C(=O)O | C(CO)O | -22.6824 | -1.4019 | -12.6609 | 3.177 | 0.711 | 0.0052835 | 0.4489 | 0 | 0 | 3.311 | 0.289 | 2.377 | 0 | 0 | 0 | 0 | 0 | 0.289 | 0 | 0 | 0 | 0 | 0 | 0 | 0 | 104
3521 | CHOLINE CHLORIDE | malic acid | ETHYLENE GLYCOL | 0.289 | 0.222 | 0.489 | 0 | 0 | 1 | 0 | 1 | 323.2 | 4.7501 | C[N+](C)(C)CCO.[Cl-] | C(C(C(=O)O)O)C(=O)O | C(CO)O | -22.6824 | -1.4019 | -12.6609 | 3.177 | 0.711 | 0.0052835 | 0.4489 | 0 | 0 | 3.311 | 0.289 | 2.377 | 0 | 0 | 0 | 0 | 0 | 0.289 | 0 | 0 | 0 | 0 | 0 | 0 | 0 | 104
3522 | CHOLINE CHLORIDE | malic acid | ETHYLENE GLYCOL | 0.289 | 0.222 | 0.489 | 0 | 0 | 1 | 0 | 1 | 328.2 | 4.6201 | C[N+](C)(C)CCO.[Cl-] | C(C(C(=O)O)O)C(=O)O | C(CO)O | -22.6824 | -1.4019 | -12.6609 | 3.177 | 0.711 | 0.0052835 | 0.4489 | 0 | 0 | 3.311 | 0.289 | 2.377 | 0 | 0 | 0 | 0 | 0 | 0.289 | 0 | 0 | 0 | 0 | 0 | 0 | 0 | 104
3523 | CHOLINE CHLORIDE | malic acid | ETHYLENE GLYCOL | 0.289 | 0.222 | 0.489 | 0 | 0 | 1 | 0 | 1 | 333.2 | 4.5098 | C[N+](C)(C)CCO.[Cl-] | C(C(C(=O)O)O)C(=O)O | C(CO)O | -22.6824 | -1.4019 | -12.6609 | 3.177 | 0.711 | 0.0052835 | 0.4489 | 0 | 0 | 3.311 | 0.289 | 2.377 | 0 | 0 | 0 | 0 | 0 | 0.289 | 0 | 0 | 0 | 0 | 0 | 0 | 0 | 104
3524 | CHOLINE CHLORIDE | malic acid | ETHYLENE GLYCOL | 0.289 | 0.222 | 0.489 | 0 | 0 | 1 | 0 | 1 | 338.2 | 4.4403 | C[N+](C)(C)CCO.[Cl-] | C(C(C(=O)O)O)C(=O)O | C(CO)O | -22.6824 | -1.4019 | -12.6609 | 3.177 | 0.711 | 0.0052835 | 0.4489 | 0 | 0 | 3.311 | 0.289 | 2.377 | 0 | 0 | 0 | 0 | 0 | 0.289 | 0 | 0 | 0 | 0 | 0 | 0 | 0 | 104
3525 | CHOLINE CHLORIDE | malic acid | ETHYLENE GLYCOL | 0.289 | 0.222 | 0.489 | 0 | 0 | 1 | 0 | 1 | 343.2 | 4.3795 | C[N+](C)(C)CCO.[Cl-] | C(C(C(=O)O)O)C(=O)O | C(CO)O | -22.6824 | -1.4019 | -12.6609 | 3.177 | 0.711 | 0.0052835 | 0.4489 | 0 | 0 | 3.311 | 0.289 | 2.377 | 0 | 0 | 0 | 0 | 0 | 0.289 | 0 | 0 | 0 | 0 | 0 | 0 | 0 | 104
3526 | CHOLINE CHLORIDE | malic acid | ETHYLENE GLYCOL | 0.289 | 0.222 | 0.489 | 0 | 0 | 1 | 0 | 1 | 348.2 | 4.3605 | C[N+](C)(C)CCO.[Cl-] | C(C(C(=O)O)O)C(=O)O | C(CO)O | -22.6824 | -1.4019 | -12.6609 | 3.177 | 0.711 | 0.0052835 | 0.4489 | 0 | 0 | 3.311 | 0.289 | 2.377 | 0 | 0 | 0 | 0 | 0 | 0.289 | 0 | 0 | 0 | 0 | 0 | 0 | 0 | 104
3527 | CHOLINE CHLORIDE | malic acid | ETHYLENE GLYCOL | 0.289 | 0.222 | 0.489 | 0 | 0 | 1 | 0 | 1 | 353.2 | 4.3503 | C[N+](C)(C)CCO.[Cl-] | C(C(C(=O)O)O)C(=O)O | C(CO)O | -22.6824 | -1.4019 | -12.6609 | 3.177 | 0.711 | 0.0052835 | 0.4489 | 0 | 0 | 3.311 | 0.289 | 2.377 | 0 | 0 | 0 | 0 | 0 | 0.289 | 0 | 0 | 0 | 0 | 0 | 0 | 0 | 104
3528 | CHOLINE CHLORIDE | oxalic acid | water | 0.357 | 0.5 | 0.143 | 0 | 0 | 1 | 0 | 1 | 298.15 | 4.5541 | C[N+](C)(C)CCO.[Cl-] | C(=O)(C(=O)O)O | O | -22.6824 | -0.70095 | 2.5165 | 3.072 | 1.5 | 0.0048502 | 0.44311 | 0 | 0 | 2.785 | 0.357 | 2.5 | 0 | 0 | 0 | 0 | 0 | 0.357 | 0 | 0 | 0 | 0 | 0 | 0 | 0 | 110
3529 | Cobaltchloride | ETHYLENE GLYCOL | water | 0.111 | 0.223 | 0.666 | 0 | 0 | 0 | 1 | 1 | 298.15 | 4.4127 | [Cl-].[Cl-].[Co+2] | C(CO)O | O | 36.898 | -12.6609 | 2.5165 | 5.441 | 0.223 | 0.0085493 | 0.38756 | 0.16252 | 0 | 0.446 | 0 | 1.112 | 0 | 0 | 0 | 0 | 0 | 0.222 | 0 | 0 | 0 | 0.111 | 0 | 0 | 0 | 128
3530 | Cobaltchloride | acetamide | water | 0.111 | 0.223 | 0.666 | 0 | 0 | 0 | 1 | 1 | 298.15 | 4.4479 | [Cl-].[Cl-].[Co+2] | CC(=O)N | O | 36.898 | -6.6809 | 2.5165 | 5.664 | 0 | 0.0080676 | 0.40556 | 0.16526 | 0 | 0.446 | 0.223 | 0.889 | 0 | 0 | 0 | 0 | 0 | 0.222 | 0 | 0 | 0 | 0.111 | 0 | 0 | 0 | 133
3531 | FERRIC CHLORIDE | ETHYLENE GLYCOL | water | 0.133 | 0.067 | 0.8 | 0 | 0 | 0 | 1 | 1 | 298.15 | 3.3351 | [Cl-].[Cl-].[Cl-].[Fe+3] | C(CO)O | O | 55.3471 | -12.6609 | 2.5165 | 6 | 0.067 | 0.0031857 | 0.56271 | 0.18502 | 0 | 0.134 | 0 | 0.934 | 0 | 0 | 0 | 0 | 0 | 0.399 | 0 | 0 | 0.133 | 0 | 0 | 0 | 0 | 176
3532 | FERRIC CHLORIDE | urea | water | 0.133 | 0.067 | 0.8 | 0 | 0 | 0 | 1 | 1 | 298.15 | 3.823 | [Cl-].[Cl-].[Cl-].[Fe+3] | C(=O)(N)N | O | 55.3471 | 7.6724 | 2.5165 | 6 | 0.201 | 0.0031567 | 0.56652 | 0.18564 | 0 | 0.067 | 0.134 | 0.867 | 0 | 0 | 0 | 0 | 0 | 0.399 | 0 | 0 | 0.133 | 0 | 0 | 0 | 0 | 179
3533 | FERRIC CHLORIDE | lactic acid | water | 0.133 | 0.067 | 0.8 | 0 | 0 | 0 | 1 | 1 | 298.15 | 6.4055 | [Cl-].[Cl-].[Cl-].[Fe+3] | CC(C(=O)O)O | O | 55.3471 | -4.0414 | 2.5165 | 6 | 0.067 | 0.003112 | 0.5656 | 0.17676 | 0 | 0.201 | 0 | 1.001 | 0 | 0 | 0 | 0 | 0 | 0.399 | 0 | 0 | 0.133 | 0 | 0 | 0 | 0 | 178
3534 | Magnesium chloride anhydrous | urea | water | 0.091 | 0.364 | 0.545 | 0 | 0 | 0 | 1 | 1 | 298.15 | 5.346 | [Mg+2].[Cl-].[Cl-] | C(=O)(N)N | O | 36.898 | 7.6724 | 2.5165 | 5.089 | 1.183 | 0.012274 | 0.38446 | 0.054824 | 0 | 0.364 | 0.728 | 0.909 | 0 | 0.091 | 0 | 0 | 0 | 0.182 | 0 | 0 | 0 | 0 | 0 | 0 | 0 | 230
3536 | lactic acid | betaine | water | 0.4 | 0.2 | 0.4 | 0 | 0 | 0 | 0 | 1 | 293.36 | 7.0984 | CC(C(=O)O)O | C[N+](C)(C)CC(=O)[O-] | O | -4.0414 | -4.7424 | 2.5165 | 4 | 0.4 | 0.010975 | 0.55878 | 0 | 0 | 2.2 | 0.2 | 2 | 0 | 0 | 0 | 0 | 0 | 0 | 0 | 0 | 0 | 0 | 0 | 0 | 0 | 377
3537 | lactic acid | betaine | water | 0.4 | 0.2 | 0.4 | 0 | 0 | 0 | 0 | 1 | 294.49 | 7.03 | CC(C(=O)O)O | C[N+](C)(C)CC(=O)[O-] | O | -4.0414 | -4.7424 | 2.5165 | 4 | 0.4 | 0.010975 | 0.55878 | 0 | 0 | 2.2 | 0.2 | 2 | 0 | 0 | 0 | 0 | 0 | 0 | 0 | 0 | 0 | 0 | 0 | 0 | 0 | 377
3538 | lactic acid | betaine | water | 0.4 | 0.2 | 0.4 | 0 | 0 | 0 | 0 | 1 | 296.12 | 6.9373 | CC(C(=O)O)O | C[N+](C)(C)CC(=O)[O-] | O | -4.0414 | -4.7424 | 2.5165 | 4 | 0.4 | 0.010975 | 0.55878 | 0 | 0 | 2.2 | 0.2 | 2 | 0 | 0 | 0 | 0 | 0 | 0 | 0 | 0 | 0 | 0 | 0 | 0 | 0 | 377
3539 | lactic acid | betaine | water | 0.4 | 0.2 | 0.4 | 0 | 0 | 0 | 0 | 1 | 297.85 | 6.8134 | CC(C(=O)O)O | C[N+](C)(C)CC(=O)[O-] | O | -4.0414 | -4.7424 | 2.5165 | 4 | 0.4 | 0.010975 | 0.55878 | 0 | 0 | 2.2 | 0.2 | 2 | 0 | 0 | 0 | 0 | 0 | 0 | 0 | 0 | 0 | 0 | 0 | 0 | 0 | 377
3540 | lactic acid | betaine | water | 0.4 | 0.2 | 0.4 | 0 | 0 | 0 | 0 | 1 | 299.6 | 6.697 | CC(C(=O)O)O | C[N+](C)(C)CC(=O)[O-] | O | -4.0414 | -4.7424 | 2.5165 | 4 | 0.4 | 0.010975 | 0.55878 | 0 | 0 | 2.2 | 0.2 | 2 | 0 | 0 | 0 | 0 | 0 | 0 | 0 | 0 | 0 | 0 | 0 | 0 | 0 | 377
3541 | lactic acid | betaine | water | 0.4 | 0.2 | 0.4 | 0 | 0 | 0 | 0 | 1 | 301.34 | 6.5793 | CC(C(=O)O)O | C[N+](C)(C)CC(=O)[O-] | O | -4.0414 | -4.7424 | 2.5165 | 4 | 0.4 | 0.010975 | 0.55878 | 0 | 0 | 2.2 | 0.2 | 2 | 0 | 0 | 0 | 0 | 0 | 0 | 0 | 0 | 0 | 0 | 0 | 0 | 0 | 377
3542 | lactic acid | betaine | water | 0.4 | 0.2 | 0.4 | 0 | 0 | 0 | 0 | 1 | 303.07 | 6.4615 | CC(C(=O)O)O | C[N+](C)(C)CC(=O)[O-] | O | -4.0414 | -4.7424 | 2.5165 | 4 | 0.4 | 0.010975 | 0.55878 | 0 | 0 | 2.2 | 0.2 | 2 | 0 | 0 | 0 | 0 | 0 | 0 | 0 | 0 | 0 | 0 | 0 | 0 | 0 | 377
3543 | lactic acid | betaine | water | 0.4 | 0.2 | 0.4 | 0 | 0 | 0 | 0 | 1 | 304.8 | 6.3456 | CC(C(=O)O)O | C[N+](C)(C)CC(=O)[O-] | O | -4.0414 | -4.7424 | 2.5165 | 4 | 0.4 | 0.010975 | 0.55878 | 0 | 0 | 2.2 | 0.2 | 2 | 0 | 0 | 0 | 0 | 0 | 0 | 0 | 0 | 0 | 0 | 0 | 0 | 0 | 377
3544 | lactic acid | betaine | water | 0.4 | 0.2 | 0.4 | 0 | 0 | 0 | 0 | 1 | 306.52 | 6.2344 | CC(C(=O)O)O | C[N+](C)(C)CC(=O)[O-] | O | -4.0414 | -4.7424 | 2.5165 | 4 | 0.4 | 0.010975 | 0.55878 | 0 | 0 | 2.2 | 0.2 | 2 | 0 | 0 | 0 | 0 | 0 | 0 | 0 | 0 | 0 | 0 | 0 | 0 | 0 | 377
3545 | lactic acid | betaine | water | 0.4 | 0.2 | 0.4 | 0 | 0 | 0 | 0 | 1 | 308.23 | 6.1092 | CC(C(=O)O)O | C[N+](C)(C)CC(=O)[O-] | O | -4.0414 | -4.7424 | 2.5165 | 4 | 0.4 | 0.010975 | 0.55878 | 0 | 0 | 2.2 | 0.2 | 2 | 0 | 0 | 0 | 0 | 0 | 0 | 0 | 0 | 0 | 0 | 0 | 0 | 0 | 377
3546 | lactic acid | betaine | water | 0.4 | 0.2 | 0.4 | 0 | 0 | 0 | 0 | 1 | 309.95 | 5.9915 | CC(C(=O)O)O | C[N+](C)(C)CC(=O)[O-] | O | -4.0414 | -4.7424 | 2.5165 | 4 | 0.4 | 0.010975 | 0.55878 | 0 | 0 | 2.2 | 0.2 | 2 | 0 | 0 | 0 | 0 | 0 | 0 | 0 | 0 | 0 | 0 | 0 | 0 | 0 | 377
3547 | lactic acid | betaine | water | 0.4 | 0.2 | 0.4 | 0 | 0 | 0 | 0 | 1 | 311.65 | 5.8861 | CC(C(=O)O)O | C[N+](C)(C)CC(=O)[O-] | O | -4.0414 | -4.7424 | 2.5165 | 4 | 0.4 | 0.010975 | 0.55878 | 0 | 0 | 2.2 | 0.2 | 2 | 0 | 0 | 0 | 0 | 0 | 0 | 0 | 0 | 0 | 0 | 0 | 0 | 0 | 377
3548 | lactic acid | betaine | water | 0.4 | 0.2 | 0.4 | 0 | 0 | 0 | 0 | 1 | 313.35 | 5.7683 | CC(C(=O)O)O | C[N+](C)(C)CC(=O)[O-] | O | -4.0414 | -4.7424 | 2.5165 | 4 | 0.4 | 0.010975 | 0.55878 | 0 | 0 | 2.2 | 0.2 | 2 | 0 | 0 | 0 | 0 | 0 | 0 | 0 | 0 | 0 | 0 | 0 | 0 | 0 | 377
3549 | lactic acid | betaine | water | 0.4 | 0.2 | 0.4 | 0 | 0 | 0 | 0 | 1 | 315.01 | 5.6699 | CC(C(=O)O)O | C[N+](C)(C)CC(=O)[O-] | O | -4.0414 | -4.7424 | 2.5165 | 4 | 0.4 | 0.010975 | 0.55878 | 0 | 0 | 2.2 | 0.2 | 2 | 0 | 0 | 0 | 0 | 0 | 0 | 0 | 0 | 0 | 0 | 0 | 0 | 0 | 377
3550 | lactic acid | betaine | water | 0.4 | 0.2 | 0.4 | 0 | 0 | 0 | 0 | 1 | 316.61 | 5.5607 | CC(C(=O)O)O | C[N+](C)(C)CC(=O)[O-] | O | -4.0414 | -4.7424 | 2.5165 | 4 | 0.4 | 0.010975 | 0.55878 | 0 | 0 | 2.2 | 0.2 | 2 | 0 | 0 | 0 | 0 | 0 | 0 | 0 | 0 | 0 | 0 | 0 | 0 | 0 | 377
3551 | lactic acid | betaine | water | 0.4 | 0.2 | 0.4 | 0 | 0 | 0 | 0 | 1 | 318.29 | 5.4806 | CC(C(=O)O)O | C[N+](C)(C)CC(=O)[O-] | O | -4.0414 | -4.7424 | 2.5165 | 4 | 0.4 | 0.010975 | 0.55878 | 0 | 0 | 2.2 | 0.2 | 2 | 0 | 0 | 0 | 0 | 0 | 0 | 0 | 0 | 0 | 0 | 0 | 0 | 0 | 377
3552 | lactic acid | betaine | water | 0.4 | 0.2 | 0.4 | 0 | 0 | 0 | 0 | 1 | 320.06 | 5.3471 | CC(C(=O)O)O | C[N+](C)(C)CC(=O)[O-] | O | -4.0414 | -4.7424 | 2.5165 | 4 | 0.4 | 0.010975 | 0.55878 | 0 | 0 | 2.2 | 0.2 | 2 | 0 | 0 | 0 | 0 | 0 | 0 | 0 | 0 | 0 | 0 | 0 | 0 | 0 | 377
3553 | lactic acid | betaine | water | 0.4 | 0.2 | 0.4 | 0 | 0 | 0 | 0 | 1 | 321.88 | 5.247 | CC(C(=O)O)O | C[N+](C)(C)CC(=O)[O-] | O | -4.0414 | -4.7424 | 2.5165 | 4 | 0.4 | 0.010975 | 0.55878 | 0 | 0 | 2.2 | 0.2 | 2 | 0 | 0 | 0 | 0 | 0 | 0 | 0 | 0 | 0 | 0 | 0 | 0 | 0 | 377
3554 | lactic acid | betaine | water | 0.4 | 0.2 | 0.4 | 0 | 0 | 0 | 0 | 1 | 323.71 | 5.1358 | CC(C(=O)O)O | C[N+](C)(C)CC(=O)[O-] | O | -4.0414 | -4.7424 | 2.5165 | 4 | 0.4 | 0.010975 | 0.55878 | 0 | 0 | 2.2 | 0.2 | 2 | 0 | 0 | 0 | 0 | 0 | 0 | 0 | 0 | 0 | 0 | 0 | 0 | 0 | 377
3555 | lactic acid | betaine | water | 0.4 | 0.2 | 0.4 | 0 | 0 | 0 | 0 | 1 | 325.53 | 5.0752 | CC(C(=O)O)O | C[N+](C)(C)CC(=O)[O-] | O | -4.0414 | -4.7424 | 2.5165 | 4 | 0.4 | 0.010975 | 0.55878 | 0 | 0 | 2.2 | 0.2 | 2 | 0 | 0 | 0 | 0 | 0 | 0 | 0 | 0 | 0 | 0 | 0 | 0 | 0 | 377
3556 | lactic acid | betaine | water | 0.4 | 0.2 | 0.4 | 0 | 0 | 0 | 0 | 1 | 327.32 | 4.9416 | CC(C(=O)O)O | C[N+](C)(C)CC(=O)[O-] | O | -4.0414 | -4.7424 | 2.5165 | 4 | 0.4 | 0.010975 | 0.55878 | 0 | 0 | 2.2 | 0.2 | 2 | 0 | 0 | 0 | 0 | 0 | 0 | 0 | 0 | 0 | 0 | 0 | 0 | 0 | 377
3557 | lactic acid | betaine | water | 0.4 | 0.2 | 0.4 | 0 | 0 | 0 | 0 | 1 | 329.09 | 4.8675 | CC(C(=O)O)O | C[N+](C)(C)CC(=O)[O-] | O | -4.0414 | -4.7424 | 2.5165 | 4 | 0.4 | 0.010975 | 0.55878 | 0 | 0 | 2.2 | 0.2 | 2 | 0 | 0 | 0 | 0 | 0 | 0 | 0 | 0 | 0 | 0 | 0 | 0 | 0 | 377
3558 | lactic acid | betaine | water | 0.4 | 0.2 | 0.4 | 0 | 0 | 0 | 0 | 1 | 330.84 | 4.7875 | CC(C(=O)O)O | C[N+](C)(C)CC(=O)[O-] | O | -4.0414 | -4.7424 | 2.5165 | 4 | 0.4 | 0.010975 | 0.55878 | 0 | 0 | 2.2 | 0.2 | 2 | 0 | 0 | 0 | 0 | 0 | 0 | 0 | 0 | 0 | 0 | 0 | 0 | 0 | 377
3559 | lactic acid | betaine | water | 0.4 | 0.2 | 0.4 | 0 | 0 | 0 | 0 | 1 | 332.57 | 4.7005 | CC(C(=O)O)O | C[N+](C)(C)CC(=O)[O-] | O | -4.0414 | -4.7424 | 2.5165 | 4 | 0.4 | 0.010975 | 0.55878 | 0 | 0 | 2.2 | 0.2 | 2 | 0 | 0 | 0 | 0 | 0 | 0 | 0 | 0 | 0 | 0 | 0 | 0 | 0 | 377
3560 | lactic acid | betaine | water | 0.4 | 0.2 | 0.4 | 0 | 0 | 0 | 0 | 1 | 334.3 | 4.6052 | CC(C(=O)O)O | C[N+](C)(C)CC(=O)[O-] | O | -4.0414 | -4.7424 | 2.5165 | 4 | 0.4 | 0.010975 | 0.55878 | 0 | 0 | 2.2 | 0.2 | 2 | 0 | 0 | 0 | 0 | 0 | 0 | 0 | 0 | 0 | 0 | 0 | 0 | 0 | 377
3561 | lactic acid | betaine | water | 0.4 | 0.2 | 0.4 | 0 | 0 | 0 | 0 | 1 | 336.01 | 4.4998 | CC(C(=O)O)O | C[N+](C)(C)CC(=O)[O-] | O | -4.0414 | -4.7424 | 2.5165 | 4 | 0.4 | 0.010975 | 0.55878 | 0 | 0 | 2.2 | 0.2 | 2 | 0 | 0 | 0 | 0 | 0 | 0 | 0 | 0 | 0 | 0 | 0 | 0 | 0 | 377
3562 | lactic acid | betaine | water | 0.4 | 0.2 | 0.4 | 0 | 0 | 0 | 0 | 1 | 337.71 | 4.4998 | CC(C(=O)O)O | C[N+](C)(C)CC(=O)[O-] | O | -4.0414 | -4.7424 | 2.5165 | 4 | 0.4 | 0.010975 | 0.55878 | 0 | 0 | 2.2 | 0.2 | 2 | 0 | 0 | 0 | 0 | 0 | 0 | 0 | 0 | 0 | 0 | 0 | 0 | 0 | 377
3563 | lactic acid | betaine | water | 0.4 | 0.2 | 0.4 | 0 | 0 | 0 | 0 | 1 | 339.43 | 4.382 | CC(C(=O)O)O | C[N+](C)(C)CC(=O)[O-] | O | -4.0414 | -4.7424 | 2.5165 | 4 | 0.4 | 0.010975 | 0.55878 | 0 | 0 | 2.2 | 0.2 | 2 | 0 | 0 | 0 | 0 | 0 | 0 | 0 | 0 | 0 | 0 | 0 | 0 | 0 | 377
3564 | lactic acid | betaine | water | 0.4 | 0.2 | 0.4 | 0 | 0 | 0 | 0 | 1 | 341.12 | 4.2485 | CC(C(=O)O)O | C[N+](C)(C)CC(=O)[O-] | O | -4.0414 | -4.7424 | 2.5165 | 4 | 0.4 | 0.010975 | 0.55878 | 0 | 0 | 2.2 | 0.2 | 2 | 0 | 0 | 0 | 0 | 0 | 0 | 0 | 0 | 0 | 0 | 0 | 0 | 0 | 377
3565 | lactic acid | betaine | water | 0.4 | 0.2 | 0.4 | 0 | 0 | 0 | 0 | 1 | 342.81 | 4.2485 | CC(C(=O)O)O | C[N+](C)(C)CC(=O)[O-] | O | -4.0414 | -4.7424 | 2.5165 | 4 | 0.4 | 0.010975 | 0.55878 | 0 | 0 | 2.2 | 0.2 | 2 | 0 | 0 | 0 | 0 | 0 | 0 | 0 | 0 | 0 | 0 | 0 | 0 | 0 | 377
3570 | lactic acid | L-histidine | water | 0.6 | 0.067 | 0.333 | 0 | 0 | 0 | 0 | 1 | 299.6 | 7.2004 | CC(C(=O)O)O | C1=C(NC=N1)C[C@@H](C(=O)O)N | O | -4.0414 | -10.8228 | 2.5165 | 4.067 | 0.6 | 0.0097671 | 0.52149 | 0 | 0 | 2.202 | 0.201 | 2.267 | 0 | 0 | 0 | 0 | 0 | 0 | 0 | 0 | 0 | 0 | 0 | 0 | 0 | 376
3571 | lactic acid | L-histidine | water | 0.6 | 0.067 | 0.333 | 0 | 0 | 0 | 0 | 1 | 301.34 | 7.0562 | CC(C(=O)O)O | C1=C(NC=N1)C[C@@H](C(=O)O)N | O | -4.0414 | -10.8228 | 2.5165 | 4.067 | 0.6 | 0.0097671 | 0.52149 | 0 | 0 | 2.202 | 0.201 | 2.267 | 0 | 0 | 0 | 0 | 0 | 0 | 0 | 0 | 0 | 0 | 0 | 0 | 0 | 376
3572 | lactic acid | L-histidine | water | 0.6 | 0.067 | 0.333 | 0 | 0 | 0 | 0 | 1 | 303.07 | 6.9177 | CC(C(=O)O)O | C1=C(NC=N1)C[C@@H](C(=O)O)N | O | -4.0414 | -10.8228 | 2.5165 | 4.067 | 0.6 | 0.0097671 | 0.52149 | 0 | 0 | 2.202 | 0.201 | 2.267 | 0 | 0 | 0 | 0 | 0 | 0 | 0 | 0 | 0 | 0 | 0 | 0 | 0 | 376
3573 | lactic acid | L-histidine | water | 0.6 | 0.067 | 0.333 | 0 | 0 | 0 | 0 | 1 | 304.8 | 6.7799 | CC(C(=O)O)O | C1=C(NC=N1)C[C@@H](C(=O)O)N | O | -4.0414 | -10.8228 | 2.5165 | 4.067 | 0.6 | 0.0097671 | 0.52149 | 0 | 0 | 2.202 | 0.201 | 2.267 | 0 | 0 | 0 | 0 | 0 | 0 | 0 | 0 | 0 | 0 | 0 | 0 | 0 | 376
3574 | lactic acid | L-histidine | water | 0.6 | 0.067 | 0.333 | 0 | 0 | 0 | 0 | 1 | 306.52 | 6.6464 | CC(C(=O)O)O | C1=C(NC=N1)C[C@@H](C(=O)O)N | O | -4.0414 | -10.8228 | 2.5165 | 4.067 | 0.6 | 0.0097671 | 0.52149 | 0 | 0 | 2.202 | 0.201 | 2.267 | 0 | 0 | 0 | 0 | 0 | 0 | 0 | 0 | 0 | 0 | 0 | 0 | 0 | 376
3575 | lactic acid | L-histidine | water | 0.6 | 0.067 | 0.333 | 0 | 0 | 0 | 0 | 1 | 308.23 | 6.5221 | CC(C(=O)O)O | C1=C(NC=N1)C[C@@H](C(=O)O)N | O | -4.0414 | -10.8228 | 2.5165 | 4.067 | 0.6 | 0.0097671 | 0.52149 | 0 | 0 | 2.202 | 0.201 | 2.267 | 0 | 0 | 0 | 0 | 0 | 0 | 0 | 0 | 0 | 0 | 0 | 0 | 0 | 376
3576 | lactic acid | L-histidine | water | 0.6 | 0.067 | 0.333 | 0 | 0 | 0 | 0 | 1 | 309.95 | 6.3969 | CC(C(=O)O)O | C1=C(NC=N1)C[C@@H](C(=O)O)N | O | -4.0414 | -10.8228 | 2.5165 | 4.067 | 0.6 | 0.0097671 | 0.52149 | 0 | 0 | 2.202 | 0.201 | 2.267 | 0 | 0 | 0 | 0 | 0 | 0 | 0 | 0 | 0 | 0 | 0 | 0 | 0 | 376
3577 | lactic acid | L-histidine | water | 0.6 | 0.067 | 0.333 | 0 | 0 | 0 | 0 | 1 | 311.65 | 6.2729 | CC(C(=O)O)O | C1=C(NC=N1)C[C@@H](C(=O)O)N | O | -4.0414 | -10.8228 | 2.5165 | 4.067 | 0.6 | 0.0097671 | 0.52149 | 0 | 0 | 2.202 | 0.201 | 2.267 | 0 | 0 | 0 | 0 | 0 | 0 | 0 | 0 | 0 | 0 | 0 | 0 | 0 | 376
3578 | lactic acid | L-histidine | water | 0.6 | 0.067 | 0.333 | 0 | 0 | 0 | 0 | 1 | 313.35 | 6.1527 | CC(C(=O)O)O | C1=C(NC=N1)C[C@@H](C(=O)O)N | O | -4.0414 | -10.8228 | 2.5165 | 4.067 | 0.6 | 0.0097671 | 0.52149 | 0 | 0 | 2.202 | 0.201 | 2.267 | 0 | 0 | 0 | 0 | 0 | 0 | 0 | 0 | 0 | 0 | 0 | 0 | 0 | 376
3579 | lactic acid | L-histidine | water | 0.6 | 0.067 | 0.333 | 0 | 0 | 0 | 0 | 1 | 315.01 | 6.0403 | CC(C(=O)O)O | C1=C(NC=N1)C[C@@H](C(=O)O)N | O | -4.0414 | -10.8228 | 2.5165 | 4.067 | 0.6 | 0.0097671 | 0.52149 | 0 | 0 | 2.202 | 0.201 | 2.267 | 0 | 0 | 0 | 0 | 0 | 0 | 0 | 0 | 0 | 0 | 0 | 0 | 0 | 376
3580 | lactic acid | L-histidine | water | 0.6 | 0.067 | 0.333 | 0 | 0 | 0 | 0 | 1 | 316.61 | 5.9135 | CC(C(=O)O)O | C1=C(NC=N1)C[C@@H](C(=O)O)N | O | -4.0414 | -10.8228 | 2.5165 | 4.067 | 0.6 | 0.0097671 | 0.52149 | 0 | 0 | 2.202 | 0.201 | 2.267 | 0 | 0 | 0 | 0 | 0 | 0 | 0 | 0 | 0 | 0 | 0 | 0 | 0 | 376
3581 | lactic acid | L-histidine | water | 0.6 | 0.067 | 0.333 | 0 | 0 | 0 | 0 | 1 | 318.29 | 5.7991 | CC(C(=O)O)O | C1=C(NC=N1)C[C@@H](C(=O)O)N | O | -4.0414 | -10.8228 | 2.5165 | 4.067 | 0.6 | 0.0097671 | 0.52149 | 0 | 0 | 2.202 | 0.201 | 2.267 | 0 | 0 | 0 | 0 | 0 | 0 | 0 | 0 | 0 | 0 | 0 | 0 | 0 | 376
3582 | lactic acid | L-histidine | water | 0.6 | 0.067 | 0.333 | 0 | 0 | 0 | 0 | 1 | 320.06 | 5.7038 | CC(C(=O)O)O | C1=C(NC=N1)C[C@@H](C(=O)O)N | O | -4.0414 | -10.8228 | 2.5165 | 4.067 | 0.6 | 0.0097671 | 0.52149 | 0 | 0 | 2.202 | 0.201 | 2.267 | 0 | 0 | 0 | 0 | 0 | 0 | 0 | 0 | 0 | 0 | 0 | 0 | 0 | 376
3583 | lactic acid | L-histidine | water | 0.6 | 0.067 | 0.333 | 0 | 0 | 0 | 0 | 1 | 321.88 | 5.5984 | CC(C(=O)O)O | C1=C(NC=N1)C[C@@H](C(=O)O)N | O | -4.0414 | -10.8228 | 2.5165 | 4.067 | 0.6 | 0.0097671 | 0.52149 | 0 | 0 | 2.202 | 0.201 | 2.267 | 0 | 0 | 0 | 0 | 0 | 0 | 0 | 0 | 0 | 0 | 0 | 0 | 0 | 376
3584 | lactic acid | L-histidine | water | 0.6 | 0.067 | 0.333 | 0 | 0 | 0 | 0 | 1 | 323.71 | 5.4806 | CC(C(=O)O)O | C1=C(NC=N1)C[C@@H](C(=O)O)N | O | -4.0414 | -10.8228 | 2.5165 | 4.067 | 0.6 | 0.0097671 | 0.52149 | 0 | 0 | 2.202 | 0.201 | 2.267 | 0 | 0 | 0 | 0 | 0 | 0 | 0 | 0 | 0 | 0 | 0 | 0 | 0 | 376
3585 | lactic acid | L-histidine | water | 0.6 | 0.067 | 0.333 | 0 | 0 | 0 | 0 | 1 | 325.53 | 5.3471 | CC(C(=O)O)O | C1=C(NC=N1)C[C@@H](C(=O)O)N | O | -4.0414 | -10.8228 | 2.5165 | 4.067 | 0.6 | 0.0097671 | 0.52149 | 0 | 0 | 2.202 | 0.201 | 2.267 | 0 | 0 | 0 | 0 | 0 | 0 | 0 | 0 | 0 | 0 | 0 | 0 | 0 | 376
3586 | lactic acid | L-histidine | water | 0.6 | 0.067 | 0.333 | 0 | 0 | 0 | 0 | 1 | 327.32 | 5.247 | CC(C(=O)O)O | C1=C(NC=N1)C[C@@H](C(=O)O)N | O | -4.0414 | -10.8228 | 2.5165 | 4.067 | 0.6 | 0.0097671 | 0.52149 | 0 | 0 | 2.202 | 0.201 | 2.267 | 0 | 0 | 0 | 0 | 0 | 0 | 0 | 0 | 0 | 0 | 0 | 0 | 0 | 376
3587 | lactic acid | L-histidine | water | 0.6 | 0.067 | 0.333 | 0 | 0 | 0 | 0 | 1 | 329.09 | 5.1358 | CC(C(=O)O)O | C1=C(NC=N1)C[C@@H](C(=O)O)N | O | -4.0414 | -10.8228 | 2.5165 | 4.067 | 0.6 | 0.0097671 | 0.52149 | 0 | 0 | 2.202 | 0.201 | 2.267 | 0 | 0 | 0 | 0 | 0 | 0 | 0 | 0 | 0 | 0 | 0 | 0 | 0 | 376
3588 | lactic acid | L-histidine | water | 0.6 | 0.067 | 0.333 | 0 | 0 | 0 | 0 | 1 | 330.84 | 5.0752 | CC(C(=O)O)O | C1=C(NC=N1)C[C@@H](C(=O)O)N | O | -4.0414 | -10.8228 | 2.5165 | 4.067 | 0.6 | 0.0097671 | 0.52149 | 0 | 0 | 2.202 | 0.201 | 2.267 | 0 | 0 | 0 | 0 | 0 | 0 | 0 | 0 | 0 | 0 | 0 | 0 | 0 | 376
3589 | lactic acid | L-histidine | water | 0.6 | 0.067 | 0.333 | 0 | 0 | 0 | 0 | 1 | 332.57 | 4.9416 | CC(C(=O)O)O | C1=C(NC=N1)C[C@@H](C(=O)O)N | O | -4.0414 | -10.8228 | 2.5165 | 4.067 | 0.6 | 0.0097671 | 0.52149 | 0 | 0 | 2.202 | 0.201 | 2.267 | 0 | 0 | 0 | 0 | 0 | 0 | 0 | 0 | 0 | 0 | 0 | 0 | 0 | 376
3590 | lactic acid | L-histidine | water | 0.6 | 0.067 | 0.333 | 0 | 0 | 0 | 0 | 1 | 334.3 | 4.8675 | CC(C(=O)O)O | C1=C(NC=N1)C[C@@H](C(=O)O)N | O | -4.0414 | -10.8228 | 2.5165 | 4.067 | 0.6 | 0.0097671 | 0.52149 | 0 | 0 | 2.202 | 0.201 | 2.267 | 0 | 0 | 0 | 0 | 0 | 0 | 0 | 0 | 0 | 0 | 0 | 0 | 0 | 376
3591 | lactic acid | L-histidine | water | 0.6 | 0.067 | 0.333 | 0 | 0 | 0 | 0 | 1 | 336.01 | 4.7875 | CC(C(=O)O)O | C1=C(NC=N1)C[C@@H](C(=O)O)N | O | -4.0414 | -10.8228 | 2.5165 | 4.067 | 0.6 | 0.0097671 | 0.52149 | 0 | 0 | 2.202 | 0.201 | 2.267 | 0 | 0 | 0 | 0 | 0 | 0 | 0 | 0 | 0 | 0 | 0 | 0 | 0 | 376
3592 | lactic acid | L-histidine | water | 0.6 | 0.067 | 0.333 | 0 | 0 | 0 | 0 | 1 | 337.71 | 4.7005 | CC(C(=O)O)O | C1=C(NC=N1)C[C@@H](C(=O)O)N | O | -4.0414 | -10.8228 | 2.5165 | 4.067 | 0.6 | 0.0097671 | 0.52149 | 0 | 0 | 2.202 | 0.201 | 2.267 | 0 | 0 | 0 | 0 | 0 | 0 | 0 | 0 | 0 | 0 | 0 | 0 | 0 | 376
3593 | lactic acid | L-histidine | water | 0.6 | 0.067 | 0.333 | 0 | 0 | 0 | 0 | 1 | 339.43 | 4.6052 | CC(C(=O)O)O | C1=C(NC=N1)C[C@@H](C(=O)O)N | O | -4.0414 | -10.8228 | 2.5165 | 4.067 | 0.6 | 0.0097671 | 0.52149 | 0 | 0 | 2.202 | 0.201 | 2.267 | 0 | 0 | 0 | 0 | 0 | 0 | 0 | 0 | 0 | 0 | 0 | 0 | 0 | 376
3594 | lactic acid | L-histidine | water | 0.6 | 0.067 | 0.333 | 0 | 0 | 0 | 0 | 1 | 341.12 | 4.4998 | CC(C(=O)O)O | C1=C(NC=N1)C[C@@H](C(=O)O)N | O | -4.0414 | -10.8228 | 2.5165 | 4.067 | 0.6 | 0.0097671 | 0.52149 | 0 | 0 | 2.202 | 0.201 | 2.267 | 0 | 0 | 0 | 0 | 0 | 0 | 0 | 0 | 0 | 0 | 0 | 0 | 0 | 376
3595 | lactic acid | L-histidine | water | 0.6 | 0.067 | 0.333 | 0 | 0 | 0 | 0 | 1 | 342.81 | 4.4998 | CC(C(=O)O)O | C1=C(NC=N1)C[C@@H](C(=O)O)N | O | -4.0414 | -10.8228 | 2.5165 | 4.067 | 0.6 | 0.0097671 | 0.52149 | 0 | 0 | 2.202 | 0.201 | 2.267 | 0 | 0 | 0 | 0 | 0 | 0 | 0 | 0 | 0 | 0 | 0 | 0 | 0 | 376
3611 | malic acid | betaine | water | 0.167 | 0.333 | 0.5 | 0 | 0 | 0 | 0 | 1 | 318.29 | 7.1929 | C(C(C(=O)O)O)C(=O)O | C[N+](C)(C)CC(=O)[O-] | O | -1.4019 | -4.7424 | 2.5165 | 5.168 | 0.167 | 0.010451 | 0.52501 | 0 | 0 | 2.333 | 0.333 | 2.001 | 0 | 0 | 0 | 0 | 0 | 0 | 0 | 0 | 0 | 0 | 0 | 0 | 0 | 384
3612 | malic acid | betaine | water | 0.167 | 0.333 | 0.5 | 0 | 0 | 0 | 0 | 1 | 320.06 | 7.0817 | C(C(C(=O)O)O)C(=O)O | C[N+](C)(C)CC(=O)[O-] | O | -1.4019 | -4.7424 | 2.5165 | 5.168 | 0.167 | 0.010451 | 0.52501 | 0 | 0 | 2.333 | 0.333 | 2.001 | 0 | 0 | 0 | 0 | 0 | 0 | 0 | 0 | 0 | 0 | 0 | 0 | 0 | 384
3613 | malic acid | betaine | water | 0.167 | 0.333 | 0.5 | 0 | 0 | 0 | 0 | 1 | 321.88 | 6.966 | C(C(C(=O)O)O)C(=O)O | C[N+](C)(C)CC(=O)[O-] | O | -1.4019 | -4.7424 | 2.5165 | 5.168 | 0.167 | 0.010451 | 0.52501 | 0 | 0 | 2.333 | 0.333 | 2.001 | 0 | 0 | 0 | 0 | 0 | 0 | 0 | 0 | 0 | 0 | 0 | 0 | 0 | 384
3614 | malic acid | betaine | water | 0.167 | 0.333 | 0.5 | 0 | 0 | 0 | 0 | 1 | 323.71 | 6.8565 | C(C(C(=O)O)O)C(=O)O | C[N+](C)(C)CC(=O)[O-] | O | -1.4019 | -4.7424 | 2.5165 | 5.168 | 0.167 | 0.010451 | 0.52501 | 0 | 0 | 2.333 | 0.333 | 2.001 | 0 | 0 | 0 | 0 | 0 | 0 | 0 | 0 | 0 | 0 | 0 | 0 | 0 | 384
3615 | malic acid | betaine | water | 0.167 | 0.333 | 0.5 | 0 | 0 | 0 | 0 | 1 | 325.53 | 6.7452 | C(C(C(=O)O)O)C(=O)O | C[N+](C)(C)CC(=O)[O-] | O | -1.4019 | -4.7424 | 2.5165 | 5.168 | 0.167 | 0.010451 | 0.52501 | 0 | 0 | 2.333 | 0.333 | 2.001 | 0 | 0 | 0 | 0 | 0 | 0 | 0 | 0 | 0 | 0 | 0 | 0 | 0 | 384
3616 | malic acid | betaine | water | 0.167 | 0.333 | 0.5 | 0 | 0 | 0 | 0 | 1 | 327.32 | 6.6464 | C(C(C(=O)O)O)C(=O)O | C[N+](C)(C)CC(=O)[O-] | O | -1.4019 | -4.7424 | 2.5165 | 5.168 | 0.167 | 0.010451 | 0.52501 | 0 | 0 | 2.333 | 0.333 | 2.001 | 0 | 0 | 0 | 0 | 0 | 0 | 0 | 0 | 0 | 0 | 0 | 0 | 0 | 384
3617 | malic acid | betaine | water | 0.167 | 0.333 | 0.5 | 0 | 0 | 0 | 0 | 1 | 329.09 | 6.5511 | C(C(C(=O)O)O)C(=O)O | C[N+](C)(C)CC(=O)[O-] | O | -1.4019 | -4.7424 | 2.5165 | 5.168 | 0.167 | 0.010451 | 0.52501 | 0 | 0 | 2.333 | 0.333 | 2.001 | 0 | 0 | 0 | 0 | 0 | 0 | 0 | 0 | 0 | 0 | 0 | 0 | 0 | 384
3618 | malic acid | betaine | water | 0.167 | 0.333 | 0.5 | 0 | 0 | 0 | 0 | 1 | 330.84 | 6.4615 | C(C(C(=O)O)O)C(=O)O | C[N+](C)(C)CC(=O)[O-] | O | -1.4019 | -4.7424 | 2.5165 | 5.168 | 0.167 | 0.010451 | 0.52501 | 0 | 0 | 2.333 | 0.333 | 2.001 | 0 | 0 | 0 | 0 | 0 | 0 | 0 | 0 | 0 | 0 | 0 | 0 | 0 | 384
3619 | malic acid | betaine | water | 0.167 | 0.333 | 0.5 | 0 | 0 | 0 | 0 | 1 | 332.57 | 6.363 | C(C(C(=O)O)O)C(=O)O | C[N+](C)(C)CC(=O)[O-] | O | -1.4019 | -4.7424 | 2.5165 | 5.168 | 0.167 | 0.010451 | 0.52501 | 0 | 0 | 2.333 | 0.333 | 2.001 | 0 | 0 | 0 | 0 | 0 | 0 | 0 | 0 | 0 | 0 | 0 | 0 | 0 | 384
3620 | malic acid | betaine | water | 0.167 | 0.333 | 0.5 | 0 | 0 | 0 | 0 | 1 | 334.3 | 6.2729 | C(C(C(=O)O)O)C(=O)O | C[N+](C)(C)CC(=O)[O-] | O | -1.4019 | -4.7424 | 2.5165 | 5.168 | 0.167 | 0.010451 | 0.52501 | 0 | 0 | 2.333 | 0.333 | 2.001 | 0 | 0 | 0 | 0 | 0 | 0 | 0 | 0 | 0 | 0 | 0 | 0 | 0 | 384
3621 | malic acid | betaine | water | 0.167 | 0.333 | 0.5 | 0 | 0 | 0 | 0 | 1 | 336.01 | 6.1944 | C(C(C(=O)O)O)C(=O)O | C[N+](C)(C)CC(=O)[O-] | O | -1.4019 | -4.7424 | 2.5165 | 5.168 | 0.167 | 0.010451 | 0.52501 | 0 | 0 | 2.333 | 0.333 | 2.001 | 0 | 0 | 0 | 0 | 0 | 0 | 0 | 0 | 0 | 0 | 0 | 0 | 0 | 384
3622 | malic acid | betaine | water | 0.167 | 0.333 | 0.5 | 0 | 0 | 0 | 0 | 1 | 337.71 | 6.1092 | C(C(C(=O)O)O)C(=O)O | C[N+](C)(C)CC(=O)[O-] | O | -1.4019 | -4.7424 | 2.5165 | 5.168 | 0.167 | 0.010451 | 0.52501 | 0 | 0 | 2.333 | 0.333 | 2.001 | 0 | 0 | 0 | 0 | 0 | 0 | 0 | 0 | 0 | 0 | 0 | 0 | 0 | 384
3623 | malic acid | betaine | water | 0.167 | 0.333 | 0.5 | 0 | 0 | 0 | 0 | 1 | 339.43 | 6.0403 | C(C(C(=O)O)O)C(=O)O | C[N+](C)(C)CC(=O)[O-] | O | -1.4019 | -4.7424 | 2.5165 | 5.168 | 0.167 | 0.010451 | 0.52501 | 0 | 0 | 2.333 | 0.333 | 2.001 | 0 | 0 | 0 | 0 | 0 | 0 | 0 | 0 | 0 | 0 | 0 | 0 | 0 | 384
3624 | malic acid | betaine | water | 0.167 | 0.333 | 0.5 | 0 | 0 | 0 | 0 | 1 | 341.12 | 5.9661 | C(C(C(=O)O)O)C(=O)O | C[N+](C)(C)CC(=O)[O-] | O | -1.4019 | -4.7424 | 2.5165 | 5.168 | 0.167 | 0.010451 | 0.52501 | 0 | 0 | 2.333 | 0.333 | 2.001 | 0 | 0 | 0 | 0 | 0 | 0 | 0 | 0 | 0 | 0 | 0 | 0 | 0 | 384
3625 | malic acid | betaine | water | 0.167 | 0.333 | 0.5 | 0 | 0 | 0 | 0 | 1 | 342.81 | 5.8861 | C(C(C(=O)O)O)C(=O)O | C[N+](C)(C)CC(=O)[O-] | O | -1.4019 | -4.7424 | 2.5165 | 5.168 | 0.167 | 0.010451 | 0.52501 | 0 | 0 | 2.333 | 0.333 | 2.001 | 0 | 0 | 0 | 0 | 0 | 0 | 0 | 0 | 0 | 0 | 0 | 0 | 0 | 384
3631 | CHOLINE CHLORIDE | D-Arabino-Hex-2-ulo-Pyranose | D-Glc | 0.62 | 0.13 | 0.25 | 0 | 0 | 1 | 0 | 1 | 343.15 | 7.0397 | C[N+](C)(C)CCO.[Cl-] | C1[C@H]([C@H]([C@@H](C(O1)(CO)O)O)O)O | C([C@@H]1[C@H]([C@@H]([C@H](C(O1)O)O)O)O)O | -22.6824 | -23.8428 | -23.8428 | 3 | 0 | 0.0022102 | 0.49511 | 0 | 0 | 5.38 | 0.62 | 2.9 | 0 | 0 | 0 | 0 | 0 | 0.62 | 0 | 0 | 0 | 0 | 0 | 0 | 0 | 69
3632 | CHOLINE CHLORIDE | D-Arabino-Hex-2-ulo-Pyranose | D-Glc | 0.62 | 0.13 | 0.25 | 0 | 0 | 1 | 0 | 1 | 353.15 | 6.3992 | C[N+](C)(C)CCO.[Cl-] | C1[C@H]([C@H]([C@@H](C(O1)(CO)O)O)O)O | C([C@@H]1[C@H]([C@@H]([C@H](C(O1)O)O)O)O)O | -22.6824 | -23.8428 | -23.8428 | 3 | 0 | 0.0022102 | 0.49511 | 0 | 0 | 5.38 | 0.62 | 2.9 | 0 | 0 | 0 | 0 | 0 | 0.62 | 0 | 0 | 0 | 0 | 0 | 0 | 0 | 69
3633 | CHOLINE CHLORIDE | D-Arabino-Hex-2-ulo-Pyranose | D-Glc | 0.62 | 0.13 | 0.25 | 0 | 0 | 1 | 0 | 1 | 363.15 | 5.8317 | C[N+](C)(C)CCO.[Cl-] | C1[C@H]([C@H]([C@@H](C(O1)(CO)O)O)O)O | C([C@@H]1[C@H]([C@@H]([C@H](C(O1)O)O)O)O)O | -22.6824 | -23.8428 | -23.8428 | 3 | 0 | 0.0022102 | 0.49511 | 0 | 0 | 5.38 | 0.62 | 2.9 | 0 | 0 | 0 | 0 | 0 | 0.62 | 0 | 0 | 0 | 0 | 0 | 0 | 0 | 69
3634 | CHOLINE CHLORIDE | D-Arabino-Hex-2-ulo-Pyranose | D-Glc | 0.62 | 0.13 | 0.25 | 0 | 0 | 1 | 0 | 1 | 373.15 | 5.3259 | C[N+](C)(C)CCO.[Cl-] | C1[C@H]([C@H]([C@@H](C(O1)(CO)O)O)O)O | C([C@@H]1[C@H]([C@@H]([C@H](C(O1)O)O)O)O)O | -22.6824 | -23.8428 | -23.8428 | 3 | 0 | 0.0022102 | 0.49511 | 0 | 0 | 5.38 | 0.62 | 2.9 | 0 | 0 | 0 | 0 | 0 | 0.62 | 0 | 0 | 0 | 0 | 0 | 0 | 0 | 69
3640 | CHOLINE CHLORIDE | D-Man | D-Xyl | 0.59 | 0.32 | 0.09 | 0 | 0 | 1 | 0 | 1 | 343.15 | 6.9097 | C[N+](C)(C)CCO.[Cl-] | C([C@@H]1[C@H]([C@@H]([C@@H](C(O1)O)O)O)O)O | C1[C@H]([C@@H]([C@H](C(O1)O)O)O)O | -22.6824 | -23.8428 | -20.5024 | 3.73 | 0.32 | 0.0022525 | 0.46903 | 0 | 0 | 5.32 | 0.59 | 2.96 | 0 | 0 | 0 | 0 | 0 | 0.59 | 0 | 0 | 0 | 0 | 0 | 0 | 0 | 74
3641 | CHOLINE CHLORIDE | D-Man | D-Xyl | 0.59 | 0.32 | 0.09 | 0 | 0 | 1 | 0 | 1 | 353.15 | 6.2762 | C[N+](C)(C)CCO.[Cl-] | C([C@@H]1[C@H]([C@@H]([C@@H](C(O1)O)O)O)O)O | C1[C@H]([C@@H]([C@H](C(O1)O)O)O)O | -22.6824 | -23.8428 | -20.5024 | 3.73 | 0.32 | 0.0022525 | 0.46903 | 0 | 0 | 5.32 | 0.59 | 2.96 | 0 | 0 | 0 | 0 | 0 | 0.59 | 0 | 0 | 0 | 0 | 0 | 0 | 0 | 74
3642 | CHOLINE CHLORIDE | D-Man | D-Xyl | 0.59 | 0.32 | 0.09 | 0 | 0 | 1 | 0 | 1 | 373.15 | 5.7009 | C[N+](C)(C)CCO.[Cl-] | C([C@@H]1[C@H]([C@@H]([C@@H](C(O1)O)O)O)O)O | C1[C@H]([C@@H]([C@H](C(O1)O)O)O)O | -22.6824 | -23.8428 | -20.5024 | 3.73 | 0.32 | 0.0022525 | 0.46903 | 0 | 0 | 5.32 | 0.59 | 2.96 | 0 | 0 | 0 | 0 | 0 | 0.59 | 0 | 0 | 0 | 0 | 0 | 0 | 0 | 74
3644 | CHOLINE CHLORIDE | D-Glc | glycerol | 0.5 | 0.25 | 0.25 | 0 | 0 | 1 | 0 | 1 | 323.15 | 6.8352 | C[N+](C)(C)CCO.[Cl-] | C([C@@H]1[C@H]([C@@H]([C@H](C(O1)O)O)O)O)O | C(C(CO)O)O | -22.6824 | -23.8428 | -16.0014 | 3.25 | 0 | 0.0026462 | 0.4978 | 0 | 0 | 4.75 | 0.5 | 2.75 | 0 | 0 | 0 | 0 | 0 | 0.5 | 0 | 0 | 0 | 0 | 0 | 0 | 0 | 72
3645 | CHOLINE CHLORIDE | D-Glc | glycerol | 0.5 | 0.25 | 0.25 | 0 | 0 | 1 | 0 | 1 | 343.15 | 5.6348 | C[N+](C)(C)CCO.[Cl-] | C([C@@H]1[C@H]([C@@H]([C@H](C(O1)O)O)O)O)O | C(C(CO)O)O | -22.6824 | -23.8428 | -16.0014 | 3.25 | 0 | 0.0026462 | 0.4978 | 0 | 0 | 4.75 | 0.5 | 2.75 | 0 | 0 | 0 | 0 | 0 | 0.5 | 0 | 0 | 0 | 0 | 0 | 0 | 0 | 72
3647 | CHOLINE CHLORIDE | xylitol | glycerol | 0.5 | 0.25 | 0.25 | 0 | 0 | 1 | 0 | 1 | 323.15 | 5.9135 | C[N+](C)(C)CCO.[Cl-] | C([C@H](C([C@H](CO)O)O)O)O | C(C(CO)O)O | -22.6824 | -22.6824 | -16.0014 | 4 | 0 | 0.0028063 | 0.51688 | 0 | 0 | 4.5 | 0.5 | 2.5 | 0 | 0 | 0 | 0 | 0 | 0.5 | 0 | 0 | 0 | 0 | 0 | 0 | 0 | 120
3648 | CHOLINE CHLORIDE | xylitol | glycerol | 0.5 | 0.25 | 0.25 | 0 | 0 | 1 | 0 | 1 | 343.15 | 4.8675 | C[N+](C)(C)CCO.[Cl-] | C([C@H](C([C@H](CO)O)O)O)O | C(C(CO)O)O | -22.6824 | -22.6824 | -16.0014 | 4 | 0 | 0.0028063 | 0.51688 | 0 | 0 | 4.5 | 0.5 | 2.5 | 0 | 0 | 0 | 0 | 0 | 0.5 | 0 | 0 | 0 | 0 | 0 | 0 | 0 | 120
3650 | CHOLINE CHLORIDE | D-Sorbitol | glycerol | 0.5 | 0.25 | 0.25 | 0 | 0 | 1 | 0 | 1 | 323.15 | 6.3279 | C[N+](C)(C)CCO.[Cl-] | C([C@H]([C@H]([C@@H]([C@H](CO)O)O)O)O)O | C(C(CO)O)O | -22.6824 | -26.0228 | -16.0014 | 3 | 0 | 0.0031397 | 0.39744 | 0 | 0 | 4.75 | 0.5 | 2.75 | 0 | 0 | 0 | 0 | 0 | 0.5 | 0 | 0 | 0 | 0 | 0 | 0 | 0 | 76
3651 | CHOLINE CHLORIDE | D-Sorbitol | glycerol | 0.5 | 0.25 | 0.25 | 0 | 0 | 1 | 0 | 1 | 343.15 | 5.193 | C[N+](C)(C)CCO.[Cl-] | C([C@H]([C@H]([C@@H]([C@H](CO)O)O)O)O)O | C(C(CO)O)O | -22.6824 | -26.0228 | -16.0014 | 3 | 0 | 0.0031397 | 0.39744 | 0 | 0 | 4.75 | 0.5 | 2.75 | 0 | 0 | 0 | 0 | 0 | 0.5 | 0 | 0 | 0 | 0 | 0 | 0 | 0 | 76
3656 | citric acid | D-Glc | water | 0.2 | 0.2 | 0.6 | 0 | 0 | 0 | 0 | 1 | 298 | 5.0689 | C(C(=O)O)C(CC(=O)O)(C(=O)O)O | C([C@@H]1[C@H]([C@@H]([C@H](C(O1)O)O)O)O)O | O | 3.8772 | -23.8428 | 2.5165 | 5.6 | 0 | 0.003531 | 0.70211 | 0 | 0 | 2.4 | 0 | 3.2 | 0 | 0 | 0 | 0 | 0 | 0 | 0 | 0 | 0 | 0 | 0 | 0 | 0 | 354
3657 | citric acid | D-Glc | water | 0.2 | 0.2 | 0.6 | 0 | 0 | 0 | 0 | 1 | 323 | 3.6376 | C(C(=O)O)C(CC(=O)O)(C(=O)O)O | C([C@@H]1[C@H]([C@@H]([C@H](C(O1)O)O)O)O)O | O | 3.8772 | -23.8428 | 2.5165 | 5.6 | 0 | 0.003531 | 0.70211 | 0 | 0 | 2.4 | 0 | 3.2 | 0 | 0 | 0 | 0 | 0 | 0 | 0 | 0 | 0 | 0 | 0 | 0 | 0 | 354
3658 | citric acid | D-Glc | water | 0.2 | 0.2 | 0.6 | 0 | 0 | 0 | 0 | 1 | 353 | 2.6391 | C(C(=O)O)C(CC(=O)O)(C(=O)O)O | C([C@@H]1[C@H]([C@@H]([C@H](C(O1)O)O)O)O)O | O | 3.8772 | -23.8428 | 2.5165 | 5.6 | 0 | 0.003531 | 0.70211 | 0 | 0 | 2.4 | 0 | 3.2 | 0 | 0 | 0 | 0 | 0 | 0 | 0 | 0 | 0 | 0 | 0 | 0 | 0 | 354
3659 | lactic acid | D-Glc | water | 0.556 | 0.111 | 0.333 | 0 | 0 | 0 | 0 | 1 | 293 | 3.8501 | CC(C(=O)O)O | C([C@@H]1[C@H]([C@@H]([C@H](C(O1)O)O)O)O)O | O | -4.0414 | -23.8428 | 2.5165 | 3.776 | 0.556 | 0.0070065 | 0.609 | 0 | 0 | 2.334 | 0 | 2.667 | 0 | 0 | 0 | 0 | 0 | 0 | 0 | 0 | 0 | 0 | 0 | 0 | 0 | 375
3660 | lactic acid | D-Glc | water | 0.556 | 0.111 | 0.333 | 0 | 0 | 0 | 0 | 1 | 303 | 3.434 | CC(C(=O)O)O | C([C@@H]1[C@H]([C@@H]([C@H](C(O1)O)O)O)O)O | O | -4.0414 | -23.8428 | 2.5165 | 3.776 | 0.556 | 0.0070065 | 0.609 | 0 | 0 | 2.334 | 0 | 2.667 | 0 | 0 | 0 | 0 | 0 | 0 | 0 | 0 | 0 | 0 | 0 | 0 | 0 | 375
3661 | lactic acid | D-Glc | water | 0.556 | 0.111 | 0.333 | 0 | 0 | 0 | 0 | 1 | 313 | 2.8904 | CC(C(=O)O)O | C([C@@H]1[C@H]([C@@H]([C@H](C(O1)O)O)O)O)O | O | -4.0414 | -23.8428 | 2.5165 | 3.776 | 0.556 | 0.0070065 | 0.609 | 0 | 0 | 2.334 | 0 | 2.667 | 0 | 0 | 0 | 0 | 0 | 0 | 0 | 0 | 0 | 0 | 0 | 0 | 0 | 375
3662 | lactic acid | D-Glc | water | 0.556 | 0.111 | 0.333 | 0 | 0 | 0 | 0 | 1 | 323 | 2.3026 | CC(C(=O)O)O | C([C@@H]1[C@H]([C@@H]([C@H](C(O1)O)O)O)O)O | O | -4.0414 | -23.8428 | 2.5165 | 3.776 | 0.556 | 0.0070065 | 0.609 | 0 | 0 | 2.334 | 0 | 2.667 | 0 | 0 | 0 | 0 | 0 | 0 | 0 | 0 | 0 | 0 | 0 | 0 | 0 | 375
3663 | lactic acid | D-Glc | water | 0.556 | 0.111 | 0.333 | 0 | 0 | 0 | 0 | 1 | 333 | 2.0794 | CC(C(=O)O)O | C([C@@H]1[C@H]([C@@H]([C@H](C(O1)O)O)O)O)O | O | -4.0414 | -23.8428 | 2.5165 | 3.776 | 0.556 | 0.0070065 | 0.609 | 0 | 0 | 2.334 | 0 | 2.667 | 0 | 0 | 0 | 0 | 0 | 0 | 0 | 0 | 0 | 0 | 0 | 0 | 0 | 375
3664 | lactic acid | D-Glc | water | 0.556 | 0.111 | 0.333 | 0 | 0 | 0 | 0 | 1 | 343 | 1.7918 | CC(C(=O)O)O | C([C@@H]1[C@H]([C@@H]([C@H](C(O1)O)O)O)O)O | O | -4.0414 | -23.8428 | 2.5165 | 3.776 | 0.556 | 0.0070065 | 0.609 | 0 | 0 | 2.334 | 0 | 2.667 | 0 | 0 | 0 | 0 | 0 | 0 | 0 | 0 | 0 | 0 | 0 | 0 | 0 | 375
3665 | lactic acid | D-Glc | water | 0.556 | 0.111 | 0.333 | 0 | 0 | 0 | 0 | 1 | 353 | 1.6094 | CC(C(=O)O)O | C([C@@H]1[C@H]([C@@H]([C@H](C(O1)O)O)O)O)O | O | -4.0414 | -23.8428 | 2.5165 | 3.776 | 0.556 | 0.0070065 | 0.609 | 0 | 0 | 2.334 | 0 | 2.667 | 0 | 0 | 0 | 0 | 0 | 0 | 0 | 0 | 0 | 0 | 0 | 0 | 0 | 375
3669 | CHOLINE CHLORIDE | citric acid | water | 0.333 | 0.333 | 0.334 | 0 | 0 | 1 | 0 | 1 | 323 | 6.8352 | C[N+](C)(C)CCO.[Cl-] | C(C(=O)O)C(CC(=O)O)(C(=O)O)O | O | -22.6824 | 3.8772 | 2.5165 | 4.669 | 0 | 0.0024362 | 0.59114 | 0 | 0 | 3.663 | 0.333 | 2.998 | 0 | 0 | 0 | 0 | 0 | 0.333 | 0 | 0 | 0 | 0 | 0 | 0 | 0 | 93
3670 | CHOLINE CHLORIDE | citric acid | water | 0.333 | 0.333 | 0.334 | 0 | 0 | 1 | 0 | 1 | 333 | 6.3421 | C[N+](C)(C)CCO.[Cl-] | C(C(=O)O)C(CC(=O)O)(C(=O)O)O | O | -22.6824 | 3.8772 | 2.5165 | 4.669 | 0 | 0.0024362 | 0.59114 | 0 | 0 | 3.663 | 0.333 | 2.998 | 0 | 0 | 0 | 0 | 0 | 0.333 | 0 | 0 | 0 | 0 | 0 | 0 | 0 | 93
3671 | CHOLINE CHLORIDE | citric acid | water | 0.333 | 0.333 | 0.334 | 0 | 0 | 1 | 0 | 1 | 343 | 5.7071 | C[N+](C)(C)CCO.[Cl-] | C(C(=O)O)C(CC(=O)O)(C(=O)O)O | O | -22.6824 | 3.8772 | 2.5165 | 4.669 | 0 | 0.0024362 | 0.59114 | 0 | 0 | 3.663 | 0.333 | 2.998 | 0 | 0 | 0 | 0 | 0 | 0.333 | 0 | 0 | 0 | 0 | 0 | 0 | 0 | 93
3672 | CHOLINE CHLORIDE | citric acid | water | 0.333 | 0.333 | 0.334 | 0 | 0 | 1 | 0 | 1 | 353 | 5.6733 | C[N+](C)(C)CCO.[Cl-] | C(C(=O)O)C(CC(=O)O)(C(=O)O)O | O | -22.6824 | 3.8772 | 2.5165 | 4.669 | 0 | 0.0024362 | 0.59114 | 0 | 0 | 3.663 | 0.333 | 2.998 | 0 | 0 | 0 | 0 | 0 | 0.333 | 0 | 0 | 0 | 0 | 0 | 0 | 0 | 93
3673 | zinc chloride | 1-Butyl-3-methylimidazolium chloride | acetamide | 0.333 | 0.333 | 0.334 | 1 | 0 | 1 | 1 | 0 | 298.2 | 7.0901 | [Cl-].[Cl-].[Zn+2] | CCCCN1C=C[N+](=C1)C.[Cl-] | CC(=O)N | 36.898 | -5.5438 | -6.6809 | 3 | 0.333 | 0.0015855 | 0.45763 | 0.17663 | 0 | 3.332 | 1 | 0.334 | 0 | 0 | 0 | 0 | 0 | 0.999 | 0 | 0 | 0 | 0 | 0 | 0.333 | 0 | 391
3674 | zinc chloride | 1-Butyl-3-methylimidazolium chloride | acetamide | 0.25 | 0.25 | 0.5 | 1 | 0 | 1 | 1 | 0 | 298.2 | 6.1312 | [Cl-].[Cl-].[Zn+2] | CCCCN1C=C[N+](=C1)C.[Cl-] | CC(=O)N | 36.898 | -5.5438 | -6.6809 | 3 | 0.25 | 0.0020336 | 0.46281 | 0.15239 | 0 | 3 | 1 | 0.5 | 0 | 0 | 0 | 0 | 0 | 0.75 | 0 | 0 | 0 | 0 | 0 | 0.25 | 0 | 391
3675 | Zinc bromide (ZnBr2) | 1-Butyl-3-methylimidazolium chloride | acetamide | 0.333 | 0.333 | 0.334 | 1 | 0 | 1 | 1 | 0 | 298.2 | 7.0901 | [Br-].[Br-].[Zn+2] | CCCCN1C=C[N+](=C1)C.[Cl-] | CC(=O)N | 45.5018 | -5.5438 | -6.6809 | 5.664 | 0.999 | 0.0011438 | 0.43117 | 0.14243 | 0 | 3.332 | 1 | 0.334 | 0 | 0 | 0 | 0 | 0 | 0.333 | 0 | 0 | 0 | 0 | 0 | 0.333 | 0.666 | 333
3676 | Zinc bromide (ZnBr2) | 1-Butyl-3-methylimidazolium chloride | acetamide | 0.25 | 0.25 | 0.5 | 1 | 0 | 1 | 1 | 0 | 298.2 | 6.1092 | [Br-].[Br-].[Zn+2] | CCCCN1C=C[N+](=C1)C.[Cl-] | CC(=O)N | 45.5018 | -5.5438 | -6.6809 | 5 | 0.75 | 0.0014829 | 0.43508 | 0.12623 | 0 | 3 | 1 | 0.5 | 0 | 0 | 0 | 0 | 0 | 0.25 | 0 | 0 | 0 | 0 | 0 | 0.25 | 0.5 | 333
3677 | CHOLINE CHLORIDE | oxalic acid | water | 0.333 | 0.476 | 0.191 | 0 | 0 | 1 | 0 | 1 | 303.15 | 4.4886 | C[N+](C)(C)CCO.[Cl-] | C(=O)(C(=O)O)O | O | -22.6824 | -0.70095 | 2.5165 | 3.288 | 1.428 | 0.0051673 | 0.4435 | 0 | 0 | 2.617 | 0.333 | 2.428 | 0 | 0 | 0 | 0 | 0 | 0.333 | 0 | 0 | 0 | 0 | 0 | 0 | 0 | 110
3679 | CHOLINE CHLORIDE | D-Xyl | water | 0.333 | 0.333 | 0.334 | 0 | 0 | 1 | 0 | 1 | 303.15 | 6.7878 | C[N+](C)(C)CCO.[Cl-] | C1[C@H]([C@@H]([C@H](C(O1)O)O)O)O | O | -22.6824 | -20.5024 | 2.5165 | 4.669 | 0 | 0.0036115 | 0.53139 | 0 | 0 | 3.33 | 0.333 | 2.332 | 0 | 0 | 0 | 0 | 0 | 0.333 | 0 | 0 | 0 | 0 | 0 | 0 | 0 | 77
3681 | CHOLINE CHLORIDE | D-Arabino-Hex-2-ulo-Pyranose | water | 0.417 | 0.167 | 0.417 | 0 | 0 | 1 | 0 | 1 | 303.15 | 6.3936 | C[N+](C)(C)CCO.[Cl-] | C1[C@H]([C@H]([C@@H](C(O1)(CO)O)O)O)O | O | -22.6824 | -23.8428 | 2.5165 | 4.671 | 0 | 0.0039318 | 0.48644 | 0 | 0 | 3.087 | 0.417 | 1.836 | 0 | 0 | 0 | 0 | 0 | 0.417 | 0 | 0 | 0 | 0 | 0 | 0 | 0 | 70
3682 | CHOLINE CHLORIDE | D-Glc | water | 0.417 | 0.167 | 0.417 | 0 | 0 | 1 | 0 | 1 | 303.15 | 6.3699 | C[N+](C)(C)CCO.[Cl-] | C([C@@H]1[C@H]([C@@H]([C@H](C(O1)O)O)O)O)O | O | -22.6824 | -23.8428 | 2.5165 | 4.671 | 0 | 0.0038391 | 0.46986 | 0 | 0 | 3.087 | 0.417 | 1.836 | 0 | 0 | 0 | 0 | 0 | 0.417 | 0 | 0 | 0 | 0 | 0 | 0 | 0 | 73
3684 | CHOLINE CHLORIDE | P-TOLUENESULFONIC ACID | water | 0.333 | 0.604 | 0.063 | 0 | 0 | 1 | 0 | 1 | 318.15 | 5.0752 | C[N+](C)(C)CCO.[Cl-] | CC1=CC=C(C=C1)S(=O)(=O)O | O | -22.6824 | 15.7367 | 2.5165 | 2.044 | 0 | 0.0038251 | 0.33376 | 0 | 0 | 5.893 | 0.333 | 2.208 | 0 | 0 | 0 | 0 | 0.604 | 0.333 | 0 | 0 | 0 | 0 | 0 | 0 | 0 | 86
3685 | CHOLINE CHLORIDE | P-TOLUENESULFONIC ACID | water | 0.333 | 0.604 | 0.063 | 0 | 0 | 1 | 0 | 1 | 323.15 | 4.4998 | C[N+](C)(C)CCO.[Cl-] | CC1=CC=C(C=C1)S(=O)(=O)O | O | -22.6824 | 15.7367 | 2.5165 | 2.044 | 0 | 0.0038251 | 0.33376 | 0 | 0 | 5.893 | 0.333 | 2.208 | 0 | 0 | 0 | 0 | 0.604 | 0.333 | 0 | 0 | 0 | 0 | 0 | 0 | 0 | 86
3686 | CHOLINE CHLORIDE | P-TOLUENESULFONIC ACID | water | 0.333 | 0.604 | 0.063 | 0 | 0 | 1 | 0 | 1 | 328.15 | 4.1897 | C[N+](C)(C)CCO.[Cl-] | CC1=CC=C(C=C1)S(=O)(=O)O | O | -22.6824 | 15.7367 | 2.5165 | 2.044 | 0 | 0.0038251 | 0.33376 | 0 | 0 | 5.893 | 0.333 | 2.208 | 0 | 0 | 0 | 0 | 0.604 | 0.333 | 0 | 0 | 0 | 0 | 0 | 0 | 0 | 86
3687 | CHOLINE CHLORIDE | P-TOLUENESULFONIC ACID | water | 0.333 | 0.604 | 0.063 | 0 | 0 | 1 | 0 | 1 | 333.15 | 3.9512 | C[N+](C)(C)CCO.[Cl-] | CC1=CC=C(C=C1)S(=O)(=O)O | O | -22.6824 | 15.7367 | 2.5165 | 2.044 | 0 | 0.0038251 | 0.33376 | 0 | 0 | 5.893 | 0.333 | 2.208 | 0 | 0 | 0 | 0 | 0.604 | 0.333 | 0 | 0 | 0 | 0 | 0 | 0 | 0 | 86
3688 | CHOLINE CHLORIDE | P-TOLUENESULFONIC ACID | water | 0.5 | 0.453 | 0.047 | 0 | 0 | 1 | 0 | 1 | 308.13 | 5.7333 | C[N+](C)(C)CCO.[Cl-] | CC1=CC=C(C=C1)S(=O)(=O)O | O | -22.6824 | 15.7367 | 2.5165 | 2.282 | 0 | 0.0033617 | 0.35788 | 0 | 0 | 5.671 | 0.5 | 1.906 | 0 | 0 | 0 | 0 | 0.453 | 0.5 | 0 | 0 | 0 | 0 | 0 | 0 | 0 | 86
3689 | CHOLINE CHLORIDE | P-TOLUENESULFONIC ACID | water | 0.5 | 0.453 | 0.047 | 0 | 0 | 1 | 0 | 1 | 313.13 | 5.4337 | C[N+](C)(C)CCO.[Cl-] | CC1=CC=C(C=C1)S(=O)(=O)O | O | -22.6824 | 15.7367 | 2.5165 | 2.282 | 0 | 0.0033617 | 0.35788 | 0 | 0 | 5.671 | 0.5 | 1.906 | 0 | 0 | 0 | 0 | 0.453 | 0.5 | 0 | 0 | 0 | 0 | 0 | 0 | 0 | 86
3690 | CHOLINE CHLORIDE | P-TOLUENESULFONIC ACID | water | 0.5 | 0.453 | 0.047 | 0 | 0 | 1 | 0 | 1 | 318.13 | 5.1358 | C[N+](C)(C)CCO.[Cl-] | CC1=CC=C(C=C1)S(=O)(=O)O | O | -22.6824 | 15.7367 | 2.5165 | 2.282 | 0 | 0.0033617 | 0.35788 | 0 | 0 | 5.671 | 0.5 | 1.906 | 0 | 0 | 0 | 0 | 0.453 | 0.5 | 0 | 0 | 0 | 0 | 0 | 0 | 0 | 86
3691 | CHOLINE CHLORIDE | P-TOLUENESULFONIC ACID | water | 0.5 | 0.453 | 0.047 | 0 | 0 | 1 | 0 | 1 | 323.13 | 4.8598 | C[N+](C)(C)CCO.[Cl-] | CC1=CC=C(C=C1)S(=O)(=O)O | O | -22.6824 | 15.7367 | 2.5165 | 2.282 | 0 | 0.0033617 | 0.35788 | 0 | 0 | 5.671 | 0.5 | 1.906 | 0 | 0 | 0 | 0 | 0.453 | 0.5 | 0 | 0 | 0 | 0 | 0 | 0 | 0 | 86
3692 | CHOLINE CHLORIDE | P-TOLUENESULFONIC ACID | water | 0.5 | 0.453 | 0.047 | 0 | 0 | 1 | 0 | 1 | 328.13 | 4.5951 | C[N+](C)(C)CCO.[Cl-] | CC1=CC=C(C=C1)S(=O)(=O)O | O | -22.6824 | 15.7367 | 2.5165 | 2.282 | 0 | 0.0033617 | 0.35788 | 0 | 0 | 5.671 | 0.5 | 1.906 | 0 | 0 | 0 | 0 | 0.453 | 0.5 | 0 | 0 | 0 | 0 | 0 | 0 | 0 | 86
3693 | CHOLINE CHLORIDE | P-TOLUENESULFONIC ACID | water | 0.5 | 0.453 | 0.047 | 0 | 0 | 1 | 0 | 1 | 333.13 | 4.3438 | C[N+](C)(C)CCO.[Cl-] | CC1=CC=C(C=C1)S(=O)(=O)O | O | -22.6824 | 15.7367 | 2.5165 | 2.282 | 0 | 0.0033617 | 0.35788 | 0 | 0 | 5.671 | 0.5 | 1.906 | 0 | 0 | 0 | 0 | 0.453 | 0.5 | 0 | 0 | 0 | 0 | 0 | 0 | 0 | 86
3694 | CHOLINE CHLORIDE | P-TOLUENESULFONIC ACID | water | 0.667 | 0.301 | 0.032 | 0 | 0 | 1 | 0 | 1 | 318.15 | 5.649 | C[N+](C)(C)CCO.[Cl-] | CC1=CC=C(C=C1)S(=O)(=O)O | O | -22.6824 | 15.7367 | 2.5165 | 2.526 | 0 | 0.0029915 | 0.38031 | 0 | 0 | 5.442 | 0.667 | 1.602 | 0 | 0 | 0 | 0 | 0.301 | 0.667 | 0 | 0 | 0 | 0 | 0 | 0 | 0 | 86
3695 | CHOLINE CHLORIDE | P-TOLUENESULFONIC ACID | water | 0.667 | 0.301 | 0.032 | 0 | 0 | 1 | 0 | 1 | 323.15 | 5.3471 | C[N+](C)(C)CCO.[Cl-] | CC1=CC=C(C=C1)S(=O)(=O)O | O | -22.6824 | 15.7367 | 2.5165 | 2.526 | 0 | 0.0029915 | 0.38031 | 0 | 0 | 5.442 | 0.667 | 1.602 | 0 | 0 | 0 | 0 | 0.301 | 0.667 | 0 | 0 | 0 | 0 | 0 | 0 | 0 | 86
3696 | CHOLINE CHLORIDE | P-TOLUENESULFONIC ACID | water | 0.667 | 0.301 | 0.032 | 0 | 0 | 1 | 0 | 1 | 328.15 | 5.0626 | C[N+](C)(C)CCO.[Cl-] | CC1=CC=C(C=C1)S(=O)(=O)O | O | -22.6824 | 15.7367 | 2.5165 | 2.526 | 0 | 0.0029915 | 0.38031 | 0 | 0 | 5.442 | 0.667 | 1.602 | 0 | 0 | 0 | 0 | 0.301 | 0.667 | 0 | 0 | 0 | 0 | 0 | 0 | 0 | 86
3697 | CHOLINE CHLORIDE | P-TOLUENESULFONIC ACID | water | 0.667 | 0.301 | 0.032 | 0 | 0 | 1 | 0 | 1 | 333.15 | 4.7958 | C[N+](C)(C)CCO.[Cl-] | CC1=CC=C(C=C1)S(=O)(=O)O | O | -22.6824 | 15.7367 | 2.5165 | 2.526 | 0 | 0.0029915 | 0.38031 | 0 | 0 | 5.442 | 0.667 | 1.602 | 0 | 0 | 0 | 0 | 0.301 | 0.667 | 0 | 0 | 0 | 0 | 0 | 0 | 0 | 86
3699 | Tetrabutylammonium chloride | P-TOLUENESULFONIC ACID | water | 0.5 | 0.453 | 0.047 | 0 | 0 | 1 | 0 | 1 | 313.13 | 7.1309 | CCCC[N+](CCCC)(CCCC)CCCC.[Cl-] | CC1=CC=C(C=C1)S(=O)(=O)O | O | 12.3324 | 15.7367 | 2.5165 | 1.782 | 0 | 0.0010641 | 0.51907 | 0 | 0 | 11.171 | 0.5 | 1.406 | 0 | 0 | 0 | 0 | 0.453 | 0.5 | 0 | 0 | 0 | 0 | 0 | 0 | 0 | 309
3700 | Tetrabutylammonium chloride | P-TOLUENESULFONIC ACID | water | 0.5 | 0.453 | 0.047 | 0 | 0 | 1 | 0 | 1 | 318.13 | 6.672 | CCCC[N+](CCCC)(CCCC)CCCC.[Cl-] | CC1=CC=C(C=C1)S(=O)(=O)O | O | 12.3324 | 15.7367 | 2.5165 | 1.782 | 0 | 0.0010641 | 0.51907 | 0 | 0 | 11.171 | 0.5 | 1.406 | 0 | 0 | 0 | 0 | 0.453 | 0.5 | 0 | 0 | 0 | 0 | 0 | 0 | 0 | 309
3701 | Tetrabutylammonium chloride | P-TOLUENESULFONIC ACID | water | 0.5 | 0.453 | 0.047 | 0 | 0 | 1 | 0 | 1 | 323.13 | 6.2126 | CCCC[N+](CCCC)(CCCC)CCCC.[Cl-] | CC1=CC=C(C=C1)S(=O)(=O)O | O | 12.3324 | 15.7367 | 2.5165 | 1.782 | 0 | 0.0010641 | 0.51907 | 0 | 0 | 11.171 | 0.5 | 1.406 | 0 | 0 | 0 | 0 | 0.453 | 0.5 | 0 | 0 | 0 | 0 | 0 | 0 | 0 | 309
3702 | Tetrabutylammonium chloride | P-TOLUENESULFONIC ACID | water | 0.5 | 0.453 | 0.047 | 0 | 0 | 1 | 0 | 1 | 328.13 | 5.8111 | CCCC[N+](CCCC)(CCCC)CCCC.[Cl-] | CC1=CC=C(C=C1)S(=O)(=O)O | O | 12.3324 | 15.7367 | 2.5165 | 1.782 | 0 | 0.0010641 | 0.51907 | 0 | 0 | 11.171 | 0.5 | 1.406 | 0 | 0 | 0 | 0 | 0.453 | 0.5 | 0 | 0 | 0 | 0 | 0 | 0 | 0 | 309
3703 | Tetrabutylammonium chloride | P-TOLUENESULFONIC ACID | water | 0.5 | 0.453 | 0.047 | 0 | 0 | 1 | 0 | 1 | 333.13 | 5.4337 | CCCC[N+](CCCC)(CCCC)CCCC.[Cl-] | CC1=CC=C(C=C1)S(=O)(=O)O | O | 12.3324 | 15.7367 | 2.5165 | 1.782 | 0 | 0.0010641 | 0.51907 | 0 | 0 | 11.171 | 0.5 | 1.406 | 0 | 0 | 0 | 0 | 0.453 | 0.5 | 0 | 0 | 0 | 0 | 0 | 0 | 0 | 309
3704 | Tetrabutylphosphonium chloride | P-TOLUENESULFONIC ACID | water | 0.5 | 0.453 | 0.047 | 0 | 0 | 1 | 0 | 1 | 308.13 | 6.073 | CCCC[P+](CCCC)(CCCC)CCCC.[Cl-] | CC1=CC=C(C=C1)S(=O)(=O)O | O | 12.3324 | 15.7367 | 2.5165 | 2.282 | 0 | 0.00079558 | 0.62007 | 0 | 0 | 11.171 | 0 | 1.406 | 0 | 0 | 0 | 0.5 | 0.453 | 0.5 | 0 | 0 | 0 | 0 | 0 | 0 | 0 | 312
3705 | Tetrabutylphosphonium chloride | P-TOLUENESULFONIC ACID | water | 0.5 | 0.453 | 0.047 | 0 | 0 | 1 | 0 | 1 | 313.13 | 5.6937 | CCCC[P+](CCCC)(CCCC)CCCC.[Cl-] | CC1=CC=C(C=C1)S(=O)(=O)O | O | 12.3324 | 15.7367 | 2.5165 | 2.282 | 0 | 0.00079558 | 0.62007 | 0 | 0 | 11.171 | 0 | 1.406 | 0 | 0 | 0 | 0.5 | 0.453 | 0.5 | 0 | 0 | 0 | 0 | 0 | 0 | 0 | 312
3706 | Tetrabutylphosphonium chloride | P-TOLUENESULFONIC ACID | water | 0.5 | 0.453 | 0.047 | 0 | 0 | 1 | 0 | 1 | 318.13 | 5.323 | CCCC[P+](CCCC)(CCCC)CCCC.[Cl-] | CC1=CC=C(C=C1)S(=O)(=O)O | O | 12.3324 | 15.7367 | 2.5165 | 2.282 | 0 | 0.00079558 | 0.62007 | 0 | 0 | 11.171 | 0 | 1.406 | 0 | 0 | 0 | 0.5 | 0.453 | 0.5 | 0 | 0 | 0 | 0 | 0 | 0 | 0 | 312
3707 | Tetrabutylphosphonium chloride | P-TOLUENESULFONIC ACID | water | 0.5 | 0.453 | 0.047 | 0 | 0 | 1 | 0 | 1 | 323.13 | 4.9972 | CCCC[P+](CCCC)(CCCC)CCCC.[Cl-] | CC1=CC=C(C=C1)S(=O)(=O)O | O | 12.3324 | 15.7367 | 2.5165 | 2.282 | 0 | 0.00079558 | 0.62007 | 0 | 0 | 11.171 | 0 | 1.406 | 0 | 0 | 0 | 0.5 | 0.453 | 0.5 | 0 | 0 | 0 | 0 | 0 | 0 | 0 | 312
3708 | Tetrabutylphosphonium chloride | P-TOLUENESULFONIC ACID | water | 0.5 | 0.453 | 0.047 | 0 | 0 | 1 | 0 | 1 | 328.13 | 4.6913 | CCCC[P+](CCCC)(CCCC)CCCC.[Cl-] | CC1=CC=C(C=C1)S(=O)(=O)O | O | 12.3324 | 15.7367 | 2.5165 | 2.282 | 0 | 0.00079558 | 0.62007 | 0 | 0 | 11.171 | 0 | 1.406 | 0 | 0 | 0 | 0.5 | 0.453 | 0.5 | 0 | 0 | 0 | 0 | 0 | 0 | 0 | 312
3709 | Tetrabutylphosphonium chloride | P-TOLUENESULFONIC ACID | water | 0.5 | 0.453 | 0.047 | 0 | 0 | 1 | 0 | 1 | 333.13 | 4.382 | CCCC[P+](CCCC)(CCCC)CCCC.[Cl-] | CC1=CC=C(C=C1)S(=O)(=O)O | O | 12.3324 | 15.7367 | 2.5165 | 2.282 | 0 | 0.00079558 | 0.62007 | 0 | 0 | 11.171 | 0 | 1.406 | 0 | 0 | 0 | 0.5 | 0.453 | 0.5 | 0 | 0 | 0 | 0 | 0 | 0 | 0 | 312
3710 | Ethylamine hydrochloride | DIETHYLENETRIAMINE | 0 | 0.1 | 0.9 | 0 | 0 | 0 | 0 | 0 | 1 | 313.15 | -4.7105 | CC[NH3+].[Cl-] | C(CNCCN)N |  | -24.6209 | -31.3019 | 0 | 2.3 | 0 | 0.010884 | 0.24217 | 0 | 0 | 3.8 | 2.8 | 0 | 0 | 0 | 0 | 0 | 0 | 0.1 | 0 | 0 | 0 | 0 | 0 | 0 | 0 | 159
3711 | Ethylamine hydrochloride | DIETHYLENETRIAMINE | 0 | 0.143 | 0.857 | 0 | 0 | 0 | 0 | 0 | 1 | 313.15 | -4.2687 | CC[NH3+].[Cl-] | C(CNCCN)N |  | -24.6209 | -31.3019 | 0 | 2.429 | 0 | 0.011092 | 0.2292 | 0 | 0 | 3.714 | 2.714 | 0 | 0 | 0 | 0 | 0 | 0 | 0.143 | 0 | 0 | 0 | 0 | 0 | 0 | 0 | 159
3712 | Ethylamine hydrochloride | DIETHYLENETRIAMINE | 0 | 0.25 | 0.75 | 0 | 0 | 0 | 0 | 0 | 1 | 313.15 | -2.9565 | CC[NH3+].[Cl-] | C(CNCCN)N |  | -24.6209 | -31.3019 | 0 | 2.75 | 0 | 0.011639 | 0.20068 | 0 | 0 | 3.5 | 2.5 | 0 | 0 | 0 | 0 | 0 | 0 | 0.25 | 0 | 0 | 0 | 0 | 0 | 0 | 0 | 159
3713 | Ethylamine hydrochloride | DIETHYLENETRIAMINE | 0 | 0.5 | 0.5 | 0 | 0 | 0 | 0 | 0 | 1 | 313.15 | -0.94161 | CC[NH3+].[Cl-] | C(CNCCN)N |  | -24.6209 | -31.3019 | 0 | 3.5 | 0 | 0.013125 | 0.14955 | 0 | 0 | 3 | 2 | 0 | 0 | 0 | 0 | 0 | 0 | 0.5 | 0 | 0 | 0 | 0 | 0 | 0 | 0 | 159
3714 | Ethylamine hydrochloride | ethylenediamine | 0 | 0.1 | 0.9 | 0 | 0 | 0 | 0 | 0 | 1 | 313.15 | -5.5215 | CC[NH3+].[Cl-] | C(CN)N |  | -24.6209 | -24.6209 | 0 | 5 | 0 | 0.041434 | 0.14983 | 0 | 0 | 2 | 1.9 | 0 | 0 | 0 | 0 | 0 | 0 | 0.1 | 0 | 0 | 0 | 0 | 0 | 0 | 0 | 166
3715 | Ethylamine hydrochloride | ethylenediamine | 0 | 0.143 | 0.857 | 0 | 0 | 0 | 0 | 0 | 1 | 313.15 | -4.7105 | CC[NH3+].[Cl-] | C(CN)N |  | -24.6209 | -24.6209 | 0 | 5 | 0 | 0.038925 | 0.13849 | 0 | 0 | 2 | 1.857 | 0 | 0 | 0 | 0 | 0 | 0 | 0.143 | 0 | 0 | 0 | 0 | 0 | 0 | 0 | 166
3716 | Ethylamine hydrochloride | ethylenediamine | 0 | 0.25 | 0.75 | 0 | 0 | 0 | 0 | 0 | 1 | 313.15 | -3.1701 | CC[NH3+].[Cl-] | C(CN)N |  | -24.6209 | -24.6209 | 0 | 5 | 0 | 0.033799 | 0.12014 | 0 | 0 | 2 | 1.75 | 0 | 0 | 0 | 0 | 0 | 0 | 0.25 | 0 | 0 | 0 | 0 | 0 | 0 | 0 | 166
3717 | Ethylamine hydrochloride | ethylenediamine | 0 | 0.5 | 0.5 | 0 | 0 | 0 | 0 | 0 | 1 | 313.15 | -2.1804 | CC[NH3+].[Cl-] | C(CN)N |  | -24.6209 | -24.6209 | 0 | 5 | 0 | 0.025809 | 0.099794 | 0 | 0 | 2 | 1.5 | 0 | 0 | 0 | 0 | 0 | 0 | 0.5 | 0 | 0 | 0 | 0 | 0 | 0 | 0 | 166
3718 | Ethylamine hydrochloride | Ethanolamine | 0 | 0.1 | 0.9 | 0 | 0 | 0 | 0 | 0 | 1 | 313.15 | -3.8632 | CC[NH3+].[Cl-] | C(CO)N |  | -24.6209 | -18.6409 | 0 | 3.2 | 0 | 0.02423 | 0.26936 | 0 | 0 | 2 | 1 | 0.9 | 0 | 0 | 0 | 0 | 0 | 0.1 | 0 | 0 | 0 | 0 | 0 | 0 | 0 | 160
3719 | Ethylamine hydrochloride | Ethanolamine | 0 | 0.143 | 0.857 | 0 | 0 | 0 | 0 | 0 | 1 | 313.15 | -3.5405 | CC[NH3+].[Cl-] | C(CO)N |  | -24.6209 | -18.6409 | 0 | 3.286 | 0 | 0.024027 | 0.23407 | 0 | 0 | 2 | 1 | 0.857 | 0 | 0 | 0 | 0 | 0 | 0.143 | 0 | 0 | 0 | 0 | 0 | 0 | 0 | 160
3720 | Ethylamine hydrochloride | Ethanolamine | 0 | 0.25 | 0.75 | 0 | 0 | 0 | 0 | 0 | 1 | 313.15 | -3.0366 | CC[NH3+].[Cl-] | C(CO)N |  | -24.6209 | -18.6409 | 0 | 3.5 | 0 | 0.023237 | 0.17985 | 0 | 0 | 2 | 1 | 0.75 | 0 | 0 | 0 | 0 | 0 | 0.25 | 0 | 0 | 0 | 0 | 0 | 0 | 0 | 160
3721 | Ethylamine hydrochloride | Ethanolamine | 0 | 0.5 | 0.5 | 0 | 0 | 0 | 0 | 0 | 1 | 313.15 | -2.1893 | CC[NH3+].[Cl-] | C(CO)N |  | -24.6209 | -18.6409 | 0 | 4 | 0 | 0.0211 | 0.1236 | 0 | 0 | 2 | 1 | 0.5 | 0 | 0 | 0 | 0 | 0 | 0.5 | 0 | 0 | 0 | 0 | 0 | 0 | 0 | 160
3722 | Ethylamine hydrochloride | TETRAETHYLENEPENTAMINE | 0 | 0.1 | 0.9 | 0 | 0 | 0 | 0 | 0 | 1 | 313.15 | -2.6593 | CC[NH3+].[Cl-] | C(CNCCNCCNCCN)N |  | -24.6209 | -44.6638 | 0 | 4.1 | 0 | 0.0024967 | 0.25741 | 0 | 0 | 7.4 | 4.6 | 0 | 0 | 0 | 0 | 0 | 0 | 0.1 | 0 | 0 | 0 | 0 | 0 | 0 | 0 | 162
3723 | Ethylamine hydrochloride | TETRAETHYLENEPENTAMINE | 0 | 0.143 | 0.857 | 0 | 0 | 0 | 0 | 0 | 1 | 313.15 | -2.273 | CC[NH3+].[Cl-] | C(CNCCNCCNCCN)N |  | -24.6209 | -44.6638 | 0 | 4.143 | 0 | 0.0026055 | 0.25357 | 0 | 0 | 7.142 | 4.428 | 0 | 0 | 0 | 0 | 0 | 0 | 0.143 | 0 | 0 | 0 | 0 | 0 | 0 | 0 | 162
3724 | Ethylamine hydrochloride | TETRAETHYLENEPENTAMINE | 0 | 0.25 | 0.75 | 0 | 0 | 0 | 0 | 0 | 1 | 313.15 | -1.3587 | CC[NH3+].[Cl-] | C(CNCCNCCNCCN)N |  | -24.6209 | -44.6638 | 0 | 4.25 | 0 | 0.0029216 | 0.24305 | 0 | 0 | 6.5 | 4 | 0 | 0 | 0 | 0 | 0 | 0 | 0.25 | 0 | 0 | 0 | 0 | 0 | 0 | 0 | 162
3725 | Ethylamine hydrochloride | TETRAETHYLENEPENTAMINE | 0 | 0.5 | 0.5 | 0 | 0 | 0 | 0 | 0 | 1 | 313.15 | 0.87464 | CC[NH3+].[Cl-] | C(CNCCNCCNCCN)N |  | -24.6209 | -44.6638 | 0 | 4.5 | 0 | 0.004069 | 0.21145 | 0 | 0 | 5 | 3 | 0 | 0 | 0 | 0 | 0 | 0 | 0.5 | 0 | 0 | 0 | 0 | 0 | 0 | 0 | 162
3726 | Ethylamine hydrochloride | TRIETHYLENETETRAMINE | 0 | 0.1 | 0.9 | 0 | 0 | 0 | 0 | 0 | 1 | 313.15 | -3.3242 | CC[NH3+].[Cl-] | C(CNCCNCCN)N |  | -24.6209 | -37.9828 | 0 | 12.2 | 0 | 0.0035024 | 0.32241 | 0 | 0 | 5.6 | 3.7 | 0 | 0 | 0 | 0 | 0 | 0 | 0.1 | 0 | 0 | 0 | 0 | 0 | 0 | 0 | 163
3727 | Ethylamine hydrochloride | TRIETHYLENETETRAMINE | 0 | 0.143 | 0.857 | 0 | 0 | 0 | 0 | 0 | 1 | 313.15 | -2.9565 | CC[NH3+].[Cl-] | C(CNCCNCCN)N |  | -24.6209 | -37.9828 | 0 | 11.856 | 0 | 0.0036527 | 0.3129 | 0 | 0 | 5.428 | 3.571 | 0 | 0 | 0 | 0 | 0 | 0 | 0.143 | 0 | 0 | 0 | 0 | 0 | 0 | 0 | 163
3728 | Ethylamine hydrochloride | TRIETHYLENETETRAMINE | 0 | 0.25 | 0.75 | 0 | 0 | 0 | 0 | 0 | 1 | 313.15 | -2.0099 | CC[NH3+].[Cl-] | C(CNCCNCCN)N |  | -24.6209 | -37.9828 | 0 | 11 | 0 | 0.0040835 | 0.28854 | 0 | 0 | 5 | 3.25 | 0 | 0 | 0 | 0 | 0 | 0 | 0.25 | 0 | 0 | 0 | 0 | 0 | 0 | 0 | 163
3729 | Ethylamine hydrochloride | TRIETHYLENETETRAMINE | 0 | 0.5 | 0.5 | 0 | 0 | 0 | 0 | 0 | 1 | 313.15 | -0.31745 | CC[NH3+].[Cl-] | C(CNCCNCCN)N |  | -24.6209 | -37.9828 | 0 | 9 | 0 | 0.0055743 | 0.22753 | 0 | 0 | 4 | 2.5 | 0 | 0 | 0 | 0 | 0 | 0 | 0.5 | 0 | 0 | 0 | 0 | 0 | 0 | 0 | 163
3730 | Cerium nitrate | urea | water | 0.095 | 0.334 | 0.571 | 0 | 0 | 0 | 1 | 1 | 298 | 5.124 | [N+](=O)([O-])[O-].[N+](=O)([O-])[O-].[N+](=O)([O-])[O-].[Ce+3] | C(=O)(N)N | O | 43.6034 | 7.6724 | 2.5165 | 5.9 | 1.002 | 0.0043453 | 0.61584 | 0.21705 | 0 | 0.334 | 0.953 | 1.76 | 0 | 0 | 0 | 0 | 0 | 0 | 0 | 0 | 0 | 0 | 0 | 0 | 0 | 122
3731 | Neodymium nitrate, Nd(NO3)3 | urea | water | 0.095 | 0.334 | 0.571 | 0 | 0 | 0 | 1 | 1 | 298 | 5.124 | [N+](=O)([O-])[O-].[N+](=O)([O-])[O-].[N+](=O)([O-])[O-].[Nd+3] | C(=O)(N)N | O | -20.2881 | 7.6724 | 2.5165 | 4.95 | 1.097 | 0.0043473 | 0.61506 | 0.22202 | 0 | 0.334 | 0.953 | 1.76 | 0 | 0 | 0 | 0 | 0 | 0 | 0 | 0 | 0 | 0 | 0 | 0 | 0 | 254
3732 | CHOLINE CHLORIDE | imidazole | ETHYLENE GLYCOL | 0.125 | 0.292 | 0.583 | 0 | 0 | 1 | 0 | 1 | 293.2 | 3.5973 | C[N+](C)(C)CCO.[Cl-] | C1=CN=CN1 | C(CO)O | -22.6824 | -6.7814 | -12.6609 | 1.833 | 0.875 | 0.01021 | 0.46045 | 0 | 0 | 2.667 | 0.709 | 1.291 | 0 | 0 | 0 | 0 | 0 | 0.125 | 0 | 0 | 0 | 0 | 0 | 0 | 0 | 98
3733 | CHOLINE CHLORIDE | imidazole | ETHYLENE GLYCOL | 0.125 | 0.292 | 0.583 | 0 | 0 | 1 | 0 | 1 | 298.2 | 3.3638 | C[N+](C)(C)CCO.[Cl-] | C1=CN=CN1 | C(CO)O | -22.6824 | -6.7814 | -12.6609 | 1.833 | 0.875 | 0.01021 | 0.46045 | 0 | 0 | 2.667 | 0.709 | 1.291 | 0 | 0 | 0 | 0 | 0 | 0.125 | 0 | 0 | 0 | 0 | 0 | 0 | 0 | 98
3734 | CHOLINE CHLORIDE | imidazole | ETHYLENE GLYCOL | 0.125 | 0.292 | 0.583 | 0 | 0 | 1 | 0 | 1 | 303.2 | 3.1398 | C[N+](C)(C)CCO.[Cl-] | C1=CN=CN1 | C(CO)O | -22.6824 | -6.7814 | -12.6609 | 1.833 | 0.875 | 0.01021 | 0.46045 | 0 | 0 | 2.667 | 0.709 | 1.291 | 0 | 0 | 0 | 0 | 0 | 0.125 | 0 | 0 | 0 | 0 | 0 | 0 | 0 | 98
3735 | CHOLINE CHLORIDE | imidazole | ETHYLENE GLYCOL | 0.125 | 0.292 | 0.583 | 0 | 0 | 1 | 0 | 1 | 313.2 | 2.7344 | C[N+](C)(C)CCO.[Cl-] | C1=CN=CN1 | C(CO)O | -22.6824 | -6.7814 | -12.6609 | 1.833 | 0.875 | 0.01021 | 0.46045 | 0 | 0 | 2.667 | 0.709 | 1.291 | 0 | 0 | 0 | 0 | 0 | 0.125 | 0 | 0 | 0 | 0 | 0 | 0 | 0 | 98
3736 | CHOLINE CHLORIDE | imidazole | ETHYLENE GLYCOL | 0.125 | 0.292 | 0.583 | 0 | 0 | 1 | 0 | 1 | 323.2 | 2.3795 | C[N+](C)(C)CCO.[Cl-] | C1=CN=CN1 | C(CO)O | -22.6824 | -6.7814 | -12.6609 | 1.833 | 0.875 | 0.01021 | 0.46045 | 0 | 0 | 2.667 | 0.709 | 1.291 | 0 | 0 | 0 | 0 | 0 | 0.125 | 0 | 0 | 0 | 0 | 0 | 0 | 0 | 98
3737 | CHOLINE CHLORIDE | imidazole | ETHYLENE GLYCOL | 0.125 | 0.292 | 0.583 | 0 | 0 | 1 | 0 | 1 | 333.2 | 2.0794 | C[N+](C)(C)CCO.[Cl-] | C1=CN=CN1 | C(CO)O | -22.6824 | -6.7814 | -12.6609 | 1.833 | 0.875 | 0.01021 | 0.46045 | 0 | 0 | 2.667 | 0.709 | 1.291 | 0 | 0 | 0 | 0 | 0 | 0.125 | 0 | 0 | 0 | 0 | 0 | 0 | 0 | 98
3738 | CHOLINE CHLORIDE | imidazole | ETHYLENE GLYCOL | 0.125 | 0.292 | 0.583 | 0 | 0 | 1 | 0 | 1 | 343.2 | 1.8245 | C[N+](C)(C)CCO.[Cl-] | C1=CN=CN1 | C(CO)O | -22.6824 | -6.7814 | -12.6609 | 1.833 | 0.875 | 0.01021 | 0.46045 | 0 | 0 | 2.667 | 0.709 | 1.291 | 0 | 0 | 0 | 0 | 0 | 0.125 | 0 | 0 | 0 | 0 | 0 | 0 | 0 | 98
3739 | CHOLINE CHLORIDE | imidazole | ETHYLENE GLYCOL | 0.125 | 0.292 | 0.583 | 0 | 0 | 1 | 0 | 1 | 353.2 | 1.6094 | C[N+](C)(C)CCO.[Cl-] | C1=CN=CN1 | C(CO)O | -22.6824 | -6.7814 | -12.6609 | 1.833 | 0.875 | 0.01021 | 0.46045 | 0 | 0 | 2.667 | 0.709 | 1.291 | 0 | 0 | 0 | 0 | 0 | 0.125 | 0 | 0 | 0 | 0 | 0 | 0 | 0 | 98
3740 | CHOLINE CHLORIDE | 1H-Tetrazole | ETHYLENE GLYCOL | 0.125 | 0.292 | 0.583 | 0 | 0 | 1 | 0 | 1 | 293.2 | 3.6889 | C[N+](C)(C)CCO.[Cl-] | C1=NNN=N1 | C(CO)O | -22.6824 | -21.504 | -12.6609 | 2.125 | 1.167 | 0.010394 | 0.45778 | 0 | 0 | 2.083 | 1.293 | 1.291 | 0 | 0 | 0 | 0 | 0 | 0.125 | 0 | 0 | 0 | 0 | 0 | 0 | 0 | 65
3741 | CHOLINE CHLORIDE | 1H-Tetrazole | ETHYLENE GLYCOL | 0.125 | 0.292 | 0.583 | 0 | 0 | 1 | 0 | 1 | 298.2 | 3.3105 | C[N+](C)(C)CCO.[Cl-] | C1=NNN=N1 | C(CO)O | -22.6824 | -21.504 | -12.6609 | 2.125 | 1.167 | 0.010394 | 0.45778 | 0 | 0 | 2.083 | 1.293 | 1.291 | 0 | 0 | 0 | 0 | 0 | 0.125 | 0 | 0 | 0 | 0 | 0 | 0 | 0 | 65
3742 | CHOLINE CHLORIDE | 1H-Tetrazole | ETHYLENE GLYCOL | 0.125 | 0.292 | 0.583 | 0 | 0 | 1 | 0 | 1 | 303.2 | 2.9755 | C[N+](C)(C)CCO.[Cl-] | C1=NNN=N1 | C(CO)O | -22.6824 | -21.504 | -12.6609 | 2.125 | 1.167 | 0.010394 | 0.45778 | 0 | 0 | 2.083 | 1.293 | 1.291 | 0 | 0 | 0 | 0 | 0 | 0.125 | 0 | 0 | 0 | 0 | 0 | 0 | 0 | 65
3743 | CHOLINE CHLORIDE | 1H-Tetrazole | ETHYLENE GLYCOL | 0.125 | 0.292 | 0.583 | 0 | 0 | 1 | 0 | 1 | 313.2 | 2.4336 | C[N+](C)(C)CCO.[Cl-] | C1=NNN=N1 | C(CO)O | -22.6824 | -21.504 | -12.6609 | 2.125 | 1.167 | 0.010394 | 0.45778 | 0 | 0 | 2.083 | 1.293 | 1.291 | 0 | 0 | 0 | 0 | 0 | 0.125 | 0 | 0 | 0 | 0 | 0 | 0 | 0 | 65
3744 | CHOLINE CHLORIDE | 1H-Tetrazole | ETHYLENE GLYCOL | 0.125 | 0.292 | 0.583 | 0 | 0 | 1 | 0 | 1 | 323.2 | 2.1282 | C[N+](C)(C)CCO.[Cl-] | C1=NNN=N1 | C(CO)O | -22.6824 | -21.504 | -12.6609 | 2.125 | 1.167 | 0.010394 | 0.45778 | 0 | 0 | 2.083 | 1.293 | 1.291 | 0 | 0 | 0 | 0 | 0 | 0.125 | 0 | 0 | 0 | 0 | 0 | 0 | 0 | 65
3745 | CHOLINE CHLORIDE | 1H-Tetrazole | ETHYLENE GLYCOL | 0.125 | 0.292 | 0.583 | 0 | 0 | 1 | 0 | 1 | 333.2 | 1.8871 | C[N+](C)(C)CCO.[Cl-] | C1=NNN=N1 | C(CO)O | -22.6824 | -21.504 | -12.6609 | 2.125 | 1.167 | 0.010394 | 0.45778 | 0 | 0 | 2.083 | 1.293 | 1.291 | 0 | 0 | 0 | 0 | 0 | 0.125 | 0 | 0 | 0 | 0 | 0 | 0 | 0 | 65
3746 | CHOLINE CHLORIDE | 1H-Tetrazole | ETHYLENE GLYCOL | 0.125 | 0.292 | 0.583 | 0 | 0 | 1 | 0 | 1 | 343.2 | 1.6677 | C[N+](C)(C)CCO.[Cl-] | C1=NNN=N1 | C(CO)O | -22.6824 | -21.504 | -12.6609 | 2.125 | 1.167 | 0.010394 | 0.45778 | 0 | 0 | 2.083 | 1.293 | 1.291 | 0 | 0 | 0 | 0 | 0 | 0.125 | 0 | 0 | 0 | 0 | 0 | 0 | 0 | 65
3747 | CHOLINE CHLORIDE | 1H-Tetrazole | ETHYLENE GLYCOL | 0.125 | 0.292 | 0.583 | 0 | 0 | 1 | 0 | 1 | 353.2 | 1.5041 | C[N+](C)(C)CCO.[Cl-] | C1=NNN=N1 | C(CO)O | -22.6824 | -21.504 | -12.6609 | 2.125 | 1.167 | 0.010394 | 0.45778 | 0 | 0 | 2.083 | 1.293 | 1.291 | 0 | 0 | 0 | 0 | 0 | 0.125 | 0 | 0 | 0 | 0 | 0 | 0 | 0 | 65
3748 | CHOLINE CHLORIDE | 1H-1,2,3-Triazole | ETHYLENE GLYCOL | 0.125 | 0.292 | 0.583 | 0 | 0 | 1 | 0 | 1 | 293.2 | 3.5351 | C[N+](C)(C)CCO.[Cl-] | C1=NNN=C1 | C(CO)O | -22.6824 | -21.3809 | -12.6609 | 2.417 | 0.583 | 0.010345 | 0.4577 | 0 | 0 | 2.375 | 1.001 | 1.291 | 0 | 0 | 0 | 0 | 0 | 0.125 | 0 | 0 | 0 | 0 | 0 | 0 | 0 | 64
3749 | CHOLINE CHLORIDE | 1H-1,2,3-Triazole | ETHYLENE GLYCOL | 0.125 | 0.292 | 0.583 | 0 | 0 | 1 | 0 | 1 | 298.2 | 3.3142 | C[N+](C)(C)CCO.[Cl-] | C1=NNN=C1 | C(CO)O | -22.6824 | -21.3809 | -12.6609 | 2.417 | 0.583 | 0.010345 | 0.4577 | 0 | 0 | 2.375 | 1.001 | 1.291 | 0 | 0 | 0 | 0 | 0 | 0.125 | 0 | 0 | 0 | 0 | 0 | 0 | 0 | 64
3750 | CHOLINE CHLORIDE | 1H-1,2,3-Triazole | ETHYLENE GLYCOL | 0.125 | 0.292 | 0.583 | 0 | 0 | 1 | 0 | 1 | 303.2 | 3.091 | C[N+](C)(C)CCO.[Cl-] | C1=NNN=C1 | C(CO)O | -22.6824 | -21.3809 | -12.6609 | 2.417 | 0.583 | 0.010345 | 0.4577 | 0 | 0 | 2.375 | 1.001 | 1.291 | 0 | 0 | 0 | 0 | 0 | 0.125 | 0 | 0 | 0 | 0 | 0 | 0 | 0 | 64
3751 | CHOLINE CHLORIDE | 1H-1,2,3-Triazole | ETHYLENE GLYCOL | 0.125 | 0.292 | 0.583 | 0 | 0 | 1 | 0 | 1 | 313.2 | 2.7014 | C[N+](C)(C)CCO.[Cl-] | C1=NNN=C1 | C(CO)O | -22.6824 | -21.3809 | -12.6609 | 2.417 | 0.583 | 0.010345 | 0.4577 | 0 | 0 | 2.375 | 1.001 | 1.291 | 0 | 0 | 0 | 0 | 0 | 0.125 | 0 | 0 | 0 | 0 | 0 | 0 | 0 | 64
3752 | CHOLINE CHLORIDE | 1H-1,2,3-Triazole | ETHYLENE GLYCOL | 0.125 | 0.292 | 0.583 | 0 | 0 | 1 | 0 | 1 | 323.2 | 2.3702 | C[N+](C)(C)CCO.[Cl-] | C1=NNN=C1 | C(CO)O | -22.6824 | -21.3809 | -12.6609 | 2.417 | 0.583 | 0.010345 | 0.4577 | 0 | 0 | 2.375 | 1.001 | 1.291 | 0 | 0 | 0 | 0 | 0 | 0.125 | 0 | 0 | 0 | 0 | 0 | 0 | 0 | 64
3753 | CHOLINE CHLORIDE | 1H-1,2,3-Triazole | ETHYLENE GLYCOL | 0.125 | 0.292 | 0.583 | 0 | 0 | 1 | 0 | 1 | 333.2 | 2.0669 | C[N+](C)(C)CCO.[Cl-] | C1=NNN=C1 | C(CO)O | -22.6824 | -21.3809 | -12.6609 | 2.417 | 0.583 | 0.010345 | 0.4577 | 0 | 0 | 2.375 | 1.001 | 1.291 | 0 | 0 | 0 | 0 | 0 | 0.125 | 0 | 0 | 0 | 0 | 0 | 0 | 0 | 64
3754 | CHOLINE CHLORIDE | 1H-1,2,3-Triazole | ETHYLENE GLYCOL | 0.125 | 0.292 | 0.583 | 0 | 0 | 1 | 0 | 1 | 343.2 | 1.8245 | C[N+](C)(C)CCO.[Cl-] | C1=NNN=C1 | C(CO)O | -22.6824 | -21.3809 | -12.6609 | 2.417 | 0.583 | 0.010345 | 0.4577 | 0 | 0 | 2.375 | 1.001 | 1.291 | 0 | 0 | 0 | 0 | 0 | 0.125 | 0 | 0 | 0 | 0 | 0 | 0 | 0 | 64
3755 | CHOLINE CHLORIDE | 1H-1,2,3-Triazole | ETHYLENE GLYCOL | 0.125 | 0.292 | 0.583 | 0 | 0 | 1 | 0 | 1 | 353.2 | 1.6487 | C[N+](C)(C)CCO.[Cl-] | C1=NNN=C1 | C(CO)O | -22.6824 | -21.3809 | -12.6609 | 2.417 | 0.583 | 0.010345 | 0.4577 | 0 | 0 | 2.375 | 1.001 | 1.291 | 0 | 0 | 0 | 0 | 0 | 0.125 | 0 | 0 | 0 | 0 | 0 | 0 | 0 | 64
3756 | CHOLINE CHLORIDE | oxalic acid | ETHYLENE GLYCOL | 0.167 | 0.167 | 0.667 | 0 | 0 | 1 | 0 | 1 | 298.15 | 2.9957 | C[N+](C)(C)CCO.[Cl-] | C(=O)(C(=O)O)O | C(CO)O | -22.6824 | -0.70095 | -12.6609 | 2.169 | 1.168 | 0.0086887 | 0.43451 | 0 | 0 | 2.503 | 0.167 | 2.169 | 0 | 0 | 0 | 0 | 0 | 0.167 | 0 | 0 | 0 | 0 | 0 | 0 | 0 | 109
3757 | CHOLINE CHLORIDE | oxalic acid | ETHYLENE GLYCOL | 0.2 | 0.2 | 0.6 | 0 | 0 | 1 | 0 | 1 | 298.15 | 3.8501 | C[N+](C)(C)CCO.[Cl-] | C(=O)(C(=O)O)O | C(CO)O | -22.6824 | -0.70095 | -12.6609 | 2.2 | 1.2 | 0.0077001 | 0.43513 | 0 | 0 | 2.6 | 0.2 | 2.2 | 0 | 0 | 0 | 0 | 0 | 0.2 | 0 | 0 | 0 | 0 | 0 | 0 | 0 | 109
3758 | CHOLINE CHLORIDE | oxalic acid | ETHYLENE GLYCOL | 0.25 | 0.25 | 0.5 | 0 | 0 | 1 | 0 | 1 | 298.15 | 4.2195 | C[N+](C)(C)CCO.[Cl-] | C(=O)(C(=O)O)O | C(CO)O | -22.6824 | -0.70095 | -12.6609 | 2.25 | 1.25 | 0.0065651 | 0.43584 | 0 | 0 | 2.75 | 0.25 | 2.25 | 0 | 0 | 0 | 0 | 0 | 0.25 | 0 | 0 | 0 | 0 | 0 | 0 | 0 | 109
3759 | CHOLINE CHLORIDE | oxalic acid | ETHYLENE GLYCOL | 0.333 | 0.333 | 0.333 | 0 | 0 | 1 | 0 | 1 | 298.15 | 4.4067 | C[N+](C)(C)CCO.[Cl-] | C(=O)(C(=O)O)O | C(CO)O | -22.6824 | -0.70095 | -12.6609 | 2.331 | 1.332 | 0.0052755 | 0.43666 | 0 | 0 | 2.997 | 0.333 | 2.331 | 0 | 0 | 0 | 0 | 0 | 0.333 | 0 | 0 | 0 | 0 | 0 | 0 | 0 | 109
3760 | CHOLINE CHLORIDE | urea | glycerol | 0.333 | 0.167 | 0.5 | 0 | 0 | 1 | 0 | 1 | 298.15 | 4.5207 | C[N+](C)(C)CCO.[Cl-] | C(=O)(N)N | C(C(CO)O)O | -22.6824 | 7.6724 | -16.0014 | 3.333 | 0.501 | 0.0044182 | 0.50761 | 0 | 0 | 3.332 | 0.667 | 2 | 0 | 0 | 0 | 0 | 0 | 0.333 | 0 | 0 | 0 | 0 | 0 | 0 | 0 | 117
3761 | CHOLINE CHLORIDE | urea | glycerol | 0.333 | 0.333 | 0.333 | 0 | 0 | 1 | 0 | 1 | 298.15 | 4.5778 | C[N+](C)(C)CCO.[Cl-] | C(=O)(N)N | C(C(CO)O)O | -22.6824 | 7.6724 | -16.0014 | 2.997 | 0.999 | 0.0047222 | 0.49397 | 0 | 0 | 2.997 | 0.999 | 1.665 | 0 | 0 | 0 | 0 | 0 | 0.333 | 0 | 0 | 0 | 0 | 0 | 0 | 0 | 117
3762 | CHOLINE CHLORIDE | urea | glycerol | 0.333 | 0.5 | 0.167 | 0 | 0 | 1 | 0 | 1 | 298.15 | 0.17982 | C[N+](C)(C)CCO.[Cl-] | C(=O)(N)N | C(C(CO)O)O | -22.6824 | 7.6724 | -16.0014 | 2.667 | 1.5 | 0.0050678 | 0.47914 | 0 | 0 | 2.666 | 1.333 | 1.334 | 0 | 0 | 0 | 0 | 0 | 0.333 | 0 | 0 | 0 | 0 | 0 | 0 | 0 | 117
3767 | CHOLINE CHLORIDE | urea | L-arginine | 0.313 | 0.625 | 0.062 | 0 | 0 | 1 | 0 | 1 | 318.15 | 6.7647 | C[N+](C)(C)CCO.[Cl-] | C(=O)(N)N | C(C[C@@H](C(=O)O)N)CN=C(N)N | -22.6824 | 7.6724 | -26.0228 | 3.057 | 1.875 | 0.0052459 | 0.43431 | 0 | 0 | 2.562 | 1.811 | 1.062 | 0 | 0 | 0 | 0 | 0 | 0.313 | 0 | 0 | 0 | 0 | 0 | 0 | 0 | 116
3768 | CHOLINE CHLORIDE | urea | L-arginine | 0.313 | 0.625 | 0.062 | 0 | 0 | 1 | 0 | 1 | 323.15 | 6.3258 | C[N+](C)(C)CCO.[Cl-] | C(=O)(N)N | C(C[C@@H](C(=O)O)N)CN=C(N)N | -22.6824 | 7.6724 | -26.0228 | 3.057 | 1.875 | 0.0052459 | 0.43431 | 0 | 0 | 2.562 | 1.811 | 1.062 | 0 | 0 | 0 | 0 | 0 | 0.313 | 0 | 0 | 0 | 0 | 0 | 0 | 0 | 116
3769 | CHOLINE CHLORIDE | urea | L-arginine | 0.313 | 0.625 | 0.062 | 0 | 0 | 1 | 0 | 1 | 328.15 | 5.907 | C[N+](C)(C)CCO.[Cl-] | C(=O)(N)N | C(C[C@@H](C(=O)O)N)CN=C(N)N | -22.6824 | 7.6724 | -26.0228 | 3.057 | 1.875 | 0.0052459 | 0.43431 | 0 | 0 | 2.562 | 1.811 | 1.062 | 0 | 0 | 0 | 0 | 0 | 0.313 | 0 | 0 | 0 | 0 | 0 | 0 | 0 | 116
3770 | CHOLINE CHLORIDE | urea | L-arginine | 0.313 | 0.625 | 0.062 | 0 | 0 | 1 | 0 | 1 | 333.15 | 5.5166 | C[N+](C)(C)CCO.[Cl-] | C(=O)(N)N | C(C[C@@H](C(=O)O)N)CN=C(N)N | -22.6824 | 7.6724 | -26.0228 | 3.057 | 1.875 | 0.0052459 | 0.43431 | 0 | 0 | 2.562 | 1.811 | 1.062 | 0 | 0 | 0 | 0 | 0 | 0.313 | 0 | 0 | 0 | 0 | 0 | 0 | 0 | 116
3771 | CHOLINE CHLORIDE | urea | L-arginine | 0.313 | 0.625 | 0.062 | 0 | 0 | 1 | 0 | 1 | 338.15 | 5.1639 | C[N+](C)(C)CCO.[Cl-] | C(=O)(N)N | C(C[C@@H](C(=O)O)N)CN=C(N)N | -22.6824 | 7.6724 | -26.0228 | 3.057 | 1.875 | 0.0052459 | 0.43431 | 0 | 0 | 2.562 | 1.811 | 1.062 | 0 | 0 | 0 | 0 | 0 | 0.313 | 0 | 0 | 0 | 0 | 0 | 0 | 0 | 116
3772 | CHOLINE CHLORIDE | urea | L-arginine | 0.313 | 0.625 | 0.062 | 0 | 0 | 1 | 0 | 1 | 343.15 | 4.8579 | C[N+](C)(C)CCO.[Cl-] | C(=O)(N)N | C(C[C@@H](C(=O)O)N)CN=C(N)N | -22.6824 | 7.6724 | -26.0228 | 3.057 | 1.875 | 0.0052459 | 0.43431 | 0 | 0 | 2.562 | 1.811 | 1.062 | 0 | 0 | 0 | 0 | 0 | 0.313 | 0 | 0 | 0 | 0 | 0 | 0 | 0 | 116
3773 | CHOLINE CHLORIDE | urea | L-arginine | 0.313 | 0.625 | 0.062 | 0 | 0 | 1 | 0 | 1 | 348.15 | 4.6043 | C[N+](C)(C)CCO.[Cl-] | C(=O)(N)N | C(C[C@@H](C(=O)O)N)CN=C(N)N | -22.6824 | 7.6724 | -26.0228 | 3.057 | 1.875 | 0.0052459 | 0.43431 | 0 | 0 | 2.562 | 1.811 | 1.062 | 0 | 0 | 0 | 0 | 0 | 0.313 | 0 | 0 | 0 | 0 | 0 | 0 | 0 | 116
3774 | CHOLINE CHLORIDE | urea | L-arginine | 0.313 | 0.625 | 0.062 | 0 | 0 | 1 | 0 | 1 | 353.15 | 4.4044 | C[N+](C)(C)CCO.[Cl-] | C(=O)(N)N | C(C[C@@H](C(=O)O)N)CN=C(N)N | -22.6824 | 7.6724 | -26.0228 | 3.057 | 1.875 | 0.0052459 | 0.43431 | 0 | 0 | 2.562 | 1.811 | 1.062 | 0 | 0 | 0 | 0 | 0 | 0.313 | 0 | 0 | 0 | 0 | 0 | 0 | 0 | 116
3778 | CHOLINE CHLORIDE | urea | L-arginine | 0.317 | 0.635 | 0.048 | 0 | 0 | 1 | 0 | 1 | 313.15 | 6.7863 | C[N+](C)(C)CCO.[Cl-] | C(=O)(N)N | C(C[C@@H](C(=O)O)N)CN=C(N)N | -22.6824 | 7.6724 | -26.0228 | 2.893 | 1.905 | 0.0053028 | 0.44014 | 0 | 0 | 2.508 | 1.779 | 1.048 | 0 | 0 | 0 | 0 | 0 | 0.317 | 0 | 0 | 0 | 0 | 0 | 0 | 0 | 116
3779 | CHOLINE CHLORIDE | urea | L-arginine | 0.317 | 0.635 | 0.048 | 0 | 0 | 1 | 0 | 1 | 318.15 | 6.3569 | C[N+](C)(C)CCO.[Cl-] | C(=O)(N)N | C(C[C@@H](C(=O)O)N)CN=C(N)N | -22.6824 | 7.6724 | -26.0228 | 2.893 | 1.905 | 0.0053028 | 0.44014 | 0 | 0 | 2.508 | 1.779 | 1.048 | 0 | 0 | 0 | 0 | 0 | 0.317 | 0 | 0 | 0 | 0 | 0 | 0 | 0 | 116
3780 | CHOLINE CHLORIDE | urea | L-arginine | 0.317 | 0.635 | 0.048 | 0 | 0 | 1 | 0 | 1 | 323.15 | 5.9408 | C[N+](C)(C)CCO.[Cl-] | C(=O)(N)N | C(C[C@@H](C(=O)O)N)CN=C(N)N | -22.6824 | 7.6724 | -26.0228 | 2.893 | 1.905 | 0.0053028 | 0.44014 | 0 | 0 | 2.508 | 1.779 | 1.048 | 0 | 0 | 0 | 0 | 0 | 0.317 | 0 | 0 | 0 | 0 | 0 | 0 | 0 | 116
3781 | CHOLINE CHLORIDE | urea | L-arginine | 0.317 | 0.635 | 0.048 | 0 | 0 | 1 | 0 | 1 | 328.15 | 5.5442 | C[N+](C)(C)CCO.[Cl-] | C(=O)(N)N | C(C[C@@H](C(=O)O)N)CN=C(N)N | -22.6824 | 7.6724 | -26.0228 | 2.893 | 1.905 | 0.0053028 | 0.44014 | 0 | 0 | 2.508 | 1.779 | 1.048 | 0 | 0 | 0 | 0 | 0 | 0.317 | 0 | 0 | 0 | 0 | 0 | 0 | 0 | 116
3782 | CHOLINE CHLORIDE | urea | L-arginine | 0.317 | 0.635 | 0.048 | 0 | 0 | 1 | 0 | 1 | 333.15 | 5.1741 | C[N+](C)(C)CCO.[Cl-] | C(=O)(N)N | C(C[C@@H](C(=O)O)N)CN=C(N)N | -22.6824 | 7.6724 | -26.0228 | 2.893 | 1.905 | 0.0053028 | 0.44014 | 0 | 0 | 2.508 | 1.779 | 1.048 | 0 | 0 | 0 | 0 | 0 | 0.317 | 0 | 0 | 0 | 0 | 0 | 0 | 0 | 116
3783 | CHOLINE CHLORIDE | urea | L-arginine | 0.317 | 0.635 | 0.048 | 0 | 0 | 1 | 0 | 1 | 338.15 | 4.8388 | C[N+](C)(C)CCO.[Cl-] | C(=O)(N)N | C(C[C@@H](C(=O)O)N)CN=C(N)N | -22.6824 | 7.6724 | -26.0228 | 2.893 | 1.905 | 0.0053028 | 0.44014 | 0 | 0 | 2.508 | 1.779 | 1.048 | 0 | 0 | 0 | 0 | 0 | 0.317 | 0 | 0 | 0 | 0 | 0 | 0 | 0 | 116
3784 | CHOLINE CHLORIDE | urea | L-arginine | 0.317 | 0.635 | 0.048 | 0 | 0 | 1 | 0 | 1 | 343.15 | 4.5464 | C[N+](C)(C)CCO.[Cl-] | C(=O)(N)N | C(C[C@@H](C(=O)O)N)CN=C(N)N | -22.6824 | 7.6724 | -26.0228 | 2.893 | 1.905 | 0.0053028 | 0.44014 | 0 | 0 | 2.508 | 1.779 | 1.048 | 0 | 0 | 0 | 0 | 0 | 0.317 | 0 | 0 | 0 | 0 | 0 | 0 | 0 | 116
3785 | CHOLINE CHLORIDE | urea | L-arginine | 0.317 | 0.635 | 0.048 | 0 | 0 | 1 | 0 | 1 | 348.15 | 4.3018 | C[N+](C)(C)CCO.[Cl-] | C(=O)(N)N | C(C[C@@H](C(=O)O)N)CN=C(N)N | -22.6824 | 7.6724 | -26.0228 | 2.893 | 1.905 | 0.0053028 | 0.44014 | 0 | 0 | 2.508 | 1.779 | 1.048 | 0 | 0 | 0 | 0 | 0 | 0.317 | 0 | 0 | 0 | 0 | 0 | 0 | 0 | 116
3786 | CHOLINE CHLORIDE | urea | L-arginine | 0.317 | 0.635 | 0.048 | 0 | 0 | 1 | 0 | 1 | 353.15 | 4.1061 | C[N+](C)(C)CCO.[Cl-] | C(=O)(N)N | C(C[C@@H](C(=O)O)N)CN=C(N)N | -22.6824 | 7.6724 | -26.0228 | 2.893 | 1.905 | 0.0053028 | 0.44014 | 0 | 0 | 2.508 | 1.779 | 1.048 | 0 | 0 | 0 | 0 | 0 | 0.317 | 0 | 0 | 0 | 0 | 0 | 0 | 0 | 116
3788 | CHOLINE CHLORIDE | urea | L-arginine | 0.323 | 0.645 | 0.032 | 0 | 0 | 1 | 0 | 1 | 303.15 | 7.1923 | C[N+](C)(C)CCO.[Cl-] | C(=O)(N)N | C(C[C@@H](C(=O)O)N)CN=C(N)N | -22.6824 | 7.6724 | -26.0228 | 2.707 | 1.935 | 0.0053542 | 0.44706 | 0 | 0 | 2.452 | 1.741 | 1.032 | 0 | 0 | 0 | 0 | 0 | 0.323 | 0 | 0 | 0 | 0 | 0 | 0 | 0 | 116
3789 | CHOLINE CHLORIDE | urea | L-arginine | 0.323 | 0.645 | 0.032 | 0 | 0 | 1 | 0 | 1 | 308.15 | 6.7706 | C[N+](C)(C)CCO.[Cl-] | C(=O)(N)N | C(C[C@@H](C(=O)O)N)CN=C(N)N | -22.6824 | 7.6724 | -26.0228 | 2.707 | 1.935 | 0.0053542 | 0.44706 | 0 | 0 | 2.452 | 1.741 | 1.032 | 0 | 0 | 0 | 0 | 0 | 0.323 | 0 | 0 | 0 | 0 | 0 | 0 | 0 | 116
3790 | CHOLINE CHLORIDE | urea | L-arginine | 0.323 | 0.645 | 0.032 | 0 | 0 | 1 | 0 | 1 | 313.15 | 6.3553 | C[N+](C)(C)CCO.[Cl-] | C(=O)(N)N | C(C[C@@H](C(=O)O)N)CN=C(N)N | -22.6824 | 7.6724 | -26.0228 | 2.707 | 1.935 | 0.0053542 | 0.44706 | 0 | 0 | 2.452 | 1.741 | 1.032 | 0 | 0 | 0 | 0 | 0 | 0.323 | 0 | 0 | 0 | 0 | 0 | 0 | 0 | 116
3791 | CHOLINE CHLORIDE | urea | L-arginine | 0.323 | 0.645 | 0.032 | 0 | 0 | 1 | 0 | 1 | 318.15 | 5.949 | C[N+](C)(C)CCO.[Cl-] | C(=O)(N)N | C(C[C@@H](C(=O)O)N)CN=C(N)N | -22.6824 | 7.6724 | -26.0228 | 2.707 | 1.935 | 0.0053542 | 0.44706 | 0 | 0 | 2.452 | 1.741 | 1.032 | 0 | 0 | 0 | 0 | 0 | 0.323 | 0 | 0 | 0 | 0 | 0 | 0 | 0 | 116
3792 | CHOLINE CHLORIDE | urea | L-arginine | 0.323 | 0.645 | 0.032 | 0 | 0 | 1 | 0 | 1 | 323.15 | 5.5558 | C[N+](C)(C)CCO.[Cl-] | C(=O)(N)N | C(C[C@@H](C(=O)O)N)CN=C(N)N | -22.6824 | 7.6724 | -26.0228 | 2.707 | 1.935 | 0.0053542 | 0.44706 | 0 | 0 | 2.452 | 1.741 | 1.032 | 0 | 0 | 0 | 0 | 0 | 0.323 | 0 | 0 | 0 | 0 | 0 | 0 | 0 | 116
3793 | CHOLINE CHLORIDE | urea | L-arginine | 0.323 | 0.645 | 0.032 | 0 | 0 | 1 | 0 | 1 | 328.15 | 5.1812 | C[N+](C)(C)CCO.[Cl-] | C(=O)(N)N | C(C[C@@H](C(=O)O)N)CN=C(N)N | -22.6824 | 7.6724 | -26.0228 | 2.707 | 1.935 | 0.0053542 | 0.44706 | 0 | 0 | 2.452 | 1.741 | 1.032 | 0 | 0 | 0 | 0 | 0 | 0.323 | 0 | 0 | 0 | 0 | 0 | 0 | 0 | 116
3794 | CHOLINE CHLORIDE | urea | L-arginine | 0.323 | 0.645 | 0.032 | 0 | 0 | 1 | 0 | 1 | 333.15 | 4.8315 | C[N+](C)(C)CCO.[Cl-] | C(=O)(N)N | C(C[C@@H](C(=O)O)N)CN=C(N)N | -22.6824 | 7.6724 | -26.0228 | 2.707 | 1.935 | 0.0053542 | 0.44706 | 0 | 0 | 2.452 | 1.741 | 1.032 | 0 | 0 | 0 | 0 | 0 | 0.323 | 0 | 0 | 0 | 0 | 0 | 0 | 0 | 116
3795 | CHOLINE CHLORIDE | urea | L-arginine | 0.323 | 0.645 | 0.032 | 0 | 0 | 1 | 0 | 1 | 338.15 | 4.5138 | C[N+](C)(C)CCO.[Cl-] | C(=O)(N)N | C(C[C@@H](C(=O)O)N)CN=C(N)N | -22.6824 | 7.6724 | -26.0228 | 2.707 | 1.935 | 0.0053542 | 0.44706 | 0 | 0 | 2.452 | 1.741 | 1.032 | 0 | 0 | 0 | 0 | 0 | 0.323 | 0 | 0 | 0 | 0 | 0 | 0 | 0 | 116
3796 | CHOLINE CHLORIDE | urea | L-arginine | 0.323 | 0.645 | 0.032 | 0 | 0 | 1 | 0 | 1 | 343.15 | 4.2349 | C[N+](C)(C)CCO.[Cl-] | C(=O)(N)N | C(C[C@@H](C(=O)O)N)CN=C(N)N | -22.6824 | 7.6724 | -26.0228 | 2.707 | 1.935 | 0.0053542 | 0.44706 | 0 | 0 | 2.452 | 1.741 | 1.032 | 0 | 0 | 0 | 0 | 0 | 0.323 | 0 | 0 | 0 | 0 | 0 | 0 | 0 | 116
3797 | CHOLINE CHLORIDE | urea | L-arginine | 0.323 | 0.645 | 0.032 | 0 | 0 | 1 | 0 | 1 | 348.15 | 3.9992 | C[N+](C)(C)CCO.[Cl-] | C(=O)(N)N | C(C[C@@H](C(=O)O)N)CN=C(N)N | -22.6824 | 7.6724 | -26.0228 | 2.707 | 1.935 | 0.0053542 | 0.44706 | 0 | 0 | 2.452 | 1.741 | 1.032 | 0 | 0 | 0 | 0 | 0 | 0.323 | 0 | 0 | 0 | 0 | 0 | 0 | 0 | 116
3798 | CHOLINE CHLORIDE | urea | L-arginine | 0.323 | 0.645 | 0.032 | 0 | 0 | 1 | 0 | 1 | 353.15 | 3.8078 | C[N+](C)(C)CCO.[Cl-] | C(=O)(N)N | C(C[C@@H](C(=O)O)N)CN=C(N)N | -22.6824 | 7.6724 | -26.0228 | 2.707 | 1.935 | 0.0053542 | 0.44706 | 0 | 0 | 2.452 | 1.741 | 1.032 | 0 | 0 | 0 | 0 | 0 | 0.323 | 0 | 0 | 0 | 0 | 0 | 0 | 0 | 116
3799 | CHOLINE CHLORIDE | urea | L-arginine | 0.328 | 0.656 | 0.016 | 0 | 0 | 1 | 0 | 1 | 298.15 | 7.1178 | C[N+](C)(C)CCO.[Cl-] | C(=O)(N)N | C(C[C@@H](C(=O)O)N)CN=C(N)N | -22.6824 | 7.6724 | -26.0228 | 2.52 | 1.968 | 0.0054153 | 0.45456 | 0 | 0 | 2.392 | 1.704 | 1.016 | 0 | 0 | 0 | 0 | 0 | 0.328 | 0 | 0 | 0 | 0 | 0 | 0 | 0 | 116
3800 | CHOLINE CHLORIDE | urea | L-arginine | 0.328 | 0.656 | 0.016 | 0 | 0 | 1 | 0 | 1 | 303.15 | 6.7149 | C[N+](C)(C)CCO.[Cl-] | C(=O)(N)N | C(C[C@@H](C(=O)O)N)CN=C(N)N | -22.6824 | 7.6724 | -26.0228 | 2.52 | 1.968 | 0.0054153 | 0.45456 | 0 | 0 | 2.392 | 1.704 | 1.016 | 0 | 0 | 0 | 0 | 0 | 0.328 | 0 | 0 | 0 | 0 | 0 | 0 | 0 | 116
3801 | CHOLINE CHLORIDE | urea | L-arginine | 0.328 | 0.656 | 0.016 | 0 | 0 | 1 | 0 | 1 | 308.15 | 6.3163 | C[N+](C)(C)CCO.[Cl-] | C(=O)(N)N | C(C[C@@H](C(=O)O)N)CN=C(N)N | -22.6824 | 7.6724 | -26.0228 | 2.52 | 1.968 | 0.0054153 | 0.45456 | 0 | 0 | 2.392 | 1.704 | 1.016 | 0 | 0 | 0 | 0 | 0 | 0.328 | 0 | 0 | 0 | 0 | 0 | 0 | 0 | 116
3802 | CHOLINE CHLORIDE | urea | L-arginine | 0.328 | 0.656 | 0.016 | 0 | 0 | 1 | 0 | 1 | 313.15 | 5.9243 | C[N+](C)(C)CCO.[Cl-] | C(=O)(N)N | C(C[C@@H](C(=O)O)N)CN=C(N)N | -22.6824 | 7.6724 | -26.0228 | 2.52 | 1.968 | 0.0054153 | 0.45456 | 0 | 0 | 2.392 | 1.704 | 1.016 | 0 | 0 | 0 | 0 | 0 | 0.328 | 0 | 0 | 0 | 0 | 0 | 0 | 0 | 116
3803 | CHOLINE CHLORIDE | urea | L-arginine | 0.328 | 0.656 | 0.016 | 0 | 0 | 1 | 0 | 1 | 318.15 | 5.5411 | C[N+](C)(C)CCO.[Cl-] | C(=O)(N)N | C(C[C@@H](C(=O)O)N)CN=C(N)N | -22.6824 | 7.6724 | -26.0228 | 2.52 | 1.968 | 0.0054153 | 0.45456 | 0 | 0 | 2.392 | 1.704 | 1.016 | 0 | 0 | 0 | 0 | 0 | 0.328 | 0 | 0 | 0 | 0 | 0 | 0 | 0 | 116
3804 | CHOLINE CHLORIDE | urea | L-arginine | 0.328 | 0.656 | 0.016 | 0 | 0 | 1 | 0 | 1 | 323.15 | 5.1709 | C[N+](C)(C)CCO.[Cl-] | C(=O)(N)N | C(C[C@@H](C(=O)O)N)CN=C(N)N | -22.6824 | 7.6724 | -26.0228 | 2.52 | 1.968 | 0.0054153 | 0.45456 | 0 | 0 | 2.392 | 1.704 | 1.016 | 0 | 0 | 0 | 0 | 0 | 0.328 | 0 | 0 | 0 | 0 | 0 | 0 | 0 | 116
3805 | CHOLINE CHLORIDE | urea | L-arginine | 0.328 | 0.656 | 0.016 | 0 | 0 | 1 | 0 | 1 | 328.15 | 4.8183 | C[N+](C)(C)CCO.[Cl-] | C(=O)(N)N | C(C[C@@H](C(=O)O)N)CN=C(N)N | -22.6824 | 7.6724 | -26.0228 | 2.52 | 1.968 | 0.0054153 | 0.45456 | 0 | 0 | 2.392 | 1.704 | 1.016 | 0 | 0 | 0 | 0 | 0 | 0.328 | 0 | 0 | 0 | 0 | 0 | 0 | 0 | 116
3806 | CHOLINE CHLORIDE | urea | L-arginine | 0.328 | 0.656 | 0.016 | 0 | 0 | 1 | 0 | 1 | 333.15 | 4.4889 | C[N+](C)(C)CCO.[Cl-] | C(=O)(N)N | C(C[C@@H](C(=O)O)N)CN=C(N)N | -22.6824 | 7.6724 | -26.0228 | 2.52 | 1.968 | 0.0054153 | 0.45456 | 0 | 0 | 2.392 | 1.704 | 1.016 | 0 | 0 | 0 | 0 | 0 | 0.328 | 0 | 0 | 0 | 0 | 0 | 0 | 0 | 116
3807 | CHOLINE CHLORIDE | urea | L-arginine | 0.328 | 0.656 | 0.016 | 0 | 0 | 1 | 0 | 1 | 338.15 | 4.1888 | C[N+](C)(C)CCO.[Cl-] | C(=O)(N)N | C(C[C@@H](C(=O)O)N)CN=C(N)N | -22.6824 | 7.6724 | -26.0228 | 2.52 | 1.968 | 0.0054153 | 0.45456 | 0 | 0 | 2.392 | 1.704 | 1.016 | 0 | 0 | 0 | 0 | 0 | 0.328 | 0 | 0 | 0 | 0 | 0 | 0 | 0 | 116
3808 | CHOLINE CHLORIDE | urea | L-arginine | 0.328 | 0.656 | 0.016 | 0 | 0 | 1 | 0 | 1 | 343.15 | 3.9234 | C[N+](C)(C)CCO.[Cl-] | C(=O)(N)N | C(C[C@@H](C(=O)O)N)CN=C(N)N | -22.6824 | 7.6724 | -26.0228 | 2.52 | 1.968 | 0.0054153 | 0.45456 | 0 | 0 | 2.392 | 1.704 | 1.016 | 0 | 0 | 0 | 0 | 0 | 0.328 | 0 | 0 | 0 | 0 | 0 | 0 | 0 | 116
3809 | CHOLINE CHLORIDE | urea | L-arginine | 0.328 | 0.656 | 0.016 | 0 | 0 | 1 | 0 | 1 | 348.15 | 3.6967 | C[N+](C)(C)CCO.[Cl-] | C(=O)(N)N | C(C[C@@H](C(=O)O)N)CN=C(N)N | -22.6824 | 7.6724 | -26.0228 | 2.52 | 1.968 | 0.0054153 | 0.45456 | 0 | 0 | 2.392 | 1.704 | 1.016 | 0 | 0 | 0 | 0 | 0 | 0.328 | 0 | 0 | 0 | 0 | 0 | 0 | 0 | 116
3810 | CHOLINE CHLORIDE | urea | L-arginine | 0.328 | 0.656 | 0.016 | 0 | 0 | 1 | 0 | 1 | 353.15 | 3.5095 | C[N+](C)(C)CCO.[Cl-] | C(=O)(N)N | C(C[C@@H](C(=O)O)N)CN=C(N)N | -22.6824 | 7.6724 | -26.0228 | 2.52 | 1.968 | 0.0054153 | 0.45456 | 0 | 0 | 2.392 | 1.704 | 1.016 | 0 | 0 | 0 | 0 | 0 | 0.328 | 0 | 0 | 0 | 0 | 0 | 0 | 0 | 116
3811 | Zinc dibromide | acetamide | 1-Butyl-3-methylimidazolium bromide | 0.25 | 0.5 | 0.25 | 1 | 0 | 1 | 1 | 0 | 300.2 | 6.1092 | [Zn+2].[Br-].[Br-] | CC(=O)N | CCCCN1C=C[N+](=C1)C.[Br-] | 45.5018 | -6.6809 | -5.5438 | 3 | 0.25 | 0.0015395 | 0.38986 | 0.11626 | 0 | 3 | 1 | 0.5 | 0 | 0 | 0 | 0 | 0 | 0 | 0 | 0 | 0 | 0 | 0 | 0.25 | 0.75 | 334
3812 | Zinc dibromide | acetamide | 1-Butyl-3-methylimidazolium bromide | 0.333 | 0.333 | 0.333 | 1 | 0 | 1 | 1 | 0 | 300.2 | 7.0901 | [Zn+2].[Br-].[Br-] | CC(=O)N | CCCCN1C=C[N+](=C1)C.[Br-] | 45.5018 | -6.6809 | -5.5438 | 2.997 | 0.333 | 0.0011877 | 0.38574 | 0.1299 | 0 | 3.33 | 0.999 | 0.333 | 0 | 0 | 0 | 0 | 0 | 0 | 0 | 0 | 0 | 0 | 0 | 0.333 | 0.999 | 334
3815 | zinc chloride | acetamide | 1-Butyl-3-methylimidazolium chloride | 0.25 | 0.5 | 0.25 | 1 | 0 | 1 | 1 | 0 | 300.2 | 6.1312 | [Cl-].[Cl-].[Zn+2] | CC(=O)N | CCCCN1C=C[N+](=C1)C.[Cl-] | 36.898 | -6.6809 | -5.5438 | 3 | 0.25 | 0.0020336 | 0.46281 | 0.15239 | 0 | 3 | 1 | 0.5 | 0 | 0 | 0 | 0 | 0 | 0.75 | 0 | 0 | 0 | 0 | 0 | 0.25 | 0 | 393
3816 | zinc chloride | acetamide | 1-Butyl-3-methylimidazolium chloride | 0.333 | 0.333 | 0.333 | 1 | 0 | 1 | 1 | 0 | 300.2 | 7.0901 | [Cl-].[Cl-].[Zn+2] | CC(=O)N | CCCCN1C=C[N+](=C1)C.[Cl-] | 36.898 | -6.6809 | -5.5438 | 2.997 | 0.333 | 0.0015857 | 0.45761 | 0.17671 | 0 | 3.33 | 0.999 | 0.333 | 0 | 0 | 0 | 0 | 0 | 0.999 | 0 | 0 | 0 | 0 | 0 | 0.333 | 0 | 393
3819 | CHOLINE CHLORIDE | lactic acid | glycerol | 0.333 | 0.333 | 0.333 | 0 | 0 | 1 | 0 | 1 | 293.15 | 5.8814 | C[N+](C)(C)CCO.[Cl-] | CC(C(=O)O)O | C(C(CO)O)O | -22.6824 | -4.0414 | -16.0014 | 2.997 | 0.333 | 0.0042571 | 0.49593 | 0 | 0 | 3.663 | 0.333 | 2.331 | 0 | 0 | 0 | 0 | 0 | 0.333 | 0 | 0 | 0 | 0 | 0 | 0 | 0 | 100
3820 | CHOLINE CHLORIDE | propylene glycol | water | 0.333 | 0.333 | 0.333 | 0 | 0 | 1 | 0 | 1 | 293.15 | 4.7406 | C[N+](C)(C)CCO.[Cl-] | CC(CO)O | O | -22.6824 | -10.0214 | 2.5165 | 3.996 | 0 | 0.0061269 | 0.42785 | 0 | 0 | 2.664 | 0.333 | 1.332 | 0 | 0 | 0 | 0 | 0 | 0.333 | 0 | 0 | 0 | 0 | 0 | 0 | 0 | 114
3822 | CHOLINE CHLORIDE | Pentitol | water | 0.333 | 0.167 | 0.5 | 0 | 0 | 1 | 0 | 1 | 293.15 | 5.9922 | C[N+](C)(C)CCO.[Cl-] | C(C(C(C(CO)O)O)O)O | O | -22.6824 | -22.6824 | 2.5165 | 5 | 0 | 0.0050021 | 0.47406 | 0 | 0 | 2.5 | 0.333 | 1.668 | 0 | 0 | 0 | 0 | 0 | 0.333 | 0 | 0 | 0 | 0 | 0 | 0 | 0 | 88
3823 | CHOLINE CHLORIDE | urea | water | 0.077 | 0.154 | 0.769 | 0 | 0 | 1 | 0 | 1 | 298.15 | 6.7202 | C[N+](C)(C)CCO.[Cl-] | C(=O)(N)N | O | -22.6824 | 7.6724 | 2.5165 | 5.922 | 0.462 | 0.02329 | 0.46339 | 0 | 0 | 0.539 | 0.385 | 1 | 0 | 0 | 0 | 0 | 0 | 0.077 | 0 | 0 | 0 | 0 | 0 | 0 | 0 | 118
3824 | CHOLINE CHLORIDE | urea | water | 0.077 | 0.154 | 0.769 | 0 | 0 | 1 | 0 | 1 | 303.15 | 2.8166 | C[N+](C)(C)CCO.[Cl-] | C(=O)(N)N | O | -22.6824 | 7.6724 | 2.5165 | 5.922 | 0.462 | 0.02329 | 0.46339 | 0 | 0 | 0.539 | 0.385 | 1 | 0 | 0 | 0 | 0 | 0 | 0.077 | 0 | 0 | 0 | 0 | 0 | 0 | 0 | 118
3825 | CHOLINE CHLORIDE | urea | water | 0.077 | 0.154 | 0.769 | 0 | 0 | 1 | 0 | 1 | 313.15 | 2.5337 | C[N+](C)(C)CCO.[Cl-] | C(=O)(N)N | O | -22.6824 | 7.6724 | 2.5165 | 5.922 | 0.462 | 0.02329 | 0.46339 | 0 | 0 | 0.539 | 0.385 | 1 | 0 | 0 | 0 | 0 | 0 | 0.077 | 0 | 0 | 0 | 0 | 0 | 0 | 0 | 118
3826 | CHOLINE CHLORIDE | urea | water | 0.077 | 0.154 | 0.769 | 0 | 0 | 1 | 0 | 1 | 323.15 | 2.2865 | C[N+](C)(C)CCO.[Cl-] | C(=O)(N)N | O | -22.6824 | 7.6724 | 2.5165 | 5.922 | 0.462 | 0.02329 | 0.46339 | 0 | 0 | 0.539 | 0.385 | 1 | 0 | 0 | 0 | 0 | 0 | 0.077 | 0 | 0 | 0 | 0 | 0 | 0 | 0 | 118
3827 | CHOLINE CHLORIDE | urea | water | 0.077 | 0.154 | 0.769 | 0 | 0 | 1 | 0 | 1 | 333.15 | 2.0769 | C[N+](C)(C)CCO.[Cl-] | C(=O)(N)N | O | -22.6824 | 7.6724 | 2.5165 | 5.922 | 0.462 | 0.02329 | 0.46339 | 0 | 0 | 0.539 | 0.385 | 1 | 0 | 0 | 0 | 0 | 0 | 0.077 | 0 | 0 | 0 | 0 | 0 | 0 | 0 | 118
3828 | CHOLINE CHLORIDE | urea | water | 0.077 | 0.154 | 0.769 | 0 | 0 | 1 | 0 | 1 | 343.15 | 1.8991 | C[N+](C)(C)CCO.[Cl-] | C(=O)(N)N | O | -22.6824 | 7.6724 | 2.5165 | 5.922 | 0.462 | 0.02329 | 0.46339 | 0 | 0 | 0.539 | 0.385 | 1 | 0 | 0 | 0 | 0 | 0 | 0.077 | 0 | 0 | 0 | 0 | 0 | 0 | 0 | 118
3829 | CHOLINE CHLORIDE | urea | water | 0.077 | 0.154 | 0.769 | 0 | 0 | 1 | 0 | 1 | 353.15 | 1.7299 | C[N+](C)(C)CCO.[Cl-] | C(=O)(N)N | O | -22.6824 | 7.6724 | 2.5165 | 5.922 | 0.462 | 0.02329 | 0.46339 | 0 | 0 | 0.539 | 0.385 | 1 | 0 | 0 | 0 | 0 | 0 | 0.077 | 0 | 0 | 0 | 0 | 0 | 0 | 0 | 118
3830 | CHOLINE CHLORIDE | ETHYLENE GLYCOL | water | 0.064 | 0.128 | 0.808 | 0 | 0 | 1 | 0 | 1 | 298.15 | 3.7932 | C[N+](C)(C)CCO.[Cl-] | C(CO)O | O | -22.6824 | -12.6609 | 2.5165 | 6.104 | 0.128 | 0.031084 | 0.42271 | 0 | 0 | 0.576 | 0.064 | 1.128 | 0 | 0 | 0 | 0 | 0 | 0.064 | 0 | 0 | 0 | 0 | 0 | 0 | 0 | 80
3831 | CHOLINE CHLORIDE | ETHYLENE GLYCOL | water | 0.064 | 0.128 | 0.808 | 0 | 0 | 1 | 0 | 1 | 303.15 | 2.5128 | C[N+](C)(C)CCO.[Cl-] | C(CO)O | O | -22.6824 | -12.6609 | 2.5165 | 6.104 | 0.128 | 0.031084 | 0.42271 | 0 | 0 | 0.576 | 0.064 | 1.128 | 0 | 0 | 0 | 0 | 0 | 0.064 | 0 | 0 | 0 | 0 | 0 | 0 | 0 | 80
3832 | CHOLINE CHLORIDE | ETHYLENE GLYCOL | water | 0.064 | 0.128 | 0.808 | 0 | 0 | 1 | 0 | 1 | 313.15 | 2.2481 | C[N+](C)(C)CCO.[Cl-] | C(CO)O | O | -22.6824 | -12.6609 | 2.5165 | 6.104 | 0.128 | 0.031084 | 0.42271 | 0 | 0 | 0.576 | 0.064 | 1.128 | 0 | 0 | 0 | 0 | 0 | 0.064 | 0 | 0 | 0 | 0 | 0 | 0 | 0 | 80
3833 | CHOLINE CHLORIDE | ETHYLENE GLYCOL | water | 0.064 | 0.128 | 0.808 | 0 | 0 | 1 | 0 | 1 | 323.15 | 2.0386 | C[N+](C)(C)CCO.[Cl-] | C(CO)O | O | -22.6824 | -12.6609 | 2.5165 | 6.104 | 0.128 | 0.031084 | 0.42271 | 0 | 0 | 0.576 | 0.064 | 1.128 | 0 | 0 | 0 | 0 | 0 | 0.064 | 0 | 0 | 0 | 0 | 0 | 0 | 0 | 80
3834 | CHOLINE CHLORIDE | ETHYLENE GLYCOL | water | 0.064 | 0.128 | 0.808 | 0 | 0 | 1 | 0 | 1 | 333.15 | 1.8405 | C[N+](C)(C)CCO.[Cl-] | C(CO)O | O | -22.6824 | -12.6609 | 2.5165 | 6.104 | 0.128 | 0.031084 | 0.42271 | 0 | 0 | 0.576 | 0.064 | 1.128 | 0 | 0 | 0 | 0 | 0 | 0.064 | 0 | 0 | 0 | 0 | 0 | 0 | 0 | 80
3835 | CHOLINE CHLORIDE | ETHYLENE GLYCOL | water | 0.064 | 0.128 | 0.808 | 0 | 0 | 1 | 0 | 1 | 343.15 | 1.679 | C[N+](C)(C)CCO.[Cl-] | C(CO)O | O | -22.6824 | -12.6609 | 2.5165 | 6.104 | 0.128 | 0.031084 | 0.42271 | 0 | 0 | 0.576 | 0.064 | 1.128 | 0 | 0 | 0 | 0 | 0 | 0.064 | 0 | 0 | 0 | 0 | 0 | 0 | 0 | 80
3836 | CHOLINE CHLORIDE | ETHYLENE GLYCOL | water | 0.064 | 0.128 | 0.808 | 0 | 0 | 1 | 0 | 1 | 353.15 | 1.5282 | C[N+](C)(C)CCO.[Cl-] | C(CO)O | O | -22.6824 | -12.6609 | 2.5165 | 6.104 | 0.128 | 0.031084 | 0.42271 | 0 | 0 | 0.576 | 0.064 | 1.128 | 0 | 0 | 0 | 0 | 0 | 0.064 | 0 | 0 | 0 | 0 | 0 | 0 | 0 | 80
3837 | CHOLINE CHLORIDE | glycerol | water | 0.076 | 0.152 | 0.772 | 0 | 0 | 1 | 0 | 1 | 298.15 | 5.7961 | C[N+](C)(C)CCO.[Cl-] | C(C(CO)O)O | O | -22.6824 | -16.0014 | 2.5165 | 6.24 | 0 | 0.01797 | 0.52 | 0 | 0 | 0.836 | 0.076 | 1.304 | 0 | 0 | 0 | 0 | 0 | 0.076 | 0 | 0 | 0 | 0 | 0 | 0 | 0 | 96
3838 | CHOLINE CHLORIDE | glycerol | water | 0.076 | 0.152 | 0.772 | 0 | 0 | 1 | 0 | 1 | 303.15 | 3.5525 | C[N+](C)(C)CCO.[Cl-] | C(C(CO)O)O | O | -22.6824 | -16.0014 | 2.5165 | 6.24 | 0 | 0.01797 | 0.52 | 0 | 0 | 0.836 | 0.076 | 1.304 | 0 | 0 | 0 | 0 | 0 | 0.076 | 0 | 0 | 0 | 0 | 0 | 0 | 0 | 96
3839 | CHOLINE CHLORIDE | glycerol | water | 0.076 | 0.152 | 0.772 | 0 | 0 | 1 | 0 | 1 | 313.15 | 3.2308 | C[N+](C)(C)CCO.[Cl-] | C(C(CO)O)O | O | -22.6824 | -16.0014 | 2.5165 | 6.24 | 0 | 0.01797 | 0.52 | 0 | 0 | 0.836 | 0.076 | 1.304 | 0 | 0 | 0 | 0 | 0 | 0.076 | 0 | 0 | 0 | 0 | 0 | 0 | 0 | 96
3840 | CHOLINE CHLORIDE | glycerol | water | 0.076 | 0.152 | 0.772 | 0 | 0 | 1 | 0 | 1 | 323.15 | 2.9107 | C[N+](C)(C)CCO.[Cl-] | C(C(CO)O)O | O | -22.6824 | -16.0014 | 2.5165 | 6.24 | 0 | 0.01797 | 0.52 | 0 | 0 | 0.836 | 0.076 | 1.304 | 0 | 0 | 0 | 0 | 0 | 0.076 | 0 | 0 | 0 | 0 | 0 | 0 | 0 | 96
3841 | CHOLINE CHLORIDE | glycerol | water | 0.076 | 0.152 | 0.772 | 0 | 0 | 1 | 0 | 1 | 333.15 | 2.6355 | C[N+](C)(C)CCO.[Cl-] | C(C(CO)O)O | O | -22.6824 | -16.0014 | 2.5165 | 6.24 | 0 | 0.01797 | 0.52 | 0 | 0 | 0.836 | 0.076 | 1.304 | 0 | 0 | 0 | 0 | 0 | 0.076 | 0 | 0 | 0 | 0 | 0 | 0 | 0 | 96
3842 | CHOLINE CHLORIDE | glycerol | water | 0.076 | 0.152 | 0.772 | 0 | 0 | 1 | 0 | 1 | 343.15 | 2.3851 | C[N+](C)(C)CCO.[Cl-] | C(C(CO)O)O | O | -22.6824 | -16.0014 | 2.5165 | 6.24 | 0 | 0.01797 | 0.52 | 0 | 0 | 0.836 | 0.076 | 1.304 | 0 | 0 | 0 | 0 | 0 | 0.076 | 0 | 0 | 0 | 0 | 0 | 0 | 0 | 96
3843 | CHOLINE CHLORIDE | glycerol | water | 0.076 | 0.152 | 0.772 | 0 | 0 | 1 | 0 | 1 | 353.15 | 2.1759 | C[N+](C)(C)CCO.[Cl-] | C(C(CO)O)O | O | -22.6824 | -16.0014 | 2.5165 | 6.24 | 0 | 0.01797 | 0.52 | 0 | 0 | 0.836 | 0.076 | 1.304 | 0 | 0 | 0 | 0 | 0 | 0.076 | 0 | 0 | 0 | 0 | 0 | 0 | 0 | 96
3844 | CHOLINE CHLORIDE | LEVULINIC ACID | water | 0.057 | 0.113 | 0.83 | 0 | 0 | 1 | 0 | 1 | 298.15 | 5.5452 | C[N+](C)(C)CCO.[Cl-] | CC(=O)CCC(=O)O | O | -22.6824 | 13.1976 | 2.5165 | 6.207 | 0 | 0.025865 | 0.40279 | 0 | 0 | 0.85 | 0.057 | 1.226 | 0 | 0 | 0 | 0 | 0 | 0.057 | 0 | 0 | 0 | 0 | 0 | 0 | 0 | 84
3845 | CHOLINE CHLORIDE | LEVULINIC ACID | water | 0.057 | 0.113 | 0.83 | 0 | 0 | 1 | 0 | 1 | 303.15 | 3.0837 | C[N+](C)(C)CCO.[Cl-] | CC(=O)CCC(=O)O | O | -22.6824 | 13.1976 | 2.5165 | 6.207 | 0 | 0.025865 | 0.40279 | 0 | 0 | 0.85 | 0.057 | 1.226 | 0 | 0 | 0 | 0 | 0 | 0.057 | 0 | 0 | 0 | 0 | 0 | 0 | 0 | 84
3846 | CHOLINE CHLORIDE | LEVULINIC ACID | water | 0.057 | 0.113 | 0.83 | 0 | 0 | 1 | 0 | 1 | 313.15 | 2.7738 | C[N+](C)(C)CCO.[Cl-] | CC(=O)CCC(=O)O | O | -22.6824 | 13.1976 | 2.5165 | 6.207 | 0 | 0.025865 | 0.40279 | 0 | 0 | 0.85 | 0.057 | 1.226 | 0 | 0 | 0 | 0 | 0 | 0.057 | 0 | 0 | 0 | 0 | 0 | 0 | 0 | 84
3847 | CHOLINE CHLORIDE | LEVULINIC ACID | water | 0.057 | 0.113 | 0.83 | 0 | 0 | 1 | 0 | 1 | 323.15 | 2.4774 | C[N+](C)(C)CCO.[Cl-] | CC(=O)CCC(=O)O | O | -22.6824 | 13.1976 | 2.5165 | 6.207 | 0 | 0.025865 | 0.40279 | 0 | 0 | 0.85 | 0.057 | 1.226 | 0 | 0 | 0 | 0 | 0 | 0.057 | 0 | 0 | 0 | 0 | 0 | 0 | 0 | 84
3848 | CHOLINE CHLORIDE | LEVULINIC ACID | water | 0.057 | 0.113 | 0.83 | 0 | 0 | 1 | 0 | 1 | 333.15 | 2.2246 | C[N+](C)(C)CCO.[Cl-] | CC(=O)CCC(=O)O | O | -22.6824 | 13.1976 | 2.5165 | 6.207 | 0 | 0.025865 | 0.40279 | 0 | 0 | 0.85 | 0.057 | 1.226 | 0 | 0 | 0 | 0 | 0 | 0.057 | 0 | 0 | 0 | 0 | 0 | 0 | 0 | 84
3849 | CHOLINE CHLORIDE | LEVULINIC ACID | water | 0.057 | 0.113 | 0.83 | 0 | 0 | 1 | 0 | 1 | 343.15 | 2.0082 | C[N+](C)(C)CCO.[Cl-] | CC(=O)CCC(=O)O | O | -22.6824 | 13.1976 | 2.5165 | 6.207 | 0 | 0.025865 | 0.40279 | 0 | 0 | 0.85 | 0.057 | 1.226 | 0 | 0 | 0 | 0 | 0 | 0.057 | 0 | 0 | 0 | 0 | 0 | 0 | 0 | 84
3850 | CHOLINE CHLORIDE | LEVULINIC ACID | water | 0.057 | 0.113 | 0.83 | 0 | 0 | 1 | 0 | 1 | 353.15 | 0.08158 | C[N+](C)(C)CCO.[Cl-] | CC(=O)CCC(=O)O | O | -22.6824 | 13.1976 | 2.5165 | 6.207 | 0 | 0.025865 | 0.40279 | 0 | 0 | 0.85 | 0.057 | 1.226 | 0 | 0 | 0 | 0 | 0 | 0.057 | 0 | 0 | 0 | 0 | 0 | 0 | 0 | 84
3851 | CHOLINE CHLORIDE | malic acid | water | 0.078 | 0.078 | 0.843 | 0 | 0 | 1 | 0 | 1 | 298.15 | 5.8999 | C[N+](C)(C)CCO.[Cl-] | C(C(C(=O)O)O)C(=O)O | O | -22.6824 | -1.4019 | 2.5165 | 6.603 | 0.078 | 0.019726 | 0.4591 | 0 | 0 | 0.702 | 0.078 | 1.311 | 0 | 0 | 0 | 0 | 0 | 0.078 | 0 | 0 | 0 | 0 | 0 | 0 | 0 | 105
3852 | CHOLINE CHLORIDE | malic acid | water | 0.078 | 0.078 | 0.843 | 0 | 0 | 1 | 0 | 1 | 303.15 | 5.0529 | C[N+](C)(C)CCO.[Cl-] | C(C(C(=O)O)O)C(=O)O | O | -22.6824 | -1.4019 | 2.5165 | 6.603 | 0.078 | 0.019726 | 0.4591 | 0 | 0 | 0.702 | 0.078 | 1.311 | 0 | 0 | 0 | 0 | 0 | 0.078 | 0 | 0 | 0 | 0 | 0 | 0 | 0 | 105
3853 | CHOLINE CHLORIDE | malic acid | water | 0.078 | 0.078 | 0.843 | 0 | 0 | 1 | 0 | 1 | 313.15 | 4.5465 | C[N+](C)(C)CCO.[Cl-] | C(C(C(=O)O)O)C(=O)O | O | -22.6824 | -1.4019 | 2.5165 | 6.603 | 0.078 | 0.019726 | 0.4591 | 0 | 0 | 0.702 | 0.078 | 1.311 | 0 | 0 | 0 | 0 | 0 | 0.078 | 0 | 0 | 0 | 0 | 0 | 0 | 0 | 105
3854 | CHOLINE CHLORIDE | malic acid | water | 0.078 | 0.078 | 0.843 | 0 | 0 | 1 | 0 | 1 | 323.15 | 4.1352 | C[N+](C)(C)CCO.[Cl-] | C(C(C(=O)O)O)C(=O)O | O | -22.6824 | -1.4019 | 2.5165 | 6.603 | 0.078 | 0.019726 | 0.4591 | 0 | 0 | 0.702 | 0.078 | 1.311 | 0 | 0 | 0 | 0 | 0 | 0.078 | 0 | 0 | 0 | 0 | 0 | 0 | 0 | 105
3855 | CHOLINE CHLORIDE | malic acid | water | 0.078 | 0.078 | 0.843 | 0 | 0 | 1 | 0 | 1 | 333.15 | 3.7874 | C[N+](C)(C)CCO.[Cl-] | C(C(C(=O)O)O)C(=O)O | O | -22.6824 | -1.4019 | 2.5165 | 6.603 | 0.078 | 0.019726 | 0.4591 | 0 | 0 | 0.702 | 0.078 | 1.311 | 0 | 0 | 0 | 0 | 0 | 0.078 | 0 | 0 | 0 | 0 | 0 | 0 | 0 | 105
3856 | CHOLINE CHLORIDE | malic acid | water | 0.078 | 0.078 | 0.843 | 0 | 0 | 1 | 0 | 1 | 343.15 | 3.4532 | C[N+](C)(C)CCO.[Cl-] | C(C(C(=O)O)O)C(=O)O | O | -22.6824 | -1.4019 | 2.5165 | 6.603 | 0.078 | 0.019726 | 0.4591 | 0 | 0 | 0.702 | 0.078 | 1.311 | 0 | 0 | 0 | 0 | 0 | 0.078 | 0 | 0 | 0 | 0 | 0 | 0 | 0 | 105
3857 | CHOLINE CHLORIDE | malic acid | water | 0.078 | 0.078 | 0.843 | 0 | 0 | 1 | 0 | 1 | 353.15 | 3.2734 | C[N+](C)(C)CCO.[Cl-] | C(C(C(=O)O)O)C(=O)O | O | -22.6824 | -1.4019 | 2.5165 | 6.603 | 0.078 | 0.019726 | 0.4591 | 0 | 0 | 0.702 | 0.078 | 1.311 | 0 | 0 | 0 | 0 | 0 | 0.078 | 0 | 0 | 0 | 0 | 0 | 0 | 0 | 105
3858 | CHOLINE CHLORIDE | phenol | water | 0.225 | 0.675 | 0.1 | 0 | 0 | 1 | 0 | 1 | 293.15 | 4.027 | C[N+](C)(C)CCO.[Cl-] | C1=CC=C(C=C1)O | O | -22.6824 | 31.0372 | 2.5165 | 3.4 | 0.675 | 0.0055725 | 0.44441 | 0 | 0 | 5.175 | 0.225 | 1 | 0 | 0 | 0 | 0 | 0 | 0.225 | 0 | 0 | 0 | 0 | 0 | 0 | 0 | 112
3859 | CHOLINE CHLORIDE | phenol | water | 0.225 | 0.675 | 0.1 | 0 | 0 | 1 | 0 | 1 | 303.15 | 3.5419 | C[N+](C)(C)CCO.[Cl-] | C1=CC=C(C=C1)O | O | -22.6824 | 31.0372 | 2.5165 | 3.4 | 0.675 | 0.0055725 | 0.44441 | 0 | 0 | 5.175 | 0.225 | 1 | 0 | 0 | 0 | 0 | 0 | 0.225 | 0 | 0 | 0 | 0 | 0 | 0 | 0 | 112
3860 | CHOLINE CHLORIDE | phenol | water | 0.225 | 0.675 | 0.1 | 0 | 0 | 1 | 0 | 1 | 313.15 | 3.125 | C[N+](C)(C)CCO.[Cl-] | C1=CC=C(C=C1)O | O | -22.6824 | 31.0372 | 2.5165 | 3.4 | 0.675 | 0.0055725 | 0.44441 | 0 | 0 | 5.175 | 0.225 | 1 | 0 | 0 | 0 | 0 | 0 | 0.225 | 0 | 0 | 0 | 0 | 0 | 0 | 0 | 112
3861 | CHOLINE CHLORIDE | phenol | water | 0.225 | 0.675 | 0.1 | 0 | 0 | 1 | 0 | 1 | 323.15 | 2.7659 | C[N+](C)(C)CCO.[Cl-] | C1=CC=C(C=C1)O | O | -22.6824 | 31.0372 | 2.5165 | 3.4 | 0.675 | 0.0055725 | 0.44441 | 0 | 0 | 5.175 | 0.225 | 1 | 0 | 0 | 0 | 0 | 0 | 0.225 | 0 | 0 | 0 | 0 | 0 | 0 | 0 | 112
3862 | CHOLINE CHLORIDE | phenol | water | 0.225 | 0.675 | 0.1 | 0 | 0 | 1 | 0 | 1 | 333.15 | 2.4526 | C[N+](C)(C)CCO.[Cl-] | C1=CC=C(C=C1)O | O | -22.6824 | 31.0372 | 2.5165 | 3.4 | 0.675 | 0.0055725 | 0.44441 | 0 | 0 | 5.175 | 0.225 | 1 | 0 | 0 | 0 | 0 | 0 | 0.225 | 0 | 0 | 0 | 0 | 0 | 0 | 0 | 112
3863 | CHOLINE CHLORIDE | phenol | water | 0.2 | 0.6 | 0.2 | 0 | 0 | 1 | 0 | 1 | 293.15 | 3.712 | C[N+](C)(C)CCO.[Cl-] | C1=CC=C(C=C1)O | O | -22.6824 | 31.0372 | 2.5165 | 3.8 | 0.6 | 0.006265 | 0.44445 | 0 | 0 | 4.6 | 0.2 | 1 | 0 | 0 | 0 | 0 | 0 | 0.2 | 0 | 0 | 0 | 0 | 0 | 0 | 0 | 112
3864 | CHOLINE CHLORIDE | phenol | water | 0.2 | 0.6 | 0.2 | 0 | 0 | 1 | 0 | 1 | 303.15 | 3.2814 | C[N+](C)(C)CCO.[Cl-] | C1=CC=C(C=C1)O | O | -22.6824 | 31.0372 | 2.5165 | 3.8 | 0.6 | 0.006265 | 0.44445 | 0 | 0 | 4.6 | 0.2 | 1 | 0 | 0 | 0 | 0 | 0 | 0.2 | 0 | 0 | 0 | 0 | 0 | 0 | 0 | 112
3865 | CHOLINE CHLORIDE | phenol | water | 0.2 | 0.6 | 0.2 | 0 | 0 | 1 | 0 | 1 | 313.15 | 2.8675 | C[N+](C)(C)CCO.[Cl-] | C1=CC=C(C=C1)O | O | -22.6824 | 31.0372 | 2.5165 | 3.8 | 0.6 | 0.006265 | 0.44445 | 0 | 0 | 4.6 | 0.2 | 1 | 0 | 0 | 0 | 0 | 0 | 0.2 | 0 | 0 | 0 | 0 | 0 | 0 | 0 | 112
3866 | CHOLINE CHLORIDE | phenol | water | 0.2 | 0.6 | 0.2 | 0 | 0 | 1 | 0 | 1 | 323.15 | 2.5179 | C[N+](C)(C)CCO.[Cl-] | C1=CC=C(C=C1)O | O | -22.6824 | 31.0372 | 2.5165 | 3.8 | 0.6 | 0.006265 | 0.44445 | 0 | 0 | 4.6 | 0.2 | 1 | 0 | 0 | 0 | 0 | 0 | 0.2 | 0 | 0 | 0 | 0 | 0 | 0 | 0 | 112
3867 | CHOLINE CHLORIDE | phenol | water | 0.2 | 0.6 | 0.2 | 0 | 0 | 1 | 0 | 1 | 333.15 | 2.2209 | C[N+](C)(C)CCO.[Cl-] | C1=CC=C(C=C1)O | O | -22.6824 | 31.0372 | 2.5165 | 3.8 | 0.6 | 0.006265 | 0.44445 | 0 | 0 | 4.6 | 0.2 | 1 | 0 | 0 | 0 | 0 | 0 | 0.2 | 0 | 0 | 0 | 0 | 0 | 0 | 0 | 112
3868 | CHOLINE CHLORIDE | phenol | water | 0.175 | 0.525 | 0.3 | 0 | 0 | 1 | 0 | 1 | 293.15 | 3.3865 | C[N+](C)(C)CCO.[Cl-] | C1=CC=C(C=C1)O | O | -22.6824 | 31.0372 | 2.5165 | 4.2 | 0.525 | 0.0071539 | 0.4445 | 0 | 0 | 4.025 | 0.175 | 1 | 0 | 0 | 0 | 0 | 0 | 0.175 | 0 | 0 | 0 | 0 | 0 | 0 | 0 | 112
3869 | CHOLINE CHLORIDE | phenol | water | 0.175 | 0.525 | 0.3 | 0 | 0 | 1 | 0 | 1 | 303.15 | 2.9581 | C[N+](C)(C)CCO.[Cl-] | C1=CC=C(C=C1)O | O | -22.6824 | 31.0372 | 2.5165 | 4.2 | 0.525 | 0.0071539 | 0.4445 | 0 | 0 | 4.025 | 0.175 | 1 | 0 | 0 | 0 | 0 | 0 | 0.175 | 0 | 0 | 0 | 0 | 0 | 0 | 0 | 112
3870 | CHOLINE CHLORIDE | phenol | water | 0.175 | 0.525 | 0.3 | 0 | 0 | 1 | 0 | 1 | 313.15 | 2.5881 | C[N+](C)(C)CCO.[Cl-] | C1=CC=C(C=C1)O | O | -22.6824 | 31.0372 | 2.5165 | 4.2 | 0.525 | 0.0071539 | 0.4445 | 0 | 0 | 4.025 | 0.175 | 1 | 0 | 0 | 0 | 0 | 0 | 0.175 | 0 | 0 | 0 | 0 | 0 | 0 | 0 | 112
3871 | CHOLINE CHLORIDE | phenol | water | 0.175 | 0.525 | 0.3 | 0 | 0 | 1 | 0 | 1 | 323.15 | 2.2666 | C[N+](C)(C)CCO.[Cl-] | C1=CC=C(C=C1)O | O | -22.6824 | 31.0372 | 2.5165 | 4.2 | 0.525 | 0.0071539 | 0.4445 | 0 | 0 | 4.025 | 0.175 | 1 | 0 | 0 | 0 | 0 | 0 | 0.175 | 0 | 0 | 0 | 0 | 0 | 0 | 0 | 112
3872 | CHOLINE CHLORIDE | phenol | water | 0.175 | 0.525 | 0.3 | 0 | 0 | 1 | 0 | 1 | 333.15 | 1.985 | C[N+](C)(C)CCO.[Cl-] | C1=CC=C(C=C1)O | O | -22.6824 | 31.0372 | 2.5165 | 4.2 | 0.525 | 0.0071539 | 0.4445 | 0 | 0 | 4.025 | 0.175 | 1 | 0 | 0 | 0 | 0 | 0 | 0.175 | 0 | 0 | 0 | 0 | 0 | 0 | 0 | 112
3873 | CHOLINE CHLORIDE | phenol | water | 0.15 | 0.449 | 0.401 | 0 | 0 | 1 | 0 | 1 | 293.15 | 3.0673 | C[N+](C)(C)CCO.[Cl-] | C1=CC=C(C=C1)O | O | -22.6824 | 31.0372 | 2.5165 | 4.604 | 0.449 | 0.0083458 | 0.44454 | 0 | 0 | 3.444 | 0.15 | 1 | 0 | 0 | 0 | 0 | 0 | 0.15 | 0 | 0 | 0 | 0 | 0 | 0 | 0 | 112
3874 | CHOLINE CHLORIDE | phenol | water | 0.15 | 0.449 | 0.401 | 0 | 0 | 1 | 0 | 1 | 303.15 | 2.6656 | C[N+](C)(C)CCO.[Cl-] | C1=CC=C(C=C1)O | O | -22.6824 | 31.0372 | 2.5165 | 4.604 | 0.449 | 0.0083458 | 0.44454 | 0 | 0 | 3.444 | 0.15 | 1 | 0 | 0 | 0 | 0 | 0 | 0.15 | 0 | 0 | 0 | 0 | 0 | 0 | 0 | 112
3875 | CHOLINE CHLORIDE | phenol | water | 0.15 | 0.449 | 0.401 | 0 | 0 | 1 | 0 | 1 | 313.15 | 2.3167 | C[N+](C)(C)CCO.[Cl-] | C1=CC=C(C=C1)O | O | -22.6824 | 31.0372 | 2.5165 | 4.604 | 0.449 | 0.0083458 | 0.44454 | 0 | 0 | 3.444 | 0.15 | 1 | 0 | 0 | 0 | 0 | 0 | 0.15 | 0 | 0 | 0 | 0 | 0 | 0 | 0 | 112
3876 | CHOLINE CHLORIDE | phenol | water | 0.15 | 0.449 | 0.401 | 0 | 0 | 1 | 0 | 1 | 323.15 | 2.0122 | C[N+](C)(C)CCO.[Cl-] | C1=CC=C(C=C1)O | O | -22.6824 | 31.0372 | 2.5165 | 4.604 | 0.449 | 0.0083458 | 0.44454 | 0 | 0 | 3.444 | 0.15 | 1 | 0 | 0 | 0 | 0 | 0 | 0.15 | 0 | 0 | 0 | 0 | 0 | 0 | 0 | 112
3877 | CHOLINE CHLORIDE | phenol | water | 0.15 | 0.449 | 0.401 | 0 | 0 | 1 | 0 | 1 | 333.15 | 1.7443 | C[N+](C)(C)CCO.[Cl-] | C1=CC=C(C=C1)O | O | -22.6824 | 31.0372 | 2.5165 | 4.604 | 0.449 | 0.0083458 | 0.44454 | 0 | 0 | 3.444 | 0.15 | 1 | 0 | 0 | 0 | 0 | 0 | 0.15 | 0 | 0 | 0 | 0 | 0 | 0 | 0 | 112
3878 | CHOLINE CHLORIDE | phenol | water | 0.125 | 0.376 | 0.499 | 0 | 0 | 1 | 0 | 1 | 293.15 | 2.7324 | C[N+](C)(C)CCO.[Cl-] | C1=CC=C(C=C1)O | O | -22.6824 | 31.0372 | 2.5165 | 4.996 | 0.376 | 0.0099755 | 0.44471 | 0 | 0 | 2.881 | 0.125 | 1 | 0 | 0 | 0 | 0 | 0 | 0.125 | 0 | 0 | 0 | 0 | 0 | 0 | 0 | 112
3879 | CHOLINE CHLORIDE | phenol | water | 0.125 | 0.376 | 0.499 | 0 | 0 | 1 | 0 | 1 | 303.15 | 2.3565 | C[N+](C)(C)CCO.[Cl-] | C1=CC=C(C=C1)O | O | -22.6824 | 31.0372 | 2.5165 | 4.996 | 0.376 | 0.0099755 | 0.44471 | 0 | 0 | 2.881 | 0.125 | 1 | 0 | 0 | 0 | 0 | 0 | 0.125 | 0 | 0 | 0 | 0 | 0 | 0 | 0 | 112
3880 | CHOLINE CHLORIDE | phenol | water | 0.125 | 0.376 | 0.499 | 0 | 0 | 1 | 0 | 1 | 313.15 | 2.0297 | C[N+](C)(C)CCO.[Cl-] | C1=CC=C(C=C1)O | O | -22.6824 | 31.0372 | 2.5165 | 4.996 | 0.376 | 0.0099755 | 0.44471 | 0 | 0 | 2.881 | 0.125 | 1 | 0 | 0 | 0 | 0 | 0 | 0.125 | 0 | 0 | 0 | 0 | 0 | 0 | 0 | 112
3881 | CHOLINE CHLORIDE | phenol | water | 0.125 | 0.376 | 0.499 | 0 | 0 | 1 | 0 | 1 | 323.15 | 1.7433 | C[N+](C)(C)CCO.[Cl-] | C1=CC=C(C=C1)O | O | -22.6824 | 31.0372 | 2.5165 | 4.996 | 0.376 | 0.0099755 | 0.44471 | 0 | 0 | 2.881 | 0.125 | 1 | 0 | 0 | 0 | 0 | 0 | 0.125 | 0 | 0 | 0 | 0 | 0 | 0 | 0 | 112
3882 | CHOLINE CHLORIDE | phenol | water | 0.125 | 0.376 | 0.499 | 0 | 0 | 1 | 0 | 1 | 333.15 | 1.49 | C[N+](C)(C)CCO.[Cl-] | C1=CC=C(C=C1)O | O | -22.6824 | 31.0372 | 2.5165 | 4.996 | 0.376 | 0.0099755 | 0.44471 | 0 | 0 | 2.881 | 0.125 | 1 | 0 | 0 | 0 | 0 | 0 | 0.125 | 0 | 0 | 0 | 0 | 0 | 0 | 0 | 112
3883 | CHOLINE CHLORIDE | phenol | water | 0.1 | 0.299 | 0.601 | 0 | 0 | 1 | 0 | 1 | 293.15 | 2.3577 | C[N+](C)(C)CCO.[Cl-] | C1=CC=C(C=C1)O | O | -22.6824 | 31.0372 | 2.5165 | 5.404 | 0.299 | 0.012476 | 0.44477 | 0 | 0 | 2.294 | 0.1 | 1 | 0 | 0 | 0 | 0 | 0 | 0.1 | 0 | 0 | 0 | 0 | 0 | 0 | 0 | 112
3884 | CHOLINE CHLORIDE | phenol | water | 0.1 | 0.299 | 0.601 | 0 | 0 | 1 | 0 | 1 | 303.15 | 2.0108 | C[N+](C)(C)CCO.[Cl-] | C1=CC=C(C=C1)O | O | -22.6824 | 31.0372 | 2.5165 | 5.404 | 0.299 | 0.012476 | 0.44477 | 0 | 0 | 2.294 | 0.1 | 1 | 0 | 0 | 0 | 0 | 0 | 0.1 | 0 | 0 | 0 | 0 | 0 | 0 | 0 | 112
3885 | CHOLINE CHLORIDE | phenol | water | 0.1 | 0.299 | 0.601 | 0 | 0 | 1 | 0 | 1 | 313.15 | 1.7087 | C[N+](C)(C)CCO.[Cl-] | C1=CC=C(C=C1)O | O | -22.6824 | 31.0372 | 2.5165 | 5.404 | 0.299 | 0.012476 | 0.44477 | 0 | 0 | 2.294 | 0.1 | 1 | 0 | 0 | 0 | 0 | 0 | 0.1 | 0 | 0 | 0 | 0 | 0 | 0 | 0 | 112
3886 | CHOLINE CHLORIDE | phenol | water | 0.1 | 0.299 | 0.601 | 0 | 0 | 1 | 0 | 1 | 323.15 | 1.4427 | C[N+](C)(C)CCO.[Cl-] | C1=CC=C(C=C1)O | O | -22.6824 | 31.0372 | 2.5165 | 5.404 | 0.299 | 0.012476 | 0.44477 | 0 | 0 | 2.294 | 0.1 | 1 | 0 | 0 | 0 | 0 | 0 | 0.1 | 0 | 0 | 0 | 0 | 0 | 0 | 0 | 112
3887 | CHOLINE CHLORIDE | phenol | water | 0.1 | 0.299 | 0.601 | 0 | 0 | 1 | 0 | 1 | 333.15 | 1.206 | C[N+](C)(C)CCO.[Cl-] | C1=CC=C(C=C1)O | O | -22.6824 | 31.0372 | 2.5165 | 5.404 | 0.299 | 0.012476 | 0.44477 | 0 | 0 | 2.294 | 0.1 | 1 | 0 | 0 | 0 | 0 | 0 | 0.1 | 0 | 0 | 0 | 0 | 0 | 0 | 0 | 112
3888 | CHOLINE CHLORIDE | phenol | water | 0.075 | 0.225 | 0.7 | 0 | 0 | 1 | 0 | 1 | 293.15 | 2.012 | C[N+](C)(C)CCO.[Cl-] | C1=CC=C(C=C1)O | O | -22.6824 | 31.0372 | 2.5165 | 5.8 | 0.225 | 0.016543 | 0.44506 | 0 | 0 | 1.725 | 0.075 | 1 | 0 | 0 | 0 | 0 | 0 | 0.075 | 0 | 0 | 0 | 0 | 0 | 0 | 0 | 112
3889 | CHOLINE CHLORIDE | phenol | water | 0.075 | 0.225 | 0.7 | 0 | 0 | 1 | 0 | 1 | 303.15 | 1.6892 | C[N+](C)(C)CCO.[Cl-] | C1=CC=C(C=C1)O | O | -22.6824 | 31.0372 | 2.5165 | 5.8 | 0.225 | 0.016543 | 0.44506 | 0 | 0 | 1.725 | 0.075 | 1 | 0 | 0 | 0 | 0 | 0 | 0.075 | 0 | 0 | 0 | 0 | 0 | 0 | 0 | 112
3890 | CHOLINE CHLORIDE | phenol | water | 0.075 | 0.225 | 0.7 | 0 | 0 | 1 | 0 | 1 | 313.15 | 1.4054 | C[N+](C)(C)CCO.[Cl-] | C1=CC=C(C=C1)O | O | -22.6824 | 31.0372 | 2.5165 | 5.8 | 0.225 | 0.016543 | 0.44506 | 0 | 0 | 1.725 | 0.075 | 1 | 0 | 0 | 0 | 0 | 0 | 0.075 | 0 | 0 | 0 | 0 | 0 | 0 | 0 | 112
3891 | CHOLINE CHLORIDE | phenol | water | 0.075 | 0.225 | 0.7 | 0 | 0 | 1 | 0 | 1 | 323.15 | 1.1553 | C[N+](C)(C)CCO.[Cl-] | C1=CC=C(C=C1)O | O | -22.6824 | 31.0372 | 2.5165 | 5.8 | 0.225 | 0.016543 | 0.44506 | 0 | 0 | 1.725 | 0.075 | 1 | 0 | 0 | 0 | 0 | 0 | 0.075 | 0 | 0 | 0 | 0 | 0 | 0 | 0 | 112
3892 | CHOLINE CHLORIDE | phenol | water | 0.075 | 0.225 | 0.7 | 0 | 0 | 1 | 0 | 1 | 333.15 | 0.93295 | C[N+](C)(C)CCO.[Cl-] | C1=CC=C(C=C1)O | O | -22.6824 | 31.0372 | 2.5165 | 5.8 | 0.225 | 0.016543 | 0.44506 | 0 | 0 | 1.725 | 0.075 | 1 | 0 | 0 | 0 | 0 | 0 | 0.075 | 0 | 0 | 0 | 0 | 0 | 0 | 0 | 112
3893 | CHOLINE CHLORIDE | phenol | water | 0.05 | 0.15 | 0.8 | 0 | 0 | 1 | 0 | 1 | 293.15 | 1.5929 | C[N+](C)(C)CCO.[Cl-] | C1=CC=C(C=C1)O | O | -22.6824 | 31.0372 | 2.5165 | 6.2 | 0.15 | 0.024621 | 0.44554 | 0 | 0 | 1.15 | 0.05 | 1 | 0 | 0 | 0 | 0 | 0 | 0.05 | 0 | 0 | 0 | 0 | 0 | 0 | 0 | 112
3894 | CHOLINE CHLORIDE | phenol | water | 0.05 | 0.15 | 0.8 | 0 | 0 | 1 | 0 | 1 | 303.15 | 1.2917 | C[N+](C)(C)CCO.[Cl-] | C1=CC=C(C=C1)O | O | -22.6824 | 31.0372 | 2.5165 | 6.2 | 0.15 | 0.024621 | 0.44554 | 0 | 0 | 1.15 | 0.05 | 1 | 0 | 0 | 0 | 0 | 0 | 0.05 | 0 | 0 | 0 | 0 | 0 | 0 | 0 | 112
3895 | CHOLINE CHLORIDE | phenol | water | 0.05 | 0.15 | 0.8 | 0 | 0 | 1 | 0 | 1 | 313.15 | 1.0268 | C[N+](C)(C)CCO.[Cl-] | C1=CC=C(C=C1)O | O | -22.6824 | 31.0372 | 2.5165 | 6.2 | 0.15 | 0.024621 | 0.44554 | 0 | 0 | 1.15 | 0.05 | 1 | 0 | 0 | 0 | 0 | 0 | 0.05 | 0 | 0 | 0 | 0 | 0 | 0 | 0 | 112
3896 | CHOLINE CHLORIDE | phenol | water | 0.05 | 0.15 | 0.8 | 0 | 0 | 1 | 0 | 1 | 323.15 | 0.79254 | C[N+](C)(C)CCO.[Cl-] | C1=CC=C(C=C1)O | O | -22.6824 | 31.0372 | 2.5165 | 6.2 | 0.15 | 0.024621 | 0.44554 | 0 | 0 | 1.15 | 0.05 | 1 | 0 | 0 | 0 | 0 | 0 | 0.05 | 0 | 0 | 0 | 0 | 0 | 0 | 0 | 112
3897 | CHOLINE CHLORIDE | phenol | water | 0.05 | 0.15 | 0.8 | 0 | 0 | 1 | 0 | 1 | 333.15 | 0.58445 | C[N+](C)(C)CCO.[Cl-] | C1=CC=C(C=C1)O | O | -22.6824 | 31.0372 | 2.5165 | 6.2 | 0.15 | 0.024621 | 0.44554 | 0 | 0 | 1.15 | 0.05 | 1 | 0 | 0 | 0 | 0 | 0 | 0.05 | 0 | 0 | 0 | 0 | 0 | 0 | 0 | 112
3898 | CHOLINE CHLORIDE | phenol | water | 0.025 | 0.075 | 0.9 | 0 | 0 | 1 | 0 | 1 | 293.15 | 1.0203 | C[N+](C)(C)CCO.[Cl-] | C1=CC=C(C=C1)O | O | -22.6824 | 31.0372 | 2.5165 | 6.6 | 0.075 | 0.048119 | 0.44696 | 0 | 0 | 0.575 | 0.025 | 1 | 0 | 0 | 0 | 0 | 0 | 0.025 | 0 | 0 | 0 | 0 | 0 | 0 | 0 | 112
3899 | CHOLINE CHLORIDE | phenol | water | 0.025 | 0.075 | 0.9 | 0 | 0 | 1 | 0 | 1 | 303.15 | 0.73908 | C[N+](C)(C)CCO.[Cl-] | C1=CC=C(C=C1)O | O | -22.6824 | 31.0372 | 2.5165 | 6.6 | 0.075 | 0.048119 | 0.44696 | 0 | 0 | 0.575 | 0.025 | 1 | 0 | 0 | 0 | 0 | 0 | 0.025 | 0 | 0 | 0 | 0 | 0 | 0 | 0 | 112
3900 | CHOLINE CHLORIDE | phenol | water | 0.025 | 0.075 | 0.9 | 0 | 0 | 1 | 0 | 1 | 313.15 | 0.49409 | C[N+](C)(C)CCO.[Cl-] | C1=CC=C(C=C1)O | O | -22.6824 | 31.0372 | 2.5165 | 6.6 | 0.075 | 0.048119 | 0.44696 | 0 | 0 | 0.575 | 0.025 | 1 | 0 | 0 | 0 | 0 | 0 | 0.025 | 0 | 0 | 0 | 0 | 0 | 0 | 0 | 112
3901 | CHOLINE CHLORIDE | phenol | water | 0.025 | 0.075 | 0.9 | 0 | 0 | 1 | 0 | 1 | 323.15 | 0.27763 | C[N+](C)(C)CCO.[Cl-] | C1=CC=C(C=C1)O | O | -22.6824 | 31.0372 | 2.5165 | 6.6 | 0.075 | 0.048119 | 0.44696 | 0 | 0 | 0.575 | 0.025 | 1 | 0 | 0 | 0 | 0 | 0 | 0.025 | 0 | 0 | 0 | 0 | 0 | 0 | 0 | 112
3902 | CHOLINE CHLORIDE | phenol | water | 0.025 | 0.075 | 0.9 | 0 | 0 | 1 | 0 | 1 | 333.15 | 0.08526 | C[N+](C)(C)CCO.[Cl-] | C1=CC=C(C=C1)O | O | -22.6824 | 31.0372 | 2.5165 | 6.6 | 0.075 | 0.048119 | 0.44696 | 0 | 0 | 0.575 | 0.025 | 1 | 0 | 0 | 0 | 0 | 0 | 0.025 | 0 | 0 | 0 | 0 | 0 | 0 | 0 | 112
3903 | CHOLINE CHLORIDE | phenol | water | 0.18 | 0.72 | 0.1 | 0 | 0 | 1 | 0 | 1 | 293.15 | 3.7819 | C[N+](C)(C)CCO.[Cl-] | C1=CC=C(C=C1)O | O | -22.6824 | 31.0372 | 2.5165 | 3.4 | 0.72 | 0.0059879 | 0.44855 | 0 | 0 | 5.22 | 0.18 | 1 | 0 | 0 | 0 | 0 | 0 | 0.18 | 0 | 0 | 0 | 0 | 0 | 0 | 0 | 112
3904 | CHOLINE CHLORIDE | phenol | water | 0.18 | 0.72 | 0.1 | 0 | 0 | 1 | 0 | 1 | 303.15 | 3.3202 | C[N+](C)(C)CCO.[Cl-] | C1=CC=C(C=C1)O | O | -22.6824 | 31.0372 | 2.5165 | 3.4 | 0.72 | 0.0059879 | 0.44855 | 0 | 0 | 5.22 | 0.18 | 1 | 0 | 0 | 0 | 0 | 0 | 0.18 | 0 | 0 | 0 | 0 | 0 | 0 | 0 | 112
3905 | CHOLINE CHLORIDE | phenol | water | 0.18 | 0.72 | 0.1 | 0 | 0 | 1 | 0 | 1 | 313.15 | 2.9206 | C[N+](C)(C)CCO.[Cl-] | C1=CC=C(C=C1)O | O | -22.6824 | 31.0372 | 2.5165 | 3.4 | 0.72 | 0.0059879 | 0.44855 | 0 | 0 | 5.22 | 0.18 | 1 | 0 | 0 | 0 | 0 | 0 | 0.18 | 0 | 0 | 0 | 0 | 0 | 0 | 0 | 112
3906 | CHOLINE CHLORIDE | phenol | water | 0.18 | 0.72 | 0.1 | 0 | 0 | 1 | 0 | 1 | 323.15 | 2.5848 | C[N+](C)(C)CCO.[Cl-] | C1=CC=C(C=C1)O | O | -22.6824 | 31.0372 | 2.5165 | 3.4 | 0.72 | 0.0059879 | 0.44855 | 0 | 0 | 5.22 | 0.18 | 1 | 0 | 0 | 0 | 0 | 0 | 0.18 | 0 | 0 | 0 | 0 | 0 | 0 | 0 | 112
3907 | CHOLINE CHLORIDE | phenol | water | 0.18 | 0.72 | 0.1 | 0 | 0 | 1 | 0 | 1 | 333.15 | 2.2949 | C[N+](C)(C)CCO.[Cl-] | C1=CC=C(C=C1)O | O | -22.6824 | 31.0372 | 2.5165 | 3.4 | 0.72 | 0.0059879 | 0.44855 | 0 | 0 | 5.22 | 0.18 | 1 | 0 | 0 | 0 | 0 | 0 | 0.18 | 0 | 0 | 0 | 0 | 0 | 0 | 0 | 112
3908 | CHOLINE CHLORIDE | phenol | water | 0.16 | 0.64 | 0.2 | 0 | 0 | 1 | 0 | 1 | 293.15 | 3.5539 | C[N+](C)(C)CCO.[Cl-] | C1=CC=C(C=C1)O | O | -22.6824 | 31.0372 | 2.5165 | 3.8 | 0.64 | 0.0067316 | 0.44859 | 0 | 0 | 4.64 | 0.16 | 1 | 0 | 0 | 0 | 0 | 0 | 0.16 | 0 | 0 | 0 | 0 | 0 | 0 | 0 | 112
3909 | CHOLINE CHLORIDE | phenol | water | 0.16 | 0.64 | 0.2 | 0 | 0 | 1 | 0 | 1 | 303.15 | 3.1135 | C[N+](C)(C)CCO.[Cl-] | C1=CC=C(C=C1)O | O | -22.6824 | 31.0372 | 2.5165 | 3.8 | 0.64 | 0.0067316 | 0.44859 | 0 | 0 | 4.64 | 0.16 | 1 | 0 | 0 | 0 | 0 | 0 | 0.16 | 0 | 0 | 0 | 0 | 0 | 0 | 0 | 112
3910 | CHOLINE CHLORIDE | phenol | water | 0.16 | 0.64 | 0.2 | 0 | 0 | 1 | 0 | 1 | 313.15 | 2.7237 | C[N+](C)(C)CCO.[Cl-] | C1=CC=C(C=C1)O | O | -22.6824 | 31.0372 | 2.5165 | 3.8 | 0.64 | 0.0067316 | 0.44859 | 0 | 0 | 4.64 | 0.16 | 1 | 0 | 0 | 0 | 0 | 0 | 0.16 | 0 | 0 | 0 | 0 | 0 | 0 | 0 | 112
3911 | CHOLINE CHLORIDE | phenol | water | 0.16 | 0.64 | 0.2 | 0 | 0 | 1 | 0 | 1 | 323.15 | 2.4011 | C[N+](C)(C)CCO.[Cl-] | C1=CC=C(C=C1)O | O | -22.6824 | 31.0372 | 2.5165 | 3.8 | 0.64 | 0.0067316 | 0.44859 | 0 | 0 | 4.64 | 0.16 | 1 | 0 | 0 | 0 | 0 | 0 | 0.16 | 0 | 0 | 0 | 0 | 0 | 0 | 0 | 112
3912 | CHOLINE CHLORIDE | phenol | water | 0.16 | 0.64 | 0.2 | 0 | 0 | 1 | 0 | 1 | 333.15 | 2.1173 | C[N+](C)(C)CCO.[Cl-] | C1=CC=C(C=C1)O | O | -22.6824 | 31.0372 | 2.5165 | 3.8 | 0.64 | 0.0067316 | 0.44859 | 0 | 0 | 4.64 | 0.16 | 1 | 0 | 0 | 0 | 0 | 0 | 0.16 | 0 | 0 | 0 | 0 | 0 | 0 | 0 | 112
3913 | CHOLINE CHLORIDE | phenol | water | 0.14 | 0.56 | 0.3 | 0 | 0 | 1 | 0 | 1 | 293.15 | 3.3098 | C[N+](C)(C)CCO.[Cl-] | C1=CC=C(C=C1)O | O | -22.6824 | 31.0372 | 2.5165 | 4.2 | 0.56 | 0.0076862 | 0.44864 | 0 | 0 | 4.06 | 0.14 | 1 | 0 | 0 | 0 | 0 | 0 | 0.14 | 0 | 0 | 0 | 0 | 0 | 0 | 0 | 112
3914 | CHOLINE CHLORIDE | phenol | water | 0.14 | 0.56 | 0.3 | 0 | 0 | 1 | 0 | 1 | 303.15 | 2.8864 | C[N+](C)(C)CCO.[Cl-] | C1=CC=C(C=C1)O | O | -22.6824 | 31.0372 | 2.5165 | 4.2 | 0.56 | 0.0076862 | 0.44864 | 0 | 0 | 4.06 | 0.14 | 1 | 0 | 0 | 0 | 0 | 0 | 0.14 | 0 | 0 | 0 | 0 | 0 | 0 | 0 | 112
3915 | CHOLINE CHLORIDE | phenol | water | 0.14 | 0.56 | 0.3 | 0 | 0 | 1 | 0 | 1 | 313.15 | 2.5172 | C[N+](C)(C)CCO.[Cl-] | C1=CC=C(C=C1)O | O | -22.6824 | 31.0372 | 2.5165 | 4.2 | 0.56 | 0.0076862 | 0.44864 | 0 | 0 | 4.06 | 0.14 | 1 | 0 | 0 | 0 | 0 | 0 | 0.14 | 0 | 0 | 0 | 0 | 0 | 0 | 0 | 112
3916 | CHOLINE CHLORIDE | phenol | water | 0.14 | 0.56 | 0.3 | 0 | 0 | 1 | 0 | 1 | 323.15 | 2.1974 | C[N+](C)(C)CCO.[Cl-] | C1=CC=C(C=C1)O | O | -22.6824 | 31.0372 | 2.5165 | 4.2 | 0.56 | 0.0076862 | 0.44864 | 0 | 0 | 4.06 | 0.14 | 1 | 0 | 0 | 0 | 0 | 0 | 0.14 | 0 | 0 | 0 | 0 | 0 | 0 | 0 | 112
3917 | CHOLINE CHLORIDE | phenol | water | 0.14 | 0.56 | 0.3 | 0 | 0 | 1 | 0 | 1 | 333.15 | 1.9169 | C[N+](C)(C)CCO.[Cl-] | C1=CC=C(C=C1)O | O | -22.6824 | 31.0372 | 2.5165 | 4.2 | 0.56 | 0.0076862 | 0.44864 | 0 | 0 | 4.06 | 0.14 | 1 | 0 | 0 | 0 | 0 | 0 | 0.14 | 0 | 0 | 0 | 0 | 0 | 0 | 0 | 112
3918 | CHOLINE CHLORIDE | phenol | water | 0.12 | 0.48 | 0.4 | 0 | 0 | 1 | 0 | 1 | 293.15 | 2.9989 | C[N+](C)(C)CCO.[Cl-] | C1=CC=C(C=C1)O | O | -22.6824 | 31.0372 | 2.5165 | 4.6 | 0.48 | 0.0089563 | 0.44872 | 0 | 0 | 3.48 | 0.12 | 1 | 0 | 0 | 0 | 0 | 0 | 0.12 | 0 | 0 | 0 | 0 | 0 | 0 | 0 | 112
3919 | CHOLINE CHLORIDE | phenol | water | 0.12 | 0.48 | 0.4 | 0 | 0 | 1 | 0 | 1 | 303.15 | 2.6028 | C[N+](C)(C)CCO.[Cl-] | C1=CC=C(C=C1)O | O | -22.6824 | 31.0372 | 2.5165 | 4.6 | 0.48 | 0.0089563 | 0.44872 | 0 | 0 | 3.48 | 0.12 | 1 | 0 | 0 | 0 | 0 | 0 | 0.12 | 0 | 0 | 0 | 0 | 0 | 0 | 0 | 112
3920 | CHOLINE CHLORIDE | phenol | water | 0.12 | 0.48 | 0.4 | 0 | 0 | 1 | 0 | 1 | 313.15 | 2.2554 | C[N+](C)(C)CCO.[Cl-] | C1=CC=C(C=C1)O | O | -22.6824 | 31.0372 | 2.5165 | 4.6 | 0.48 | 0.0089563 | 0.44872 | 0 | 0 | 3.48 | 0.12 | 1 | 0 | 0 | 0 | 0 | 0 | 0.12 | 0 | 0 | 0 | 0 | 0 | 0 | 0 | 112
3921 | CHOLINE CHLORIDE | phenol | water | 0.12 | 0.48 | 0.4 | 0 | 0 | 1 | 0 | 1 | 323.15 | 1.9525 | C[N+](C)(C)CCO.[Cl-] | C1=CC=C(C=C1)O | O | -22.6824 | 31.0372 | 2.5165 | 4.6 | 0.48 | 0.0089563 | 0.44872 | 0 | 0 | 3.48 | 0.12 | 1 | 0 | 0 | 0 | 0 | 0 | 0.12 | 0 | 0 | 0 | 0 | 0 | 0 | 0 | 112
3922 | CHOLINE CHLORIDE | phenol | water | 0.12 | 0.48 | 0.4 | 0 | 0 | 1 | 0 | 1 | 333.15 | 1.6847 | C[N+](C)(C)CCO.[Cl-] | C1=CC=C(C=C1)O | O | -22.6824 | 31.0372 | 2.5165 | 4.6 | 0.48 | 0.0089563 | 0.44872 | 0 | 0 | 3.48 | 0.12 | 1 | 0 | 0 | 0 | 0 | 0 | 0.12 | 0 | 0 | 0 | 0 | 0 | 0 | 0 | 112
3923 | CHOLINE CHLORIDE | phenol | water | 0.1 | 0.4 | 0.5 | 0 | 0 | 1 | 0 | 1 | 293.15 | 2.7018 | C[N+](C)(C)CCO.[Cl-] | C1=CC=C(C=C1)O | O | -22.6824 | 31.0372 | 2.5165 | 5 | 0.4 | 0.010729 | 0.44882 | 0 | 0 | 2.9 | 0.1 | 1 | 0 | 0 | 0 | 0 | 0 | 0.1 | 0 | 0 | 0 | 0 | 0 | 0 | 0 | 112
3924 | CHOLINE CHLORIDE | phenol | water | 0.1 | 0.4 | 0.5 | 0 | 0 | 1 | 0 | 1 | 303.15 | 2.3327 | C[N+](C)(C)CCO.[Cl-] | C1=CC=C(C=C1)O | O | -22.6824 | 31.0372 | 2.5165 | 5 | 0.4 | 0.010729 | 0.44882 | 0 | 0 | 2.9 | 0.1 | 1 | 0 | 0 | 0 | 0 | 0 | 0.1 | 0 | 0 | 0 | 0 | 0 | 0 | 0 | 112
3925 | CHOLINE CHLORIDE | phenol | water | 0.1 | 0.4 | 0.5 | 0 | 0 | 1 | 0 | 1 | 313.15 | 2.0066 | C[N+](C)(C)CCO.[Cl-] | C1=CC=C(C=C1)O | O | -22.6824 | 31.0372 | 2.5165 | 5 | 0.4 | 0.010729 | 0.44882 | 0 | 0 | 2.9 | 0.1 | 1 | 0 | 0 | 0 | 0 | 0 | 0.1 | 0 | 0 | 0 | 0 | 0 | 0 | 0 | 112
3926 | CHOLINE CHLORIDE | phenol | water | 0.1 | 0.4 | 0.5 | 0 | 0 | 1 | 0 | 1 | 323.15 | 1.7203 | C[N+](C)(C)CCO.[Cl-] | C1=CC=C(C=C1)O | O | -22.6824 | 31.0372 | 2.5165 | 5 | 0.4 | 0.010729 | 0.44882 | 0 | 0 | 2.9 | 0.1 | 1 | 0 | 0 | 0 | 0 | 0 | 0.1 | 0 | 0 | 0 | 0 | 0 | 0 | 0 | 112
3927 | CHOLINE CHLORIDE | phenol | water | 0.1 | 0.4 | 0.5 | 0 | 0 | 1 | 0 | 1 | 333.15 | 1.4665 | C[N+](C)(C)CCO.[Cl-] | C1=CC=C(C=C1)O | O | -22.6824 | 31.0372 | 2.5165 | 5 | 0.4 | 0.010729 | 0.44882 | 0 | 0 | 2.9 | 0.1 | 1 | 0 | 0 | 0 | 0 | 0 | 0.1 | 0 | 0 | 0 | 0 | 0 | 0 | 0 | 112
3928 | CHOLINE CHLORIDE | phenol | water | 0.08 | 0.32 | 0.6 | 0 | 0 | 1 | 0 | 1 | 293.15 | 2.4048 | C[N+](C)(C)CCO.[Cl-] | C1=CC=C(C=C1)O | O | -22.6824 | 31.0372 | 2.5165 | 5.4 | 0.32 | 0.013377 | 0.44897 | 0 | 0 | 2.32 | 0.08 | 1 | 0 | 0 | 0 | 0 | 0 | 0.08 | 0 | 0 | 0 | 0 | 0 | 0 | 0 | 112
3929 | CHOLINE CHLORIDE | phenol | water | 0.08 | 0.32 | 0.6 | 0 | 0 | 1 | 0 | 1 | 303.15 | 2.0518 | C[N+](C)(C)CCO.[Cl-] | C1=CC=C(C=C1)O | O | -22.6824 | 31.0372 | 2.5165 | 5.4 | 0.32 | 0.013377 | 0.44897 | 0 | 0 | 2.32 | 0.08 | 1 | 0 | 0 | 0 | 0 | 0 | 0.08 | 0 | 0 | 0 | 0 | 0 | 0 | 0 | 112
3930 | CHOLINE CHLORIDE | phenol | water | 0.08 | 0.32 | 0.6 | 0 | 0 | 1 | 0 | 1 | 313.15 | 1.7443 | C[N+](C)(C)CCO.[Cl-] | C1=CC=C(C=C1)O | O | -22.6824 | 31.0372 | 2.5165 | 5.4 | 0.32 | 0.013377 | 0.44897 | 0 | 0 | 2.32 | 0.08 | 1 | 0 | 0 | 0 | 0 | 0 | 0.08 | 0 | 0 | 0 | 0 | 0 | 0 | 0 | 112
3931 | CHOLINE CHLORIDE | phenol | water | 0.08 | 0.32 | 0.6 | 0 | 0 | 1 | 0 | 1 | 323.15 | 1.4734 | C[N+](C)(C)CCO.[Cl-] | C1=CC=C(C=C1)O | O | -22.6824 | 31.0372 | 2.5165 | 5.4 | 0.32 | 0.013377 | 0.44897 | 0 | 0 | 2.32 | 0.08 | 1 | 0 | 0 | 0 | 0 | 0 | 0.08 | 0 | 0 | 0 | 0 | 0 | 0 | 0 | 112
3932 | CHOLINE CHLORIDE | phenol | water | 0.08 | 0.32 | 0.6 | 0 | 0 | 1 | 0 | 1 | 333.15 | 1.2334 | C[N+](C)(C)CCO.[Cl-] | C1=CC=C(C=C1)O | O | -22.6824 | 31.0372 | 2.5165 | 5.4 | 0.32 | 0.013377 | 0.44897 | 0 | 0 | 2.32 | 0.08 | 1 | 0 | 0 | 0 | 0 | 0 | 0.08 | 0 | 0 | 0 | 0 | 0 | 0 | 0 | 112
3933 | CHOLINE CHLORIDE | phenol | water | 0.06 | 0.24 | 0.7 | 0 | 0 | 1 | 0 | 1 | 293.15 | 1.9899 | C[N+](C)(C)CCO.[Cl-] | C1=CC=C(C=C1)O | O | -22.6824 | 31.0372 | 2.5165 | 5.8 | 0.24 | 0.017761 | 0.44923 | 0 | 0 | 1.74 | 0.06 | 1 | 0 | 0 | 0 | 0 | 0 | 0.06 | 0 | 0 | 0 | 0 | 0 | 0 | 0 | 112
3934 | CHOLINE CHLORIDE | phenol | water | 0.06 | 0.24 | 0.7 | 0 | 0 | 1 | 0 | 1 | 303.15 | 1.6658 | C[N+](C)(C)CCO.[Cl-] | C1=CC=C(C=C1)O | O | -22.6824 | 31.0372 | 2.5165 | 5.8 | 0.24 | 0.017761 | 0.44923 | 0 | 0 | 1.74 | 0.06 | 1 | 0 | 0 | 0 | 0 | 0 | 0.06 | 0 | 0 | 0 | 0 | 0 | 0 | 0 | 112
3935 | CHOLINE CHLORIDE | phenol | water | 0.06 | 0.24 | 0.7 | 0 | 0 | 1 | 0 | 1 | 313.15 | 1.382 | C[N+](C)(C)CCO.[Cl-] | C1=CC=C(C=C1)O | O | -22.6824 | 31.0372 | 2.5165 | 5.8 | 0.24 | 0.017761 | 0.44923 | 0 | 0 | 1.74 | 0.06 | 1 | 0 | 0 | 0 | 0 | 0 | 0.06 | 0 | 0 | 0 | 0 | 0 | 0 | 0 | 112
3936 | CHOLINE CHLORIDE | phenol | water | 0.06 | 0.24 | 0.7 | 0 | 0 | 1 | 0 | 1 | 323.15 | 1.1317 | C[N+](C)(C)CCO.[Cl-] | C1=CC=C(C=C1)O | O | -22.6824 | 31.0372 | 2.5165 | 5.8 | 0.24 | 0.017761 | 0.44923 | 0 | 0 | 1.74 | 0.06 | 1 | 0 | 0 | 0 | 0 | 0 | 0.06 | 0 | 0 | 0 | 0 | 0 | 0 | 0 | 112
3937 | CHOLINE CHLORIDE | phenol | water | 0.06 | 0.24 | 0.7 | 0 | 0 | 1 | 0 | 1 | 333.15 | 0.91027 | C[N+](C)(C)CCO.[Cl-] | C1=CC=C(C=C1)O | O | -22.6824 | 31.0372 | 2.5165 | 5.8 | 0.24 | 0.017761 | 0.44923 | 0 | 0 | 1.74 | 0.06 | 1 | 0 | 0 | 0 | 0 | 0 | 0.06 | 0 | 0 | 0 | 0 | 0 | 0 | 0 | 112
3938 | CHOLINE CHLORIDE | phenol | water | 0.04 | 0.16 | 0.8 | 0 | 0 | 1 | 0 | 1 | 293.15 | 1.5719 | C[N+](C)(C)CCO.[Cl-] | C1=CC=C(C=C1)O | O | -22.6824 | 31.0372 | 2.5165 | 6.2 | 0.16 | 0.026418 | 0.44973 | 0 | 0 | 1.16 | 0.04 | 1 | 0 | 0 | 0 | 0 | 0 | 0.04 | 0 | 0 | 0 | 0 | 0 | 0 | 0 | 112
3939 | CHOLINE CHLORIDE | phenol | water | 0.04 | 0.16 | 0.8 | 0 | 0 | 1 | 0 | 1 | 303.15 | 1.2742 | C[N+](C)(C)CCO.[Cl-] | C1=CC=C(C=C1)O | O | -22.6824 | 31.0372 | 2.5165 | 6.2 | 0.16 | 0.026418 | 0.44973 | 0 | 0 | 1.16 | 0.04 | 1 | 0 | 0 | 0 | 0 | 0 | 0.04 | 0 | 0 | 0 | 0 | 0 | 0 | 0 | 112
3940 | CHOLINE CHLORIDE | phenol | water | 0.04 | 0.16 | 0.8 | 0 | 0 | 1 | 0 | 1 | 313.15 | 1.0076 | C[N+](C)(C)CCO.[Cl-] | C1=CC=C(C=C1)O | O | -22.6824 | 31.0372 | 2.5165 | 6.2 | 0.16 | 0.026418 | 0.44973 | 0 | 0 | 1.16 | 0.04 | 1 | 0 | 0 | 0 | 0 | 0 | 0.04 | 0 | 0 | 0 | 0 | 0 | 0 | 0 | 112
3941 | CHOLINE CHLORIDE | phenol | water | 0.04 | 0.16 | 0.8 | 0 | 0 | 1 | 0 | 1 | 323.15 | 0.7715 | C[N+](C)(C)CCO.[Cl-] | C1=CC=C(C=C1)O | O | -22.6824 | 31.0372 | 2.5165 | 6.2 | 0.16 | 0.026418 | 0.44973 | 0 | 0 | 1.16 | 0.04 | 1 | 0 | 0 | 0 | 0 | 0 | 0.04 | 0 | 0 | 0 | 0 | 0 | 0 | 0 | 112
3942 | CHOLINE CHLORIDE | phenol | water | 0.04 | 0.16 | 0.8 | 0 | 0 | 1 | 0 | 1 | 333.15 | 0.56133 | C[N+](C)(C)CCO.[Cl-] | C1=CC=C(C=C1)O | O | -22.6824 | 31.0372 | 2.5165 | 6.2 | 0.16 | 0.026418 | 0.44973 | 0 | 0 | 1.16 | 0.04 | 1 | 0 | 0 | 0 | 0 | 0 | 0.04 | 0 | 0 | 0 | 0 | 0 | 0 | 0 | 112
3943 | CHOLINE CHLORIDE | phenol | water | 0.02 | 0.08 | 0.9 | 0 | 0 | 1 | 0 | 1 | 293.15 | 1.0392 | C[N+](C)(C)CCO.[Cl-] | C1=CC=C(C=C1)O | O | -22.6824 | 31.0372 | 2.5165 | 6.6 | 0.08 | 0.051539 | 0.4512 | 0 | 0 | 0.58 | 0.02 | 1 | 0 | 0 | 0 | 0 | 0 | 0.02 | 0 | 0 | 0 | 0 | 0 | 0 | 0 | 112
3944 | CHOLINE CHLORIDE | phenol | water | 0.02 | 0.08 | 0.9 | 0 | 0 | 1 | 0 | 1 | 303.15 | 0.75518 | C[N+](C)(C)CCO.[Cl-] | C1=CC=C(C=C1)O | O | -22.6824 | 31.0372 | 2.5165 | 6.6 | 0.08 | 0.051539 | 0.4512 | 0 | 0 | 0.58 | 0.02 | 1 | 0 | 0 | 0 | 0 | 0 | 0.02 | 0 | 0 | 0 | 0 | 0 | 0 | 0 | 112
3945 | CHOLINE CHLORIDE | phenol | water | 0.02 | 0.08 | 0.9 | 0 | 0 | 1 | 0 | 1 | 313.15 | 0.50682 | C[N+](C)(C)CCO.[Cl-] | C1=CC=C(C=C1)O | O | -22.6824 | 31.0372 | 2.5165 | 6.6 | 0.08 | 0.051539 | 0.4512 | 0 | 0 | 0.58 | 0.02 | 1 | 0 | 0 | 0 | 0 | 0 | 0.02 | 0 | 0 | 0 | 0 | 0 | 0 | 0 | 112
3946 | CHOLINE CHLORIDE | phenol | water | 0.02 | 0.08 | 0.9 | 0 | 0 | 1 | 0 | 1 | 323.15 | 0.28818 | C[N+](C)(C)CCO.[Cl-] | C1=CC=C(C=C1)O | O | -22.6824 | 31.0372 | 2.5165 | 6.6 | 0.08 | 0.051539 | 0.4512 | 0 | 0 | 0.58 | 0.02 | 1 | 0 | 0 | 0 | 0 | 0 | 0.02 | 0 | 0 | 0 | 0 | 0 | 0 | 0 | 112
3947 | CHOLINE CHLORIDE | phenol | water | 0.02 | 0.08 | 0.9 | 0 | 0 | 1 | 0 | 1 | 333.15 | 0.094401 | C[N+](C)(C)CCO.[Cl-] | C1=CC=C(C=C1)O | O | -22.6824 | 31.0372 | 2.5165 | 6.6 | 0.08 | 0.051539 | 0.4512 | 0 | 0 | 0.58 | 0.02 | 1 | 0 | 0 | 0 | 0 | 0 | 0.02 | 0 | 0 | 0 | 0 | 0 | 0 | 0 | 112
3950 | Cobaltchloride | Methyltrioctylammonium chloride | octanoic acid | 0.2 | 0.4 | 0.4 | 1 | 0 | 1 | 1 | 0 | 296.15 | 6.0591 | [Co+2].[Cl-].[Cl-] | CCCCCCCC[N+](C)(CCCCCCCC)CCCCCCCC.[Cl-] | CCCCCCCC(=O)O | 36.898 | 36.0882 | 15.1362 | 2 | 0 | 0.00061167 | 0.45416 | 0.048046 | 0 | 13.2 | 0.4 | 0.8 | 0 | 0 | 0 | 0 | 0 | 0.8 | 0 | 0 | 0 | 0.2 | 0 | 0 | 0 | 129
3951 | Cobaltchloride | Trioctylphosphine oxide | octanoic acid | 0.2 | 0.4 | 0.4 | 0 | 0 | 0 | 1 | 1 | 296.15 | 5.0434 | [Co+2].[Cl-].[Cl-] | CCCCCCCCP(=O)(CCCCCCCC)CCCCCCCC | CCCCCCCC(=O)O | 36.898 | 39.4286 | 15.1362 | 1.6 | 0.4 | 0.00044901 | 0.52555 | 0.049459 | 0 | 12.8 | 0 | 1.2 | 0 | 0 | 0 | 0.4 | 0 | 0.4 | 0 | 0 | 0 | 0.2 | 0 | 0 | 0 | 132
3952 | Cobaltchloride | Trioctylamine | octanoic acid | 0.2 | 0.4 | 0.4 | 0 | 0 | 0 | 1 | 1 | 296.15 | 6.0684 | [Co+2].[Cl-].[Cl-] | CCCCCCCCN(CCCCCCCC)CCCCCCCC | CCCCCCCC(=O)O | 36.898 | 45.4086 | 15.1362 | 2.4 | 0 | 0.00037299 | 0.5985 | 0.052356 | 0 | 12.8 | 0.4 | 0.8 | 0 | 0 | 0 | 0 | 0 | 0.4 | 0 | 0 | 0 | 0.2 | 0 | 0 | 0 | 130
3956 | GADOLINIUM CHLORIDE | Trioctylphosphine oxide | Decanoic acid | 0.143 | 0.429 | 0.429 | 0 | 0 | 0 | 1 | 1 | 296.15 | 5.1761 | [Cl-].[Cl-].[Cl-].[Gd+3] | CCCCCCCCP(=O)(CCCCCCCC)CCCCCCCC | CCCCCCCCCC(=O)O | 55.3471 | 39.4286 | 20.4153 | 1.859 | 0.429 | 0.00039638 | 0.52393 | 0.081042 | 0 | 14.586 | 0 | 1.287 | 0 | 0 | 0 | 0.429 | 0 | 0.429 | 0 | 0 | 0 | 0 | 0 | 0 | 0 | 182
3957 | Neodymium chloride | Trioctylphosphine oxide | octanoic acid | 0.143 | 0.429 | 0.429 | 0 | 0 | 0 | 1 | 1 | 296.15 | 5.5607 | [Cl-].[Cl-].[Cl-].[Nd+3] | CCCCCCCCP(=O)(CCCCCCCC)CCCCCCCC | CCCCCCCC(=O)O | 55.3471 | 39.4286 | 15.1362 | 1.573 | 0.429 | 0.00040522 | 0.52505 | 0.078256 | 0 | 13.728 | 0 | 1.287 | 0 | 0 | 0 | 0.429 | 0 | 0.429 | 0 | 0 | 0 | 0 | 0 | 0 | 0 | 253
3960 | Cobaltchloride | Trioctylphosphine oxide | THYMOL | 0.143 | 0.429 | 0.429 | 0 | 0 | 0 | 1 | 1 | 296.15 | 5.5094 | [Co+2].[Cl-].[Cl-] | CCCCCCCCP(=O)(CCCCCCCC)CCCCCCCC | CC1=CC(=C(C=C1)C(C)C)O | 36.898 | 39.4286 | 41.5953 | 1.573 | 0.429 | 0.00040945 | 0.57047 | 0.033861 | 0 | 14.586 | 0 | 0.858 | 0 | 0 | 0 | 0.429 | 0 | 0.286 | 0 | 0 | 0 | 0.143 | 0 | 0 | 0 | 131
3962 | CHOLINE CHLORIDE | urea | water | 0.033 | 0.067 | 0.9 | 0 | 0 | 1 | 0 | 1 | 293.15 | 0.48107 | C[N+](C)(C)CCO.[Cl-] | C(=O)(N)N | O | -22.6824 | 7.6724 | 2.5165 | 6.533 | 0.201 | 0.052595 | 0.46533 | 0 | 0 | 0.232 | 0.167 | 1 | 0 | 0 | 0 | 0 | 0 | 0.033 | 0 | 0 | 0 | 0 | 0 | 0 | 0 | 118
3963 | CHOLINE CHLORIDE | urea | water | 0.067 | 0.133 | 0.8 | 0 | 0 | 1 | 0 | 1 | 293.15 | 1.0451 | C[N+](C)(C)CCO.[Cl-] | C(=O)(N)N | O | -22.6824 | 7.6724 | 2.5165 | 6.067 | 0.399 | 0.026728 | 0.46328 | 0 | 0 | 0.468 | 0.333 | 1 | 0 | 0 | 0 | 0 | 0 | 0.067 | 0 | 0 | 0 | 0 | 0 | 0 | 0 | 118
3964 | CHOLINE CHLORIDE | urea | water | 0.1 | 0.199 | 0.701 | 0 | 0 | 1 | 0 | 1 | 293.15 | 1.6223 | C[N+](C)(C)CCO.[Cl-] | C(=O)(N)N | O | -22.6824 | 7.6724 | 2.5165 | 5.605 | 0.597 | 0.018048 | 0.46295 | 0 | 0 | 0.699 | 0.498 | 1 | 0 | 0 | 0 | 0 | 0 | 0.1 | 0 | 0 | 0 | 0 | 0 | 0 | 0 | 118
3965 | CHOLINE CHLORIDE | urea | water | 0.133 | 0.267 | 0.6 | 0 | 0 | 1 | 0 | 1 | 293.15 | 2.2173 | C[N+](C)(C)CCO.[Cl-] | C(=O)(N)N | O | -22.6824 | 7.6724 | 2.5165 | 5.133 | 0.801 | 0.013597 | 0.46306 | 0 | 0 | 0.932 | 0.667 | 1 | 0 | 0 | 0 | 0 | 0 | 0.133 | 0 | 0 | 0 | 0 | 0 | 0 | 0 | 118
3966 | CHOLINE CHLORIDE | urea | water | 0.165 | 0.33 | 0.505 | 0 | 0 | 1 | 0 | 1 | 293.15 | 2.8673 | C[N+](C)(C)CCO.[Cl-] | C(=O)(N)N | O | -22.6824 | 7.6724 | 2.5165 | 4.69 | 0.99 | 0.010998 | 0.4628 | 0 | 0 | 1.155 | 0.825 | 1 | 0 | 0 | 0 | 0 | 0 | 0.165 | 0 | 0 | 0 | 0 | 0 | 0 | 0 | 118
3967 | CHOLINE CHLORIDE | urea | water | 0.2 | 0.4 | 0.4 | 0 | 0 | 1 | 0 | 1 | 293.15 | 3.5411 | C[N+](C)(C)CCO.[Cl-] | C(=O)(N)N | O | -22.6824 | 7.6724 | 2.5165 | 4.2 | 1.2 | 0.0090901 | 0.46271 | 0 | 0 | 1.4 | 1 | 1 | 0 | 0 | 0 | 0 | 0 | 0.2 | 0 | 0 | 0 | 0 | 0 | 0 | 0 | 118
3968 | CHOLINE CHLORIDE | urea | water | 0.233 | 0.466 | 0.301 | 0 | 0 | 1 | 0 | 1 | 293.15 | 4.295 | C[N+](C)(C)CCO.[Cl-] | C(=O)(N)N | O | -22.6824 | 7.6724 | 2.5165 | 3.738 | 1.398 | 0.0078122 | 0.46265 | 0 | 0 | 1.631 | 1.165 | 1 | 0 | 0 | 0 | 0 | 0 | 0.233 | 0 | 0 | 0 | 0 | 0 | 0 | 0 | 118
3969 | CHOLINE CHLORIDE | urea | water | 0.267 | 0.533 | 0.2 | 0 | 0 | 1 | 0 | 1 | 293.15 | 5.1323 | C[N+](C)(C)CCO.[Cl-] | C(=O)(N)N | O | -22.6824 | 7.6724 | 2.5165 | 3.267 | 1.599 | 0.006827 | 0.46253 | 0 | 0 | 1.868 | 1.333 | 1 | 0 | 0 | 0 | 0 | 0 | 0.267 | 0 | 0 | 0 | 0 | 0 | 0 | 0 | 118
3970 | CHOLINE CHLORIDE | urea | water | 0.299 | 0.598 | 0.102 | 0 | 0 | 1 | 0 | 1 | 293.15 | 6.0779 | C[N+](C)(C)CCO.[Cl-] | C(=O)(N)N | O | -22.6824 | 7.6724 | 2.5165 | 2.807 | 1.794 | 0.0060977 | 0.46257 | 0 | 0 | 2.093 | 1.495 | 0.999 | 0 | 0 | 0 | 0 | 0 | 0.299 | 0 | 0 | 0 | 0 | 0 | 0 | 0 | 118
3971 | CHOLINE CHLORIDE | urea | water | 0.033 | 0.067 | 0.9 | 0 | 0 | 1 | 0 | 1 | 303.15 | 0.27193 | C[N+](C)(C)CCO.[Cl-] | C(=O)(N)N | O | -22.6824 | 7.6724 | 2.5165 | 6.533 | 0.201 | 0.052595 | 0.46533 | 0 | 0 | 0.232 | 0.167 | 1 | 0 | 0 | 0 | 0 | 0 | 0.033 | 0 | 0 | 0 | 0 | 0 | 0 | 0 | 118
3972 | CHOLINE CHLORIDE | urea | water | 0.067 | 0.133 | 0.8 | 0 | 0 | 1 | 0 | 1 | 303.15 | 0.81775 | C[N+](C)(C)CCO.[Cl-] | C(=O)(N)N | O | -22.6824 | 7.6724 | 2.5165 | 6.067 | 0.399 | 0.026728 | 0.46328 | 0 | 0 | 0.468 | 0.333 | 1 | 0 | 0 | 0 | 0 | 0 | 0.067 | 0 | 0 | 0 | 0 | 0 | 0 | 0 | 118
3973 | CHOLINE CHLORIDE | urea | water | 0.1 | 0.199 | 0.701 | 0 | 0 | 1 | 0 | 1 | 303.15 | 1.3634 | C[N+](C)(C)CCO.[Cl-] | C(=O)(N)N | O | -22.6824 | 7.6724 | 2.5165 | 5.605 | 0.597 | 0.018048 | 0.46295 | 0 | 0 | 0.699 | 0.498 | 1 | 0 | 0 | 0 | 0 | 0 | 0.1 | 0 | 0 | 0 | 0 | 0 | 0 | 0 | 118
3974 | CHOLINE CHLORIDE | urea | water | 0.133 | 0.267 | 0.6 | 0 | 0 | 1 | 0 | 1 | 303.15 | 1.9137 | C[N+](C)(C)CCO.[Cl-] | C(=O)(N)N | O | -22.6824 | 7.6724 | 2.5165 | 5.133 | 0.801 | 0.013597 | 0.46306 | 0 | 0 | 0.932 | 0.667 | 1 | 0 | 0 | 0 | 0 | 0 | 0.133 | 0 | 0 | 0 | 0 | 0 | 0 | 0 | 118
3975 | CHOLINE CHLORIDE | urea | water | 0.165 | 0.33 | 0.505 | 0 | 0 | 1 | 0 | 1 | 303.15 | 2.5056 | C[N+](C)(C)CCO.[Cl-] | C(=O)(N)N | O | -22.6824 | 7.6724 | 2.5165 | 4.69 | 0.99 | 0.010998 | 0.4628 | 0 | 0 | 1.155 | 0.825 | 1 | 0 | 0 | 0 | 0 | 0 | 0.165 | 0 | 0 | 0 | 0 | 0 | 0 | 0 | 118
3976 | CHOLINE CHLORIDE | urea | water | 0.2 | 0.4 | 0.4 | 0 | 0 | 1 | 0 | 1 | 303.15 | 3.1182 | C[N+](C)(C)CCO.[Cl-] | C(=O)(N)N | O | -22.6824 | 7.6724 | 2.5165 | 4.2 | 1.2 | 0.0090901 | 0.46271 | 0 | 0 | 1.4 | 1 | 1 | 0 | 0 | 0 | 0 | 0 | 0.2 | 0 | 0 | 0 | 0 | 0 | 0 | 0 | 118
3977 | CHOLINE CHLORIDE | urea | water | 0.233 | 0.466 | 0.301 | 0 | 0 | 1 | 0 | 1 | 303.15 | 3.7727 | C[N+](C)(C)CCO.[Cl-] | C(=O)(N)N | O | -22.6824 | 7.6724 | 2.5165 | 3.738 | 1.398 | 0.0078122 | 0.46265 | 0 | 0 | 1.631 | 1.165 | 1 | 0 | 0 | 0 | 0 | 0 | 0.233 | 0 | 0 | 0 | 0 | 0 | 0 | 0 | 118
3978 | CHOLINE CHLORIDE | urea | water | 0.267 | 0.533 | 0.2 | 0 | 0 | 1 | 0 | 1 | 303.15 | 4.4936 | C[N+](C)(C)CCO.[Cl-] | C(=O)(N)N | O | -22.6824 | 7.6724 | 2.5165 | 3.267 | 1.599 | 0.006827 | 0.46253 | 0 | 0 | 1.868 | 1.333 | 1 | 0 | 0 | 0 | 0 | 0 | 0.267 | 0 | 0 | 0 | 0 | 0 | 0 | 0 | 118
3979 | CHOLINE CHLORIDE | urea | water | 0.299 | 0.598 | 0.102 | 0 | 0 | 1 | 0 | 1 | 303.15 | 5.3014 | C[N+](C)(C)CCO.[Cl-] | C(=O)(N)N | O | -22.6824 | 7.6724 | 2.5165 | 2.807 | 1.794 | 0.0060977 | 0.46257 | 0 | 0 | 2.093 | 1.495 | 0.999 | 0 | 0 | 0 | 0 | 0 | 0.299 | 0 | 0 | 0 | 0 | 0 | 0 | 0 | 118
3980 | CHOLINE CHLORIDE | urea | water | 0.033 | 0.067 | 0.9 | 0 | 0 | 1 | 0 | 1 | 313.15 | 0.082317 | C[N+](C)(C)CCO.[Cl-] | C(=O)(N)N | O | -22.6824 | 7.6724 | 2.5165 | 6.533 | 0.201 | 0.052595 | 0.46533 | 0 | 0 | 0.232 | 0.167 | 1 | 0 | 0 | 0 | 0 | 0 | 0.033 | 0 | 0 | 0 | 0 | 0 | 0 | 0 | 118
3981 | CHOLINE CHLORIDE | urea | water | 0.067 | 0.133 | 0.8 | 0 | 0 | 1 | 0 | 1 | 313.15 | 0.61567 | C[N+](C)(C)CCO.[Cl-] | C(=O)(N)N | O | -22.6824 | 7.6724 | 2.5165 | 6.067 | 0.399 | 0.026728 | 0.46328 | 0 | 0 | 0.468 | 0.333 | 1 | 0 | 0 | 0 | 0 | 0 | 0.067 | 0 | 0 | 0 | 0 | 0 | 0 | 0 | 118
3982 | CHOLINE CHLORIDE | urea | water | 0.1 | 0.199 | 0.701 | 0 | 0 | 1 | 0 | 1 | 313.15 | 1.1352 | C[N+](C)(C)CCO.[Cl-] | C(=O)(N)N | O | -22.6824 | 7.6724 | 2.5165 | 5.605 | 0.597 | 0.018048 | 0.46295 | 0 | 0 | 0.699 | 0.498 | 1 | 0 | 0 | 0 | 0 | 0 | 0.1 | 0 | 0 | 0 | 0 | 0 | 0 | 0 | 118
3983 | CHOLINE CHLORIDE | urea | water | 0.133 | 0.267 | 0.6 | 0 | 0 | 1 | 0 | 1 | 313.15 | 1.6483 | C[N+](C)(C)CCO.[Cl-] | C(=O)(N)N | O | -22.6824 | 7.6724 | 2.5165 | 5.133 | 0.801 | 0.013597 | 0.46306 | 0 | 0 | 0.932 | 0.667 | 1 | 0 | 0 | 0 | 0 | 0 | 0.133 | 0 | 0 | 0 | 0 | 0 | 0 | 0 | 118
3984 | CHOLINE CHLORIDE | urea | water | 0.165 | 0.33 | 0.505 | 0 | 0 | 1 | 0 | 1 | 313.15 | 2.1864 | C[N+](C)(C)CCO.[Cl-] | C(=O)(N)N | O | -22.6824 | 7.6724 | 2.5165 | 4.69 | 0.99 | 0.010998 | 0.4628 | 0 | 0 | 1.155 | 0.825 | 1 | 0 | 0 | 0 | 0 | 0 | 0.165 | 0 | 0 | 0 | 0 | 0 | 0 | 0 | 118
3985 | CHOLINE CHLORIDE | urea | water | 0.2 | 0.4 | 0.4 | 0 | 0 | 1 | 0 | 1 | 313.15 | 2.7605 | C[N+](C)(C)CCO.[Cl-] | C(=O)(N)N | O | -22.6824 | 7.6724 | 2.5165 | 4.2 | 1.2 | 0.0090901 | 0.46271 | 0 | 0 | 1.4 | 1 | 1 | 0 | 0 | 0 | 0 | 0 | 0.2 | 0 | 0 | 0 | 0 | 0 | 0 | 0 | 118
3986 | CHOLINE CHLORIDE | urea | water | 0.233 | 0.466 | 0.301 | 0 | 0 | 1 | 0 | 1 | 313.15 | 3.3324 | C[N+](C)(C)CCO.[Cl-] | C(=O)(N)N | O | -22.6824 | 7.6724 | 2.5165 | 3.738 | 1.398 | 0.0078122 | 0.46265 | 0 | 0 | 1.631 | 1.165 | 1 | 0 | 0 | 0 | 0 | 0 | 0.233 | 0 | 0 | 0 | 0 | 0 | 0 | 0 | 118
3987 | CHOLINE CHLORIDE | urea | water | 0.267 | 0.533 | 0.2 | 0 | 0 | 1 | 0 | 1 | 313.15 | 3.9581 | C[N+](C)(C)CCO.[Cl-] | C(=O)(N)N | O | -22.6824 | 7.6724 | 2.5165 | 3.267 | 1.599 | 0.006827 | 0.46253 | 0 | 0 | 1.868 | 1.333 | 1 | 0 | 0 | 0 | 0 | 0 | 0.267 | 0 | 0 | 0 | 0 | 0 | 0 | 0 | 118
3988 | CHOLINE CHLORIDE | urea | water | 0.299 | 0.598 | 0.102 | 0 | 0 | 1 | 0 | 1 | 313.15 | 4.6447 | C[N+](C)(C)CCO.[Cl-] | C(=O)(N)N | O | -22.6824 | 7.6724 | 2.5165 | 2.807 | 1.794 | 0.0060977 | 0.46257 | 0 | 0 | 2.093 | 1.495 | 0.999 | 0 | 0 | 0 | 0 | 0 | 0.299 | 0 | 0 | 0 | 0 | 0 | 0 | 0 | 118
3989 | CHOLINE CHLORIDE | urea | water | 0.033 | 0.067 | 0.9 | 0 | 0 | 1 | 0 | 1 | 323.15 | -0.079693 | C[N+](C)(C)CCO.[Cl-] | C(=O)(N)N | O | -22.6824 | 7.6724 | 2.5165 | 6.533 | 0.201 | 0.052595 | 0.46533 | 0 | 0 | 0.232 | 0.167 | 1 | 0 | 0 | 0 | 0 | 0 | 0.033 | 0 | 0 | 0 | 0 | 0 | 0 | 0 | 118
3990 | CHOLINE CHLORIDE | urea | water | 0.1 | 0.199 | 0.701 | 0 | 0 | 1 | 0 | 1 | 323.15 | 0.93142 | C[N+](C)(C)CCO.[Cl-] | C(=O)(N)N | O | -22.6824 | 7.6724 | 2.5165 | 5.605 | 0.597 | 0.018048 | 0.46295 | 0 | 0 | 0.699 | 0.498 | 1 | 0 | 0 | 0 | 0 | 0 | 0.1 | 0 | 0 | 0 | 0 | 0 | 0 | 0 | 118
3991 | CHOLINE CHLORIDE | urea | water | 0.133 | 0.267 | 0.6 | 0 | 0 | 1 | 0 | 1 | 323.15 | 1.4147 | C[N+](C)(C)CCO.[Cl-] | C(=O)(N)N | O | -22.6824 | 7.6724 | 2.5165 | 5.133 | 0.801 | 0.013597 | 0.46306 | 0 | 0 | 0.932 | 0.667 | 1 | 0 | 0 | 0 | 0 | 0 | 0.133 | 0 | 0 | 0 | 0 | 0 | 0 | 0 | 118
3992 | CHOLINE CHLORIDE | urea | water | 0.165 | 0.33 | 0.505 | 0 | 0 | 1 | 0 | 1 | 323.15 | 1.8757 | C[N+](C)(C)CCO.[Cl-] | C(=O)(N)N | O | -22.6824 | 7.6724 | 2.5165 | 4.69 | 0.99 | 0.010998 | 0.4628 | 0 | 0 | 1.155 | 0.825 | 1 | 0 | 0 | 0 | 0 | 0 | 0.165 | 0 | 0 | 0 | 0 | 0 | 0 | 0 | 118
3993 | CHOLINE CHLORIDE | urea | water | 0.2 | 0.4 | 0.4 | 0 | 0 | 1 | 0 | 1 | 323.15 | 2.4529 | C[N+](C)(C)CCO.[Cl-] | C(=O)(N)N | O | -22.6824 | 7.6724 | 2.5165 | 4.2 | 1.2 | 0.0090901 | 0.46271 | 0 | 0 | 1.4 | 1 | 1 | 0 | 0 | 0 | 0 | 0 | 0.2 | 0 | 0 | 0 | 0 | 0 | 0 | 0 | 118
3994 | CHOLINE CHLORIDE | urea | water | 0.233 | 0.466 | 0.301 | 0 | 0 | 1 | 0 | 1 | 323.15 | 2.9598 | C[N+](C)(C)CCO.[Cl-] | C(=O)(N)N | O | -22.6824 | 7.6724 | 2.5165 | 3.738 | 1.398 | 0.0078122 | 0.46265 | 0 | 0 | 1.631 | 1.165 | 1 | 0 | 0 | 0 | 0 | 0 | 0.233 | 0 | 0 | 0 | 0 | 0 | 0 | 0 | 118
3995 | CHOLINE CHLORIDE | urea | water | 0.267 | 0.533 | 0.2 | 0 | 0 | 1 | 0 | 1 | 323.15 | 3.5029 | C[N+](C)(C)CCO.[Cl-] | C(=O)(N)N | O | -22.6824 | 7.6724 | 2.5165 | 3.267 | 1.599 | 0.006827 | 0.46253 | 0 | 0 | 1.868 | 1.333 | 1 | 0 | 0 | 0 | 0 | 0 | 0.267 | 0 | 0 | 0 | 0 | 0 | 0 | 0 | 118
3996 | CHOLINE CHLORIDE | urea | water | 0.299 | 0.598 | 0.102 | 0 | 0 | 1 | 0 | 1 | 323.15 | 4.1139 | C[N+](C)(C)CCO.[Cl-] | C(=O)(N)N | O | -22.6824 | 7.6724 | 2.5165 | 2.807 | 1.794 | 0.0060977 | 0.46257 | 0 | 0 | 2.093 | 1.495 | 0.999 | 0 | 0 | 0 | 0 | 0 | 0.299 | 0 | 0 | 0 | 0 | 0 | 0 | 0 | 118
3997 | CHOLINE CHLORIDE | urea | water | 0.033 | 0.067 | 0.9 | 0 | 0 | 1 | 0 | 1 | 333.15 | -0.22565 | C[N+](C)(C)CCO.[Cl-] | C(=O)(N)N | O | -22.6824 | 7.6724 | 2.5165 | 6.533 | 0.201 | 0.052595 | 0.46533 | 0 | 0 | 0.232 | 0.167 | 1 | 0 | 0 | 0 | 0 | 0 | 0.033 | 0 | 0 | 0 | 0 | 0 | 0 | 0 | 118
3998 | CHOLINE CHLORIDE | urea | water | 0.067 | 0.133 | 0.8 | 0 | 0 | 1 | 0 | 1 | 333.15 | 0.26613 | C[N+](C)(C)CCO.[Cl-] | C(=O)(N)N | O | -22.6824 | 7.6724 | 2.5165 | 6.067 | 0.399 | 0.026728 | 0.46328 | 0 | 0 | 0.468 | 0.333 | 1 | 0 | 0 | 0 | 0 | 0 | 0.067 | 0 | 0 | 0 | 0 | 0 | 0 | 0 | 118
3999 | CHOLINE CHLORIDE | urea | water | 0.1 | 0.199 | 0.701 | 0 | 0 | 1 | 0 | 1 | 333.15 | 0.75009 | C[N+](C)(C)CCO.[Cl-] | C(=O)(N)N | O | -22.6824 | 7.6724 | 2.5165 | 5.605 | 0.597 | 0.018048 | 0.46295 | 0 | 0 | 0.699 | 0.498 | 1 | 0 | 0 | 0 | 0 | 0 | 0.1 | 0 | 0 | 0 | 0 | 0 | 0 | 0 | 118
4000 | CHOLINE CHLORIDE | urea | water | 0.133 | 0.267 | 0.6 | 0 | 0 | 1 | 0 | 1 | 333.15 | 1.2064 | C[N+](C)(C)CCO.[Cl-] | C(=O)(N)N | O | -22.6824 | 7.6724 | 2.5165 | 5.133 | 0.801 | 0.013597 | 0.46306 | 0 | 0 | 0.932 | 0.667 | 1 | 0 | 0 | 0 | 0 | 0 | 0.133 | 0 | 0 | 0 | 0 | 0 | 0 | 0 | 118
4001 | CHOLINE CHLORIDE | urea | water | 0.165 | 0.33 | 0.505 | 0 | 0 | 1 | 0 | 1 | 333.15 | 1.6366 | C[N+](C)(C)CCO.[Cl-] | C(=O)(N)N | O | -22.6824 | 7.6724 | 2.5165 | 4.69 | 0.99 | 0.010998 | 0.4628 | 0 | 0 | 1.155 | 0.825 | 1 | 0 | 0 | 0 | 0 | 0 | 0.165 | 0 | 0 | 0 | 0 | 0 | 0 | 0 | 118
4002 | CHOLINE CHLORIDE | urea | water | 0.2 | 0.4 | 0.4 | 0 | 0 | 1 | 0 | 1 | 333.15 | 2.1121 | C[N+](C)(C)CCO.[Cl-] | C(=O)(N)N | O | -22.6824 | 7.6724 | 2.5165 | 4.2 | 1.2 | 0.0090901 | 0.46271 | 0 | 0 | 1.4 | 1 | 1 | 0 | 0 | 0 | 0 | 0 | 0.2 | 0 | 0 | 0 | 0 | 0 | 0 | 0 | 118
4003 | CHOLINE CHLORIDE | urea | water | 0.233 | 0.466 | 0.301 | 0 | 0 | 1 | 0 | 1 | 333.15 | 2.6361 | C[N+](C)(C)CCO.[Cl-] | C(=O)(N)N | O | -22.6824 | 7.6724 | 2.5165 | 3.738 | 1.398 | 0.0078122 | 0.46265 | 0 | 0 | 1.631 | 1.165 | 1 | 0 | 0 | 0 | 0 | 0 | 0.233 | 0 | 0 | 0 | 0 | 0 | 0 | 0 | 118
4004 | CHOLINE CHLORIDE | urea | water | 0.267 | 0.533 | 0.2 | 0 | 0 | 1 | 0 | 1 | 333.15 | 3.117 | C[N+](C)(C)CCO.[Cl-] | C(=O)(N)N | O | -22.6824 | 7.6724 | 2.5165 | 3.267 | 1.599 | 0.006827 | 0.46253 | 0 | 0 | 1.868 | 1.333 | 1 | 0 | 0 | 0 | 0 | 0 | 0.267 | 0 | 0 | 0 | 0 | 0 | 0 | 0 | 118
4005 | CHOLINE CHLORIDE | urea | water | 0.299 | 0.598 | 0.102 | 0 | 0 | 1 | 0 | 1 | 333.15 | 3.6441 | C[N+](C)(C)CCO.[Cl-] | C(=O)(N)N | O | -22.6824 | 7.6724 | 2.5165 | 2.807 | 1.794 | 0.0060977 | 0.46257 | 0 | 0 | 2.093 | 1.495 | 0.999 | 0 | 0 | 0 | 0 | 0 | 0.299 | 0 | 0 | 0 | 0 | 0 | 0 | 0 | 118
4006 | CHOLINE CHLORIDE | urea | water | 0.033 | 0.067 | 0.9 | 0 | 0 | 1 | 0 | 1 | 343.15 | -0.35525 | C[N+](C)(C)CCO.[Cl-] | C(=O)(N)N | O | -22.6824 | 7.6724 | 2.5165 | 6.533 | 0.201 | 0.052595 | 0.46533 | 0 | 0 | 0.232 | 0.167 | 1 | 0 | 0 | 0 | 0 | 0 | 0.033 | 0 | 0 | 0 | 0 | 0 | 0 | 0 | 118
4007 | CHOLINE CHLORIDE | urea | water | 0.067 | 0.133 | 0.8 | 0 | 0 | 1 | 0 | 1 | 343.15 | 0.12107 | C[N+](C)(C)CCO.[Cl-] | C(=O)(N)N | O | -22.6824 | 7.6724 | 2.5165 | 6.067 | 0.399 | 0.026728 | 0.46328 | 0 | 0 | 0.468 | 0.333 | 1 | 0 | 0 | 0 | 0 | 0 | 0.067 | 0 | 0 | 0 | 0 | 0 | 0 | 0 | 118
4008 | CHOLINE CHLORIDE | urea | water | 0.1 | 0.199 | 0.701 | 0 | 0 | 1 | 0 | 1 | 343.15 | 0.58656 | C[N+](C)(C)CCO.[Cl-] | C(=O)(N)N | O | -22.6824 | 7.6724 | 2.5165 | 5.605 | 0.597 | 0.018048 | 0.46295 | 0 | 0 | 0.699 | 0.498 | 1 | 0 | 0 | 0 | 0 | 0 | 0.1 | 0 | 0 | 0 | 0 | 0 | 0 | 0 | 118
4009 | CHOLINE CHLORIDE | urea | water | 0.133 | 0.267 | 0.6 | 0 | 0 | 1 | 0 | 1 | 343.15 | 1.0203 | C[N+](C)(C)CCO.[Cl-] | C(=O)(N)N | O | -22.6824 | 7.6724 | 2.5165 | 5.133 | 0.801 | 0.013597 | 0.46306 | 0 | 0 | 0.932 | 0.667 | 1 | 0 | 0 | 0 | 0 | 0 | 0.133 | 0 | 0 | 0 | 0 | 0 | 0 | 0 | 118
4010 | CHOLINE CHLORIDE | urea | water | 0.165 | 0.33 | 0.505 | 0 | 0 | 1 | 0 | 1 | 343.15 | 1.4246 | C[N+](C)(C)CCO.[Cl-] | C(=O)(N)N | O | -22.6824 | 7.6724 | 2.5165 | 4.69 | 0.99 | 0.010998 | 0.4628 | 0 | 0 | 1.155 | 0.825 | 1 | 0 | 0 | 0 | 0 | 0 | 0.165 | 0 | 0 | 0 | 0 | 0 | 0 | 0 | 118
4011 | CHOLINE CHLORIDE | urea | water | 0.2 | 0.4 | 0.4 | 0 | 0 | 1 | 0 | 1 | 343.15 | 1.8679 | C[N+](C)(C)CCO.[Cl-] | C(=O)(N)N | O | -22.6824 | 7.6724 | 2.5165 | 4.2 | 1.2 | 0.0090901 | 0.46271 | 0 | 0 | 1.4 | 1 | 1 | 0 | 0 | 0 | 0 | 0 | 0.2 | 0 | 0 | 0 | 0 | 0 | 0 | 0 | 118
4012 | CHOLINE CHLORIDE | urea | water | 0.233 | 0.466 | 0.301 | 0 | 0 | 1 | 0 | 1 | 343.15 | 2.3344 | C[N+](C)(C)CCO.[Cl-] | C(=O)(N)N | O | -22.6824 | 7.6724 | 2.5165 | 3.738 | 1.398 | 0.0078122 | 0.46265 | 0 | 0 | 1.631 | 1.165 | 1 | 0 | 0 | 0 | 0 | 0 | 0.233 | 0 | 0 | 0 | 0 | 0 | 0 | 0 | 118
4013 | CHOLINE CHLORIDE | urea | water | 0.267 | 0.533 | 0.2 | 0 | 0 | 1 | 0 | 1 | 343.15 | 2.7864 | C[N+](C)(C)CCO.[Cl-] | C(=O)(N)N | O | -22.6824 | 7.6724 | 2.5165 | 3.267 | 1.599 | 0.006827 | 0.46253 | 0 | 0 | 1.868 | 1.333 | 1 | 0 | 0 | 0 | 0 | 0 | 0.267 | 0 | 0 | 0 | 0 | 0 | 0 | 0 | 118
4014 | CHOLINE CHLORIDE | urea | water | 0.299 | 0.598 | 0.102 | 0 | 0 | 1 | 0 | 1 | 343.15 | 3.2538 | C[N+](C)(C)CCO.[Cl-] | C(=O)(N)N | O | -22.6824 | 7.6724 | 2.5165 | 2.807 | 1.794 | 0.0060977 | 0.46257 | 0 | 0 | 2.093 | 1.495 | 0.999 | 0 | 0 | 0 | 0 | 0 | 0.299 | 0 | 0 | 0 | 0 | 0 | 0 | 0 | 118
4015 | CHOLINE CHLORIDE | urea | water | 0.033 | 0.067 | 0.9 | 0 | 0 | 1 | 0 | 1 | 353.15 | -0.46761 | C[N+](C)(C)CCO.[Cl-] | C(=O)(N)N | O | -22.6824 | 7.6724 | 2.5165 | 6.533 | 0.201 | 0.052595 | 0.46533 | 0 | 0 | 0.232 | 0.167 | 1 | 0 | 0 | 0 | 0 | 0 | 0.033 | 0 | 0 | 0 | 0 | 0 | 0 | 0 | 118
4016 | CHOLINE CHLORIDE | urea | water | 0.067 | 0.133 | 0.8 | 0 | 0 | 1 | 0 | 1 | 353.15 | -0.0089398 | C[N+](C)(C)CCO.[Cl-] | C(=O)(N)N | O | -22.6824 | 7.6724 | 2.5165 | 6.067 | 0.399 | 0.026728 | 0.46328 | 0 | 0 | 0.468 | 0.333 | 1 | 0 | 0 | 0 | 0 | 0 | 0.067 | 0 | 0 | 0 | 0 | 0 | 0 | 0 | 118
4017 | CHOLINE CHLORIDE | urea | water | 0.1 | 0.199 | 0.701 | 0 | 0 | 1 | 0 | 1 | 353.15 | 0.43922 | C[N+](C)(C)CCO.[Cl-] | C(=O)(N)N | O | -22.6824 | 7.6724 | 2.5165 | 5.605 | 0.597 | 0.018048 | 0.46295 | 0 | 0 | 0.699 | 0.498 | 1 | 0 | 0 | 0 | 0 | 0 | 0.1 | 0 | 0 | 0 | 0 | 0 | 0 | 0 | 118
4018 | CHOLINE CHLORIDE | urea | water | 0.133 | 0.267 | 0.6 | 0 | 0 | 1 | 0 | 1 | 353.15 | 0.85275 | C[N+](C)(C)CCO.[Cl-] | C(=O)(N)N | O | -22.6824 | 7.6724 | 2.5165 | 5.133 | 0.801 | 0.013597 | 0.46306 | 0 | 0 | 0.932 | 0.667 | 1 | 0 | 0 | 0 | 0 | 0 | 0.133 | 0 | 0 | 0 | 0 | 0 | 0 | 0 | 118
4019 | CHOLINE CHLORIDE | urea | water | 0.165 | 0.33 | 0.505 | 0 | 0 | 1 | 0 | 1 | 353.15 | 1.2347 | C[N+](C)(C)CCO.[Cl-] | C(=O)(N)N | O | -22.6824 | 7.6724 | 2.5165 | 4.69 | 0.99 | 0.010998 | 0.4628 | 0 | 0 | 1.155 | 0.825 | 1 | 0 | 0 | 0 | 0 | 0 | 0.165 | 0 | 0 | 0 | 0 | 0 | 0 | 0 | 118
4020 | CHOLINE CHLORIDE | urea | water | 0.2 | 0.4 | 0.4 | 0 | 0 | 1 | 0 | 1 | 353.15 | 1.6492 | C[N+](C)(C)CCO.[Cl-] | C(=O)(N)N | O | -22.6824 | 7.6724 | 2.5165 | 4.2 | 1.2 | 0.0090901 | 0.46271 | 0 | 0 | 1.4 | 1 | 1 | 0 | 0 | 0 | 0 | 0 | 0.2 | 0 | 0 | 0 | 0 | 0 | 0 | 0 | 118
4021 | CHOLINE CHLORIDE | urea | water | 0.233 | 0.466 | 0.301 | 0 | 0 | 1 | 0 | 1 | 353.15 | 2.8759 | C[N+](C)(C)CCO.[Cl-] | C(=O)(N)N | O | -22.6824 | 7.6724 | 2.5165 | 3.738 | 1.398 | 0.0078122 | 0.46265 | 0 | 0 | 1.631 | 1.165 | 1 | 0 | 0 | 0 | 0 | 0 | 0.233 | 0 | 0 | 0 | 0 | 0 | 0 | 0 | 118
4022 | CHOLINE CHLORIDE | urea | water | 0.267 | 0.533 | 0.2 | 0 | 0 | 1 | 0 | 1 | 353.15 | 2.4951 | C[N+](C)(C)CCO.[Cl-] | C(=O)(N)N | O | -22.6824 | 7.6724 | 2.5165 | 3.267 | 1.599 | 0.006827 | 0.46253 | 0 | 0 | 1.868 | 1.333 | 1 | 0 | 0 | 0 | 0 | 0 | 0.267 | 0 | 0 | 0 | 0 | 0 | 0 | 0 | 118
4023 | CHOLINE CHLORIDE | urea | water | 0.299 | 0.598 | 0.102 | 0 | 0 | 1 | 0 | 1 | 353.15 | 2.9177 | C[N+](C)(C)CCO.[Cl-] | C(=O)(N)N | O | -22.6824 | 7.6724 | 2.5165 | 2.807 | 1.794 | 0.0060977 | 0.46257 | 0 | 0 | 2.093 | 1.495 | 0.999 | 0 | 0 | 0 | 0 | 0 | 0.299 | 0 | 0 | 0 | 0 | 0 | 0 | 0 | 118
4024 | CHOLINE CHLORIDE | urea | water | 0.033 | 0.067 | 0.9 | 0 | 0 | 1 | 0 | 1 | 363.15 | -0.556 | C[N+](C)(C)CCO.[Cl-] | C(=O)(N)N | O | -22.6824 | 7.6724 | 2.5165 | 6.533 | 0.201 | 0.052595 | 0.46533 | 0 | 0 | 0.232 | 0.167 | 1 | 0 | 0 | 0 | 0 | 0 | 0.033 | 0 | 0 | 0 | 0 | 0 | 0 | 0 | 118
4025 | CHOLINE CHLORIDE | urea | water | 0.067 | 0.133 | 0.8 | 0 | 0 | 1 | 0 | 1 | 363.15 | -0.1292 | C[N+](C)(C)CCO.[Cl-] | C(=O)(N)N | O | -22.6824 | 7.6724 | 2.5165 | 6.067 | 0.399 | 0.026728 | 0.46328 | 0 | 0 | 0.468 | 0.333 | 1 | 0 | 0 | 0 | 0 | 0 | 0.067 | 0 | 0 | 0 | 0 | 0 | 0 | 0 | 118
4026 | CHOLINE CHLORIDE | urea | water | 0.1 | 0.199 | 0.701 | 0 | 0 | 1 | 0 | 1 | 363.15 | 0.30572 | C[N+](C)(C)CCO.[Cl-] | C(=O)(N)N | O | -22.6824 | 7.6724 | 2.5165 | 5.605 | 0.597 | 0.018048 | 0.46295 | 0 | 0 | 0.699 | 0.498 | 1 | 0 | 0 | 0 | 0 | 0 | 0.1 | 0 | 0 | 0 | 0 | 0 | 0 | 0 | 118
4027 | CHOLINE CHLORIDE | urea | water | 0.133 | 0.267 | 0.6 | 0 | 0 | 1 | 0 | 1 | 363.15 | 0.70146 | C[N+](C)(C)CCO.[Cl-] | C(=O)(N)N | O | -22.6824 | 7.6724 | 2.5165 | 5.133 | 0.801 | 0.013597 | 0.46306 | 0 | 0 | 0.932 | 0.667 | 1 | 0 | 0 | 0 | 0 | 0 | 0.133 | 0 | 0 | 0 | 0 | 0 | 0 | 0 | 118
4028 | CHOLINE CHLORIDE | urea | water | 0.165 | 0.33 | 0.505 | 0 | 0 | 1 | 0 | 1 | 363.15 | 1.0635 | C[N+](C)(C)CCO.[Cl-] | C(=O)(N)N | O | -22.6824 | 7.6724 | 2.5165 | 4.69 | 0.99 | 0.010998 | 0.4628 | 0 | 0 | 1.155 | 0.825 | 1 | 0 | 0 | 0 | 0 | 0 | 0.165 | 0 | 0 | 0 | 0 | 0 | 0 | 0 | 118
4029 | CHOLINE CHLORIDE | urea | water | 0.2 | 0.4 | 0.4 | 0 | 0 | 1 | 0 | 1 | 363.15 | 1.453 | C[N+](C)(C)CCO.[Cl-] | C(=O)(N)N | O | -22.6824 | 7.6724 | 2.5165 | 4.2 | 1.2 | 0.0090901 | 0.46271 | 0 | 0 | 1.4 | 1 | 1 | 0 | 0 | 0 | 0 | 0 | 0.2 | 0 | 0 | 0 | 0 | 0 | 0 | 0 | 118
4030 | CHOLINE CHLORIDE | urea | water | 0.233 | 0.466 | 0.301 | 0 | 0 | 1 | 0 | 1 | 363.15 | 1.8222 | C[N+](C)(C)CCO.[Cl-] | C(=O)(N)N | O | -22.6824 | 7.6724 | 2.5165 | 3.738 | 1.398 | 0.0078122 | 0.46265 | 0 | 0 | 1.631 | 1.165 | 1 | 0 | 0 | 0 | 0 | 0 | 0.233 | 0 | 0 | 0 | 0 | 0 | 0 | 0 | 118
4031 | CHOLINE CHLORIDE | urea | water | 0.267 | 0.533 | 0.2 | 0 | 0 | 1 | 0 | 1 | 363.15 | 2.2295 | C[N+](C)(C)CCO.[Cl-] | C(=O)(N)N | O | -22.6824 | 7.6724 | 2.5165 | 3.267 | 1.599 | 0.006827 | 0.46253 | 0 | 0 | 1.868 | 1.333 | 1 | 0 | 0 | 0 | 0 | 0 | 0.267 | 0 | 0 | 0 | 0 | 0 | 0 | 0 | 118
4032 | CHOLINE CHLORIDE | urea | water | 0.299 | 0.598 | 0.102 | 0 | 0 | 1 | 0 | 1 | 363.15 | 2.6178 | C[N+](C)(C)CCO.[Cl-] | C(=O)(N)N | O | -22.6824 | 7.6724 | 2.5165 | 2.807 | 1.794 | 0.0060977 | 0.46257 | 0 | 0 | 2.093 | 1.495 | 0.999 | 0 | 0 | 0 | 0 | 0 | 0.299 | 0 | 0 | 0 | 0 | 0 | 0 | 0 | 118
4036 | Chromium chloride (CrCl3) | CHOLINE CHLORIDE | water | 0.14 | 0.02 | 0.84 | 0 | 0 | 1 | 0 | 0 | 326.15 | 7.0862 | [Cl-].[Cl-].[Cl-].[Cr+3] | C[N+](C)(C)CCO.[Cl-] | O | 55.3471 | -22.6824 | 2.5165 | 6.36 | 0 | 0.0029943 | 0.56476 | 0.18156 | 0 | 0.1 | 0.02 | 0.86 | 0 | 0 | 0 | 0 | 0 | 0.44 | 0 | 0.14 | 0 | 0 | 0 | 0 | 0 | 127
4037 | Chromium chloride (CrCl3) | CHOLINE CHLORIDE | water | 0.14 | 0.02 | 0.84 | 0 | 0 | 1 | 0 | 0 | 336.65 | 6.4716 | [Cl-].[Cl-].[Cl-].[Cr+3] | C[N+](C)(C)CCO.[Cl-] | O | 55.3471 | -22.6824 | 2.5165 | 6.36 | 0 | 0.0029943 | 0.56476 | 0.18156 | 0 | 0.1 | 0.02 | 0.86 | 0 | 0 | 0 | 0 | 0 | 0.44 | 0 | 0.14 | 0 | 0 | 0 | 0 | 0 | 127
4038 | Chromium chloride (CrCl3) | CHOLINE CHLORIDE | water | 0.14 | 0.02 | 0.84 | 0 | 0 | 1 | 0 | 0 | 347.65 | 6.0471 | [Cl-].[Cl-].[Cl-].[Cr+3] | C[N+](C)(C)CCO.[Cl-] | O | 55.3471 | -22.6824 | 2.5165 | 6.36 | 0 | 0.0029943 | 0.56476 | 0.18156 | 0 | 0.1 | 0.02 | 0.86 | 0 | 0 | 0 | 0 | 0 | 0.44 | 0 | 0.14 | 0 | 0 | 0 | 0 | 0 | 127
4042 | Chromium chloride (CrCl3) | CHOLINE CHLORIDE | water | 0.141 | 0.013 | 0.846 | 0 | 0 | 1 | 0 | 0 | 326.15 | 6.59 | [Cl-].[Cl-].[Cl-].[Cr+3] | C[N+](C)(C)CCO.[Cl-] | O | 55.3471 | -22.6824 | 2.5165 | 6.384 | 0 | 0.0029961 | 0.56682 | 0.18615 | 0 | 0.065 | 0.013 | 0.859 | 0 | 0 | 0 | 0 | 0 | 0.436 | 0 | 0.141 | 0 | 0 | 0 | 0 | 0 | 127
4043 | Chromium chloride (CrCl3) | CHOLINE CHLORIDE | water | 0.141 | 0.013 | 0.846 | 0 | 0 | 1 | 0 | 0 | 336.65 | 6.139 | [Cl-].[Cl-].[Cl-].[Cr+3] | C[N+](C)(C)CCO.[Cl-] | O | 55.3471 | -22.6824 | 2.5165 | 6.384 | 0 | 0.0029961 | 0.56682 | 0.18615 | 0 | 0.065 | 0.013 | 0.859 | 0 | 0 | 0 | 0 | 0 | 0.436 | 0 | 0.141 | 0 | 0 | 0 | 0 | 0 | 127
4044 | Chromium chloride (CrCl3) | CHOLINE CHLORIDE | water | 0.141 | 0.013 | 0.846 | 0 | 0 | 1 | 0 | 0 | 347.65 | 5.5618 | [Cl-].[Cl-].[Cl-].[Cr+3] | C[N+](C)(C)CCO.[Cl-] | O | 55.3471 | -22.6824 | 2.5165 | 6.384 | 0 | 0.0029961 | 0.56682 | 0.18615 | 0 | 0.065 | 0.013 | 0.859 | 0 | 0 | 0 | 0 | 0 | 0.436 | 0 | 0.141 | 0 | 0 | 0 | 0 | 0 | 127
4047 | Chromium chloride (CrCl3) | CHOLINE CHLORIDE | water | 0.141 | 0.01 | 0.849 | 0 | 0 | 1 | 0 | 0 | 315.15 | 6.8997 | [Cl-].[Cl-].[Cl-].[Cr+3] | C[N+](C)(C)CCO.[Cl-] | O | 55.3471 | -22.6824 | 2.5165 | 6.396 | 0 | 0.0030059 | 0.5677 | 0.18789 | 0 | 0.05 | 0.01 | 0.859 | 0 | 0 | 0 | 0 | 0 | 0.433 | 0 | 0.141 | 0 | 0 | 0 | 0 | 0 | 127
4048 | Chromium chloride (CrCl3) | CHOLINE CHLORIDE | water | 0.141 | 0.01 | 0.849 | 0 | 0 | 1 | 0 | 0 | 326.15 | 6.4065 | [Cl-].[Cl-].[Cl-].[Cr+3] | C[N+](C)(C)CCO.[Cl-] | O | 55.3471 | -22.6824 | 2.5165 | 6.396 | 0 | 0.0030059 | 0.5677 | 0.18789 | 0 | 0.05 | 0.01 | 0.859 | 0 | 0 | 0 | 0 | 0 | 0.433 | 0 | 0.141 | 0 | 0 | 0 | 0 | 0 | 127
4049 | Chromium chloride (CrCl3) | CHOLINE CHLORIDE | water | 0.141 | 0.01 | 0.849 | 0 | 0 | 1 | 0 | 0 | 336.65 | 5.8914 | [Cl-].[Cl-].[Cl-].[Cr+3] | C[N+](C)(C)CCO.[Cl-] | O | 55.3471 | -22.6824 | 2.5165 | 6.396 | 0 | 0.0030059 | 0.5677 | 0.18789 | 0 | 0.05 | 0.01 | 0.859 | 0 | 0 | 0 | 0 | 0 | 0.433 | 0 | 0.141 | 0 | 0 | 0 | 0 | 0 | 127
4050 | Chromium chloride (CrCl3) | CHOLINE CHLORIDE | water | 0.141 | 0.01 | 0.849 | 0 | 0 | 1 | 0 | 0 | 347.65 | 5.1874 | [Cl-].[Cl-].[Cl-].[Cr+3] | C[N+](C)(C)CCO.[Cl-] | O | 55.3471 | -22.6824 | 2.5165 | 6.396 | 0 | 0.0030059 | 0.5677 | 0.18789 | 0 | 0.05 | 0.01 | 0.859 | 0 | 0 | 0 | 0 | 0 | 0.433 | 0 | 0.141 | 0 | 0 | 0 | 0 | 0 | 127
4053 | Chromium chloride (CrCl3) | CHOLINE CHLORIDE | water | 0.142 | 0.008 | 0.85 | 0 | 0 | 1 | 0 | 0 | 315.15 | 6.6705 | [Cl-].[Cl-].[Cl-].[Cr+3] | C[N+](C)(C)CCO.[Cl-] | O | 55.3471 | -22.6824 | 2.5165 | 6.4 | 0 | 0.0029914 | 0.56832 | 0.18973 | 0 | 0.04 | 0.008 | 0.858 | 0 | 0 | 0 | 0 | 0 | 0.434 | 0 | 0.142 | 0 | 0 | 0 | 0 | 0 | 127
4054 | Chromium chloride (CrCl3) | CHOLINE CHLORIDE | water | 0.142 | 0.008 | 0.85 | 0 | 0 | 1 | 0 | 0 | 326.15 | 5.9979 | [Cl-].[Cl-].[Cl-].[Cr+3] | C[N+](C)(C)CCO.[Cl-] | O | 55.3471 | -22.6824 | 2.5165 | 6.4 | 0 | 0.0029914 | 0.56832 | 0.18973 | 0 | 0.04 | 0.008 | 0.858 | 0 | 0 | 0 | 0 | 0 | 0.434 | 0 | 0.142 | 0 | 0 | 0 | 0 | 0 | 127
4055 | Chromium chloride (CrCl3) | CHOLINE CHLORIDE | water | 0.142 | 0.008 | 0.85 | 0 | 0 | 1 | 0 | 0 | 336.65 | 5.3923 | [Cl-].[Cl-].[Cl-].[Cr+3] | C[N+](C)(C)CCO.[Cl-] | O | 55.3471 | -22.6824 | 2.5165 | 6.4 | 0 | 0.0029914 | 0.56832 | 0.18973 | 0 | 0.04 | 0.008 | 0.858 | 0 | 0 | 0 | 0 | 0 | 0.434 | 0 | 0.142 | 0 | 0 | 0 | 0 | 0 | 127
4056 | Chromium chloride (CrCl3) | CHOLINE CHLORIDE | water | 0.142 | 0.008 | 0.85 | 0 | 0 | 1 | 0 | 0 | 347.65 | 4.7707 | [Cl-].[Cl-].[Cl-].[Cr+3] | C[N+](C)(C)CCO.[Cl-] | O | 55.3471 | -22.6824 | 2.5165 | 6.4 | 0 | 0.0029914 | 0.56832 | 0.18973 | 0 | 0.04 | 0.008 | 0.858 | 0 | 0 | 0 | 0 | 0 | 0.434 | 0 | 0.142 | 0 | 0 | 0 | 0 | 0 | 127
4057 | CHOLINE CHLORIDE | ETHYLENE GLYCOL | dimethyl sulfoxide | 0.083 | 0.167 | 0.75 | 0 | 0 | 1 | 0 | 0 | 308.15 | 0.94779 | C[N+](C)(C)CCO.[Cl-] | C(CO)O | CS(=O)C | -22.6824 | -12.6609 | -12.6609 | 2.083 | 0.167 | 0.0082 | 0.6021 | 0 | 0 | 2.249 | 0.083 | 1.167 | 0 | 0 | 0 | 0 | 0.75 | 0.083 | 0 | 0 | 0 | 0 | 0 | 0 | 0 | 79
4058 | CHOLINE CHLORIDE | ETHYLENE GLYCOL | dimethyl sulfoxide | 0.143 | 0.286 | 0.571 | 0 | 0 | 1 | 0 | 0 | 308.15 | 1.3271 | C[N+](C)(C)CCO.[Cl-] | C(CO)O | CS(=O)C | -22.6824 | -12.6609 | -12.6609 | 2.143 | 0.286 | 0.0076826 | 0.52872 | 0 | 0 | 2.429 | 0.143 | 1.286 | 0 | 0 | 0 | 0 | 0.571 | 0.143 | 0 | 0 | 0 | 0 | 0 | 0 | 0 | 79
4059 | CHOLINE CHLORIDE | ETHYLENE GLYCOL | dimethyl sulfoxide | 0.188 | 0.375 | 0.438 | 0 | 0 | 1 | 0 | 0 | 308.15 | 1.7102 | C[N+](C)(C)CCO.[Cl-] | C(CO)O | CS(=O)C | -22.6824 | -12.6609 | -12.6609 | 2.19 | 0.375 | 0.0072667 | 0.49196 | 0 | 0 | 2.566 | 0.188 | 1.376 | 0 | 0 | 0 | 0 | 0.438 | 0.188 | 0 | 0 | 0 | 0 | 0 | 0 | 0 | 79
4060 | CHOLINE CHLORIDE | ETHYLENE GLYCOL | dimethyl sulfoxide | 0.222 | 0.444 | 0.333 | 0 | 0 | 1 | 0 | 0 | 308.15 | 2.0819 | C[N+](C)(C)CCO.[Cl-] | C(CO)O | CS(=O)C | -22.6824 | -12.6609 | -12.6609 | 2.22 | 0.444 | 0.0069832 | 0.46981 | 0 | 0 | 2.664 | 0.222 | 1.443 | 0 | 0 | 0 | 0 | 0.333 | 0.222 | 0 | 0 | 0 | 0 | 0 | 0 | 0 | 79
4061 | CHOLINE CHLORIDE | ETHYLENE GLYCOL | dimethyl sulfoxide | 0.25 | 0.5 | 0.25 | 0 | 0 | 1 | 0 | 0 | 308.15 | 2.4069 | C[N+](C)(C)CCO.[Cl-] | C(CO)O | CS(=O)C | -22.6824 | -12.6609 | -12.6609 | 2.25 | 0.5 | 0.0067434 | 0.45495 | 0 | 0 | 2.75 | 0.25 | 1.5 | 0 | 0 | 0 | 0 | 0.25 | 0.25 | 0 | 0 | 0 | 0 | 0 | 0 | 0 | 79
4062 | CHOLINE CHLORIDE | ETHYLENE GLYCOL | dimethyl sulfoxide | 0.273 | 0.545 | 0.182 | 0 | 0 | 1 | 0 | 0 | 308.15 | 2.7014 | C[N+](C)(C)CCO.[Cl-] | C(CO)O | CS(=O)C | -22.6824 | -12.6609 | -12.6609 | 2.273 | 0.545 | 0.0065559 | 0.44431 | 0 | 0 | 2.819 | 0.273 | 1.545 | 0 | 0 | 0 | 0 | 0.182 | 0.273 | 0 | 0 | 0 | 0 | 0 | 0 | 0 | 79
4063 | CHOLINE CHLORIDE | ETHYLENE GLYCOL | dimethyl sulfoxide | 0.292 | 0.583 | 0.125 | 0 | 0 | 1 | 0 | 0 | 308.15 | 2.9444 | C[N+](C)(C)CCO.[Cl-] | C(CO)O | CS(=O)C | -22.6824 | -12.6609 | -12.6609 | 2.292 | 0.583 | 0.0064089 | 0.4363 | 0 | 0 | 2.876 | 0.292 | 1.583 | 0 | 0 | 0 | 0 | 0.125 | 0.292 | 0 | 0 | 0 | 0 | 0 | 0 | 0 | 79
4064 | CHOLINE CHLORIDE | ETHYLENE GLYCOL | dimethyl sulfoxide | 0.308 | 0.615 | 0.077 | 0 | 0 | 1 | 0 | 0 | 308.15 | 3.1355 | C[N+](C)(C)CCO.[Cl-] | C(CO)O | CS(=O)C | -22.6824 | -12.6609 | -12.6609 | 2.308 | 0.615 | 0.0062891 | 0.4301 | 0 | 0 | 2.924 | 0.308 | 1.615 | 0 | 0 | 0 | 0 | 0.077 | 0.308 | 0 | 0 | 0 | 0 | 0 | 0 | 0 | 79
4065 | CHOLINE CHLORIDE | ETHYLENE GLYCOL | dimethyl sulfoxide | 0.321 | 0.643 | 0.036 | 0 | 0 | 1 | 0 | 0 | 308.15 | 3.3032 | C[N+](C)(C)CCO.[Cl-] | C(CO)O | CS(=O)C | -22.6824 | -12.6609 | -12.6609 | 2.321 | 0.643 | 0.006199 | 0.42515 | 0 | 0 | 2.963 | 0.321 | 1.643 | 0 | 0 | 0 | 0 | 0.036 | 0.321 | 0 | 0 | 0 | 0 | 0 | 0 | 0 | 79
4066 | CHOLINE CHLORIDE | ETHYLENE GLYCOL | dimethyl sulfoxide | 0.083 | 0.167 | 0.75 | 0 | 0 | 1 | 0 | 0 | 313.15 | 0.84587 | C[N+](C)(C)CCO.[Cl-] | C(CO)O | CS(=O)C | -22.6824 | -12.6609 | -12.6609 | 2.083 | 0.167 | 0.0082 | 0.6021 | 0 | 0 | 2.249 | 0.083 | 1.167 | 0 | 0 | 0 | 0 | 0.75 | 0.083 | 0 | 0 | 0 | 0 | 0 | 0 | 0 | 79
4067 | CHOLINE CHLORIDE | ETHYLENE GLYCOL | dimethyl sulfoxide | 0.143 | 0.286 | 0.571 | 0 | 0 | 1 | 0 | 0 | 313.15 | 1.2119 | C[N+](C)(C)CCO.[Cl-] | C(CO)O | CS(=O)C | -22.6824 | -12.6609 | -12.6609 | 2.143 | 0.286 | 0.0076826 | 0.52872 | 0 | 0 | 2.429 | 0.143 | 1.286 | 0 | 0 | 0 | 0 | 0.571 | 0.143 | 0 | 0 | 0 | 0 | 0 | 0 | 0 | 79
4068 | CHOLINE CHLORIDE | ETHYLENE GLYCOL | dimethyl sulfoxide | 0.188 | 0.375 | 0.438 | 0 | 0 | 1 | 0 | 0 | 313.15 | 1.5831 | C[N+](C)(C)CCO.[Cl-] | C(CO)O | CS(=O)C | -22.6824 | -12.6609 | -12.6609 | 2.19 | 0.375 | 0.0072667 | 0.49196 | 0 | 0 | 2.566 | 0.188 | 1.376 | 0 | 0 | 0 | 0 | 0.438 | 0.188 | 0 | 0 | 0 | 0 | 0 | 0 | 0 | 79
4069 | CHOLINE CHLORIDE | ETHYLENE GLYCOL | dimethyl sulfoxide | 0.222 | 0.444 | 0.333 | 0 | 0 | 1 | 0 | 0 | 313.15 | 1.9402 | C[N+](C)(C)CCO.[Cl-] | C(CO)O | CS(=O)C | -22.6824 | -12.6609 | -12.6609 | 2.22 | 0.444 | 0.0069832 | 0.46981 | 0 | 0 | 2.664 | 0.222 | 1.443 | 0 | 0 | 0 | 0 | 0.333 | 0.222 | 0 | 0 | 0 | 0 | 0 | 0 | 0 | 79
4070 | CHOLINE CHLORIDE | ETHYLENE GLYCOL | dimethyl sulfoxide | 0.25 | 0.5 | 0.25 | 0 | 0 | 1 | 0 | 0 | 313.15 | 2.2513 | C[N+](C)(C)CCO.[Cl-] | C(CO)O | CS(=O)C | -22.6824 | -12.6609 | -12.6609 | 2.25 | 0.5 | 0.0067434 | 0.45495 | 0 | 0 | 2.75 | 0.25 | 1.5 | 0 | 0 | 0 | 0 | 0.25 | 0.25 | 0 | 0 | 0 | 0 | 0 | 0 | 0 | 79
4071 | CHOLINE CHLORIDE | ETHYLENE GLYCOL | dimethyl sulfoxide | 0.273 | 0.545 | 0.182 | 0 | 0 | 1 | 0 | 0 | 313.15 | 2.5416 | C[N+](C)(C)CCO.[Cl-] | C(CO)O | CS(=O)C | -22.6824 | -12.6609 | -12.6609 | 2.273 | 0.545 | 0.0065559 | 0.44431 | 0 | 0 | 2.819 | 0.273 | 1.545 | 0 | 0 | 0 | 0 | 0.182 | 0.273 | 0 | 0 | 0 | 0 | 0 | 0 | 0 | 79
4072 | CHOLINE CHLORIDE | ETHYLENE GLYCOL | dimethyl sulfoxide | 0.292 | 0.583 | 0.125 | 0 | 0 | 1 | 0 | 0 | 313.15 | 2.7788 | C[N+](C)(C)CCO.[Cl-] | C(CO)O | CS(=O)C | -22.6824 | -12.6609 | -12.6609 | 2.292 | 0.583 | 0.0064089 | 0.4363 | 0 | 0 | 2.876 | 0.292 | 1.583 | 0 | 0 | 0 | 0 | 0.125 | 0.292 | 0 | 0 | 0 | 0 | 0 | 0 | 0 | 79
4073 | CHOLINE CHLORIDE | ETHYLENE GLYCOL | dimethyl sulfoxide | 0.308 | 0.615 | 0.077 | 0 | 0 | 1 | 0 | 0 | 313.15 | 2.9653 | C[N+](C)(C)CCO.[Cl-] | C(CO)O | CS(=O)C | -22.6824 | -12.6609 | -12.6609 | 2.308 | 0.615 | 0.0062891 | 0.4301 | 0 | 0 | 2.924 | 0.308 | 1.615 | 0 | 0 | 0 | 0 | 0.077 | 0.308 | 0 | 0 | 0 | 0 | 0 | 0 | 0 | 79
4074 | CHOLINE CHLORIDE | ETHYLENE GLYCOL | dimethyl sulfoxide | 0.321 | 0.643 | 0.036 | 0 | 0 | 1 | 0 | 0 | 313.15 | 3.1311 | C[N+](C)(C)CCO.[Cl-] | C(CO)O | CS(=O)C | -22.6824 | -12.6609 | -12.6609 | 2.321 | 0.643 | 0.006199 | 0.42515 | 0 | 0 | 2.963 | 0.321 | 1.643 | 0 | 0 | 0 | 0 | 0.036 | 0.321 | 0 | 0 | 0 | 0 | 0 | 0 | 0 | 79
4075 | CHOLINE CHLORIDE | ETHYLENE GLYCOL | dimethyl sulfoxide | 0.083 | 0.167 | 0.75 | 0 | 0 | 1 | 0 | 0 | 318.15 | 0.75142 | C[N+](C)(C)CCO.[Cl-] | C(CO)O | CS(=O)C | -22.6824 | -12.6609 | -12.6609 | 2.083 | 0.167 | 0.0082 | 0.6021 | 0 | 0 | 2.249 | 0.083 | 1.167 | 0 | 0 | 0 | 0 | 0.75 | 0.083 | 0 | 0 | 0 | 0 | 0 | 0 | 0 | 79
4076 | CHOLINE CHLORIDE | ETHYLENE GLYCOL | dimethyl sulfoxide | 0.143 | 0.286 | 0.571 | 0 | 0 | 1 | 0 | 0 | 318.15 | 1.1053 | C[N+](C)(C)CCO.[Cl-] | C(CO)O | CS(=O)C | -22.6824 | -12.6609 | -12.6609 | 2.143 | 0.286 | 0.0076826 | 0.52872 | 0 | 0 | 2.429 | 0.143 | 1.286 | 0 | 0 | 0 | 0 | 0.571 | 0.143 | 0 | 0 | 0 | 0 | 0 | 0 | 0 | 79
4077 | CHOLINE CHLORIDE | ETHYLENE GLYCOL | dimethyl sulfoxide | 0.188 | 0.375 | 0.438 | 0 | 0 | 1 | 0 | 0 | 318.15 | 1.4633 | C[N+](C)(C)CCO.[Cl-] | C(CO)O | CS(=O)C | -22.6824 | -12.6609 | -12.6609 | 2.19 | 0.375 | 0.0072667 | 0.49196 | 0 | 0 | 2.566 | 0.188 | 1.376 | 0 | 0 | 0 | 0 | 0.438 | 0.188 | 0 | 0 | 0 | 0 | 0 | 0 | 0 | 79
4078 | CHOLINE CHLORIDE | ETHYLENE GLYCOL | dimethyl sulfoxide | 0.222 | 0.444 | 0.333 | 0 | 0 | 1 | 0 | 0 | 318.15 | 1.7951 | C[N+](C)(C)CCO.[Cl-] | C(CO)O | CS(=O)C | -22.6824 | -12.6609 | -12.6609 | 2.22 | 0.444 | 0.0069832 | 0.46981 | 0 | 0 | 2.664 | 0.222 | 1.443 | 0 | 0 | 0 | 0 | 0.333 | 0.222 | 0 | 0 | 0 | 0 | 0 | 0 | 0 | 79
4079 | CHOLINE CHLORIDE | ETHYLENE GLYCOL | dimethyl sulfoxide | 0.25 | 0.5 | 0.25 | 0 | 0 | 1 | 0 | 0 | 318.15 | 2.1066 | C[N+](C)(C)CCO.[Cl-] | C(CO)O | CS(=O)C | -22.6824 | -12.6609 | -12.6609 | 2.25 | 0.5 | 0.0067434 | 0.45495 | 0 | 0 | 2.75 | 0.25 | 1.5 | 0 | 0 | 0 | 0 | 0.25 | 0.25 | 0 | 0 | 0 | 0 | 0 | 0 | 0 | 79
4080 | CHOLINE CHLORIDE | ETHYLENE GLYCOL | dimethyl sulfoxide | 0.273 | 0.545 | 0.182 | 0 | 0 | 1 | 0 | 0 | 318.15 | 2.3888 | C[N+](C)(C)CCO.[Cl-] | C(CO)O | CS(=O)C | -22.6824 | -12.6609 | -12.6609 | 2.273 | 0.545 | 0.0065559 | 0.44431 | 0 | 0 | 2.819 | 0.273 | 1.545 | 0 | 0 | 0 | 0 | 0.182 | 0.273 | 0 | 0 | 0 | 0 | 0 | 0 | 0 | 79
4081 | CHOLINE CHLORIDE | ETHYLENE GLYCOL | dimethyl sulfoxide | 0.292 | 0.583 | 0.125 | 0 | 0 | 1 | 0 | 0 | 318.15 | 2.6174 | C[N+](C)(C)CCO.[Cl-] | C(CO)O | CS(=O)C | -22.6824 | -12.6609 | -12.6609 | 2.292 | 0.583 | 0.0064089 | 0.4363 | 0 | 0 | 2.876 | 0.292 | 1.583 | 0 | 0 | 0 | 0 | 0.125 | 0.292 | 0 | 0 | 0 | 0 | 0 | 0 | 0 | 79
4082 | CHOLINE CHLORIDE | ETHYLENE GLYCOL | dimethyl sulfoxide | 0.308 | 0.615 | 0.077 | 0 | 0 | 1 | 0 | 0 | 318.15 | 2.8034 | C[N+](C)(C)CCO.[Cl-] | C(CO)O | CS(=O)C | -22.6824 | -12.6609 | -12.6609 | 2.308 | 0.615 | 0.0062891 | 0.4301 | 0 | 0 | 2.924 | 0.308 | 1.615 | 0 | 0 | 0 | 0 | 0.077 | 0.308 | 0 | 0 | 0 | 0 | 0 | 0 | 0 | 79
4083 | CHOLINE CHLORIDE | ETHYLENE GLYCOL | dimethyl sulfoxide | 0.321 | 0.643 | 0.036 | 0 | 0 | 1 | 0 | 0 | 318.15 | 2.9653 | C[N+](C)(C)CCO.[Cl-] | C(CO)O | CS(=O)C | -22.6824 | -12.6609 | -12.6609 | 2.321 | 0.643 | 0.006199 | 0.42515 | 0 | 0 | 2.963 | 0.321 | 1.643 | 0 | 0 | 0 | 0 | 0.036 | 0.321 | 0 | 0 | 0 | 0 | 0 | 0 | 0 | 79
4084 | CHOLINE CHLORIDE | ETHYLENE GLYCOL | dimethyl sulfoxide | 0.083 | 0.167 | 0.75 | 0 | 0 | 1 | 0 | 0 | 323.15 | 0.66269 | C[N+](C)(C)CCO.[Cl-] | C(CO)O | CS(=O)C | -22.6824 | -12.6609 | -12.6609 | 2.083 | 0.167 | 0.0082 | 0.6021 | 0 | 0 | 2.249 | 0.083 | 1.167 | 0 | 0 | 0 | 0 | 0.75 | 0.083 | 0 | 0 | 0 | 0 | 0 | 0 | 0 | 79
4085 | CHOLINE CHLORIDE | ETHYLENE GLYCOL | dimethyl sulfoxide | 0.143 | 0.286 | 0.571 | 0 | 0 | 1 | 0 | 0 | 323.15 | 1.0043 | C[N+](C)(C)CCO.[Cl-] | C(CO)O | CS(=O)C | -22.6824 | -12.6609 | -12.6609 | 2.143 | 0.286 | 0.0076826 | 0.52872 | 0 | 0 | 2.429 | 0.143 | 1.286 | 0 | 0 | 0 | 0 | 0.571 | 0.143 | 0 | 0 | 0 | 0 | 0 | 0 | 0 | 79
4086 | CHOLINE CHLORIDE | ETHYLENE GLYCOL | dimethyl sulfoxide | 0.188 | 0.375 | 0.438 | 0 | 0 | 1 | 0 | 0 | 323.15 | 1.3507 | C[N+](C)(C)CCO.[Cl-] | C(CO)O | CS(=O)C | -22.6824 | -12.6609 | -12.6609 | 2.19 | 0.375 | 0.0072667 | 0.49196 | 0 | 0 | 2.566 | 0.188 | 1.376 | 0 | 0 | 0 | 0 | 0.438 | 0.188 | 0 | 0 | 0 | 0 | 0 | 0 | 0 | 79
4087 | CHOLINE CHLORIDE | ETHYLENE GLYCOL | dimethyl sulfoxide | 0.222 | 0.444 | 0.333 | 0 | 0 | 1 | 0 | 0 | 323.15 | 1.6715 | C[N+](C)(C)CCO.[Cl-] | C(CO)O | CS(=O)C | -22.6824 | -12.6609 | -12.6609 | 2.22 | 0.444 | 0.0069832 | 0.46981 | 0 | 0 | 2.664 | 0.222 | 1.443 | 0 | 0 | 0 | 0 | 0.333 | 0.222 | 0 | 0 | 0 | 0 | 0 | 0 | 0 | 79
4088 | CHOLINE CHLORIDE | ETHYLENE GLYCOL | dimethyl sulfoxide | 0.25 | 0.5 | 0.25 | 0 | 0 | 1 | 0 | 0 | 323.15 | 1.9727 | C[N+](C)(C)CCO.[Cl-] | C(CO)O | CS(=O)C | -22.6824 | -12.6609 | -12.6609 | 2.25 | 0.5 | 0.0067434 | 0.45495 | 0 | 0 | 2.75 | 0.25 | 1.5 | 0 | 0 | 0 | 0 | 0.25 | 0.25 | 0 | 0 | 0 | 0 | 0 | 0 | 0 | 79
4089 | CHOLINE CHLORIDE | ETHYLENE GLYCOL | dimethyl sulfoxide | 0.273 | 0.545 | 0.182 | 0 | 0 | 1 | 0 | 0 | 323.15 | 2.2534 | C[N+](C)(C)CCO.[Cl-] | C(CO)O | CS(=O)C | -22.6824 | -12.6609 | -12.6609 | 2.273 | 0.545 | 0.0065559 | 0.44431 | 0 | 0 | 2.819 | 0.273 | 1.545 | 0 | 0 | 0 | 0 | 0.182 | 0.273 | 0 | 0 | 0 | 0 | 0 | 0 | 0 | 79
4090 | CHOLINE CHLORIDE | ETHYLENE GLYCOL | dimethyl sulfoxide | 0.292 | 0.583 | 0.125 | 0 | 0 | 1 | 0 | 0 | 323.15 | 2.4765 | C[N+](C)(C)CCO.[Cl-] | C(CO)O | CS(=O)C | -22.6824 | -12.6609 | -12.6609 | 2.292 | 0.583 | 0.0064089 | 0.4363 | 0 | 0 | 2.876 | 0.292 | 1.583 | 0 | 0 | 0 | 0 | 0.125 | 0.292 | 0 | 0 | 0 | 0 | 0 | 0 | 0 | 79
4091 | CHOLINE CHLORIDE | ETHYLENE GLYCOL | dimethyl sulfoxide | 0.308 | 0.615 | 0.077 | 0 | 0 | 1 | 0 | 0 | 323.15 | 2.6603 | C[N+](C)(C)CCO.[Cl-] | C(CO)O | CS(=O)C | -22.6824 | -12.6609 | -12.6609 | 2.308 | 0.615 | 0.0062891 | 0.4301 | 0 | 0 | 2.924 | 0.308 | 1.615 | 0 | 0 | 0 | 0 | 0.077 | 0.308 | 0 | 0 | 0 | 0 | 0 | 0 | 0 | 79
4092 | CHOLINE CHLORIDE | ETHYLENE GLYCOL | dimethyl sulfoxide | 0.321 | 0.643 | 0.036 | 0 | 0 | 1 | 0 | 0 | 323.15 | 2.8154 | C[N+](C)(C)CCO.[Cl-] | C(CO)O | CS(=O)C | -22.6824 | -12.6609 | -12.6609 | 2.321 | 0.643 | 0.006199 | 0.42515 | 0 | 0 | 2.963 | 0.321 | 1.643 | 0 | 0 | 0 | 0 | 0.036 | 0.321 | 0 | 0 | 0 | 0 | 0 | 0 | 0 | 79
4093 | CHOLINE CHLORIDE | ETHYLENE GLYCOL | dimethyl sulfoxide | 0.083 | 0.167 | 0.75 | 0 | 0 | 1 | 0 | 0 | 328.15 | 0.57661 | C[N+](C)(C)CCO.[Cl-] | C(CO)O | CS(=O)C | -22.6824 | -12.6609 | -12.6609 | 2.083 | 0.167 | 0.0082 | 0.6021 | 0 | 0 | 2.249 | 0.083 | 1.167 | 0 | 0 | 0 | 0 | 0.75 | 0.083 | 0 | 0 | 0 | 0 | 0 | 0 | 0 | 79
4094 | CHOLINE CHLORIDE | ETHYLENE GLYCOL | dimethyl sulfoxide | 0.143 | 0.286 | 0.571 | 0 | 0 | 1 | 0 | 0 | 328.15 | 0.90826 | C[N+](C)(C)CCO.[Cl-] | C(CO)O | CS(=O)C | -22.6824 | -12.6609 | -12.6609 | 2.143 | 0.286 | 0.0076826 | 0.52872 | 0 | 0 | 2.429 | 0.143 | 1.286 | 0 | 0 | 0 | 0 | 0.571 | 0.143 | 0 | 0 | 0 | 0 | 0 | 0 | 0 | 79
4095 | CHOLINE CHLORIDE | ETHYLENE GLYCOL | dimethyl sulfoxide | 0.188 | 0.375 | 0.438 | 0 | 0 | 1 | 0 | 0 | 328.15 | 1.2442 | C[N+](C)(C)CCO.[Cl-] | C(CO)O | CS(=O)C | -22.6824 | -12.6609 | -12.6609 | 2.19 | 0.375 | 0.0072667 | 0.49196 | 0 | 0 | 2.566 | 0.188 | 1.376 | 0 | 0 | 0 | 0 | 0.438 | 0.188 | 0 | 0 | 0 | 0 | 0 | 0 | 0 | 79
4096 | CHOLINE CHLORIDE | ETHYLENE GLYCOL | dimethyl sulfoxide | 0.222 | 0.444 | 0.333 | 0 | 0 | 1 | 0 | 0 | 328.15 | 1.556 | C[N+](C)(C)CCO.[Cl-] | C(CO)O | CS(=O)C | -22.6824 | -12.6609 | -12.6609 | 2.22 | 0.444 | 0.0069832 | 0.46981 | 0 | 0 | 2.664 | 0.222 | 1.443 | 0 | 0 | 0 | 0 | 0.333 | 0.222 | 0 | 0 | 0 | 0 | 0 | 0 | 0 | 79
4097 | CHOLINE CHLORIDE | ETHYLENE GLYCOL | dimethyl sulfoxide | 0.25 | 0.5 | 0.25 | 0 | 0 | 1 | 0 | 0 | 328.15 | 1.839 | C[N+](C)(C)CCO.[Cl-] | C(CO)O | CS(=O)C | -22.6824 | -12.6609 | -12.6609 | 2.25 | 0.5 | 0.0067434 | 0.45495 | 0 | 0 | 2.75 | 0.25 | 1.5 | 0 | 0 | 0 | 0 | 0.25 | 0.25 | 0 | 0 | 0 | 0 | 0 | 0 | 0 | 79
4098 | CHOLINE CHLORIDE | ETHYLENE GLYCOL | dimethyl sulfoxide | 0.273 | 0.545 | 0.182 | 0 | 0 | 1 | 0 | 0 | 328.15 | 2.1235 | C[N+](C)(C)CCO.[Cl-] | C(CO)O | CS(=O)C | -22.6824 | -12.6609 | -12.6609 | 2.273 | 0.545 | 0.0065559 | 0.44431 | 0 | 0 | 2.819 | 0.273 | 1.545 | 0 | 0 | 0 | 0 | 0.182 | 0.273 | 0 | 0 | 0 | 0 | 0 | 0 | 0 | 79
4099 | CHOLINE CHLORIDE | ETHYLENE GLYCOL | dimethyl sulfoxide | 0.292 | 0.583 | 0.125 | 0 | 0 | 1 | 0 | 0 | 328.15 | 2.3418 | C[N+](C)(C)CCO.[Cl-] | C(CO)O | CS(=O)C | -22.6824 | -12.6609 | -12.6609 | 2.292 | 0.583 | 0.0064089 | 0.4363 | 0 | 0 | 2.876 | 0.292 | 1.583 | 0 | 0 | 0 | 0 | 0.125 | 0.292 | 0 | 0 | 0 | 0 | 0 | 0 | 0 | 79
4100 | CHOLINE CHLORIDE | ETHYLENE GLYCOL | dimethyl sulfoxide | 0.308 | 0.615 | 0.077 | 0 | 0 | 1 | 0 | 0 | 328.15 | 2.5177 | C[N+](C)(C)CCO.[Cl-] | C(CO)O | CS(=O)C | -22.6824 | -12.6609 | -12.6609 | 2.308 | 0.615 | 0.0062891 | 0.4301 | 0 | 0 | 2.924 | 0.308 | 1.615 | 0 | 0 | 0 | 0 | 0.077 | 0.308 | 0 | 0 | 0 | 0 | 0 | 0 | 0 | 79
4101 | CHOLINE CHLORIDE | ETHYLENE GLYCOL | dimethyl sulfoxide | 0.321 | 0.643 | 0.036 | 0 | 0 | 1 | 0 | 0 | 328.15 | 2.6741 | C[N+](C)(C)CCO.[Cl-] | C(CO)O | CS(=O)C | -22.6824 | -12.6609 | -12.6609 | 2.321 | 0.643 | 0.006199 | 0.42515 | 0 | 0 | 2.963 | 0.321 | 1.643 | 0 | 0 | 0 | 0 | 0.036 | 0.321 | 0 | 0 | 0 | 0 | 0 | 0 | 0 | 79
4102 | CHOLINE CHLORIDE | ETHYLENE GLYCOL | dimethyl sulfoxide | 0.083 | 0.167 | 0.75 | 0 | 0 | 1 | 0 | 0 | 333.15 | 0.4947 | C[N+](C)(C)CCO.[Cl-] | C(CO)O | CS(=O)C | -22.6824 | -12.6609 | -12.6609 | 2.083 | 0.167 | 0.0082 | 0.6021 | 0 | 0 | 2.249 | 0.083 | 1.167 | 0 | 0 | 0 | 0 | 0.75 | 0.083 | 0 | 0 | 0 | 0 | 0 | 0 | 0 | 79
4103 | CHOLINE CHLORIDE | ETHYLENE GLYCOL | dimethyl sulfoxide | 0.143 | 0.286 | 0.571 | 0 | 0 | 1 | 0 | 0 | 333.15 | 0.81978 | C[N+](C)(C)CCO.[Cl-] | C(CO)O | CS(=O)C | -22.6824 | -12.6609 | -12.6609 | 2.143 | 0.286 | 0.0076826 | 0.52872 | 0 | 0 | 2.429 | 0.143 | 1.286 | 0 | 0 | 0 | 0 | 0.571 | 0.143 | 0 | 0 | 0 | 0 | 0 | 0 | 0 | 79
4104 | CHOLINE CHLORIDE | ETHYLENE GLYCOL | dimethyl sulfoxide | 0.188 | 0.375 | 0.438 | 0 | 0 | 1 | 0 | 0 | 333.15 | 1.1442 | C[N+](C)(C)CCO.[Cl-] | C(CO)O | CS(=O)C | -22.6824 | -12.6609 | -12.6609 | 2.19 | 0.375 | 0.0072667 | 0.49196 | 0 | 0 | 2.566 | 0.188 | 1.376 | 0 | 0 | 0 | 0 | 0.438 | 0.188 | 0 | 0 | 0 | 0 | 0 | 0 | 0 | 79
4105 | CHOLINE CHLORIDE | ETHYLENE GLYCOL | dimethyl sulfoxide | 0.222 | 0.444 | 0.333 | 0 | 0 | 1 | 0 | 0 | 333.15 | 1.4446 | C[N+](C)(C)CCO.[Cl-] | C(CO)O | CS(=O)C | -22.6824 | -12.6609 | -12.6609 | 2.22 | 0.444 | 0.0069832 | 0.46981 | 0 | 0 | 2.664 | 0.222 | 1.443 | 0 | 0 | 0 | 0 | 0.333 | 0.222 | 0 | 0 | 0 | 0 | 0 | 0 | 0 | 79
4106 | CHOLINE CHLORIDE | ETHYLENE GLYCOL | dimethyl sulfoxide | 0.25 | 0.5 | 0.25 | 0 | 0 | 1 | 0 | 0 | 333.15 | 1.7192 | C[N+](C)(C)CCO.[Cl-] | C(CO)O | CS(=O)C | -22.6824 | -12.6609 | -12.6609 | 2.25 | 0.5 | 0.0067434 | 0.45495 | 0 | 0 | 2.75 | 0.25 | 1.5 | 0 | 0 | 0 | 0 | 0.25 | 0.25 | 0 | 0 | 0 | 0 | 0 | 0 | 0 | 79
4107 | CHOLINE CHLORIDE | ETHYLENE GLYCOL | dimethyl sulfoxide | 0.273 | 0.545 | 0.182 | 0 | 0 | 1 | 0 | 0 | 333.15 | 2.0001 | C[N+](C)(C)CCO.[Cl-] | C(CO)O | CS(=O)C | -22.6824 | -12.6609 | -12.6609 | 2.273 | 0.545 | 0.0065559 | 0.44431 | 0 | 0 | 2.819 | 0.273 | 1.545 | 0 | 0 | 0 | 0 | 0.182 | 0.273 | 0 | 0 | 0 | 0 | 0 | 0 | 0 | 79
4108 | CHOLINE CHLORIDE | ETHYLENE GLYCOL | dimethyl sulfoxide | 0.292 | 0.583 | 0.125 | 0 | 0 | 1 | 0 | 0 | 333.15 | 2.2138 | C[N+](C)(C)CCO.[Cl-] | C(CO)O | CS(=O)C | -22.6824 | -12.6609 | -12.6609 | 2.292 | 0.583 | 0.0064089 | 0.4363 | 0 | 0 | 2.876 | 0.292 | 1.583 | 0 | 0 | 0 | 0 | 0.125 | 0.292 | 0 | 0 | 0 | 0 | 0 | 0 | 0 | 79
4109 | CHOLINE CHLORIDE | ETHYLENE GLYCOL | dimethyl sulfoxide | 0.308 | 0.615 | 0.077 | 0 | 0 | 1 | 0 | 0 | 333.15 | 2.3888 | C[N+](C)(C)CCO.[Cl-] | C(CO)O | CS(=O)C | -22.6824 | -12.6609 | -12.6609 | 2.308 | 0.615 | 0.0062891 | 0.4301 | 0 | 0 | 2.924 | 0.308 | 1.615 | 0 | 0 | 0 | 0 | 0.077 | 0.308 | 0 | 0 | 0 | 0 | 0 | 0 | 0 | 79
4110 | CHOLINE CHLORIDE | ETHYLENE GLYCOL | dimethyl sulfoxide | 0.321 | 0.643 | 0.036 | 0 | 0 | 1 | 0 | 0 | 333.15 | 2.5416 | C[N+](C)(C)CCO.[Cl-] | C(CO)O | CS(=O)C | -22.6824 | -12.6609 | -12.6609 | 2.321 | 0.643 | 0.006199 | 0.42515 | 0 | 0 | 2.963 | 0.321 | 1.643 | 0 | 0 | 0 | 0 | 0.036 | 0.321 | 0 | 0 | 0 | 0 | 0 | 0 | 0 | 79
4111 | CHOLINE CHLORIDE | ETHYLENE GLYCOL | dimethyl sulfoxide | 0.083 | 0.167 | 0.75 | 0 | 0 | 1 | 0 | 0 | 338.15 | 0.41871 | C[N+](C)(C)CCO.[Cl-] | C(CO)O | CS(=O)C | -22.6824 | -12.6609 | -12.6609 | 2.083 | 0.167 | 0.0082 | 0.6021 | 0 | 0 | 2.249 | 0.083 | 1.167 | 0 | 0 | 0 | 0 | 0.75 | 0.083 | 0 | 0 | 0 | 0 | 0 | 0 | 0 | 79
4112 | CHOLINE CHLORIDE | ETHYLENE GLYCOL | dimethyl sulfoxide | 0.143 | 0.286 | 0.571 | 0 | 0 | 1 | 0 | 0 | 338.15 | 0.73237 | C[N+](C)(C)CCO.[Cl-] | C(CO)O | CS(=O)C | -22.6824 | -12.6609 | -12.6609 | 2.143 | 0.286 | 0.0076826 | 0.52872 | 0 | 0 | 2.429 | 0.143 | 1.286 | 0 | 0 | 0 | 0 | 0.571 | 0.143 | 0 | 0 | 0 | 0 | 0 | 0 | 0 | 79
4113 | CHOLINE CHLORIDE | ETHYLENE GLYCOL | dimethyl sulfoxide | 0.188 | 0.375 | 0.438 | 0 | 0 | 1 | 0 | 0 | 338.15 | 1.0473 | C[N+](C)(C)CCO.[Cl-] | C(CO)O | CS(=O)C | -22.6824 | -12.6609 | -12.6609 | 2.19 | 0.375 | 0.0072667 | 0.49196 | 0 | 0 | 2.566 | 0.188 | 1.376 | 0 | 0 | 0 | 0 | 0.438 | 0.188 | 0 | 0 | 0 | 0 | 0 | 0 | 0 | 79
4114 | CHOLINE CHLORIDE | ETHYLENE GLYCOL | dimethyl sulfoxide | 0.222 | 0.444 | 0.333 | 0 | 0 | 1 | 0 | 0 | 338.15 | 1.3403 | C[N+](C)(C)CCO.[Cl-] | C(CO)O | CS(=O)C | -22.6824 | -12.6609 | -12.6609 | 2.22 | 0.444 | 0.0069832 | 0.46981 | 0 | 0 | 2.664 | 0.222 | 1.443 | 0 | 0 | 0 | 0 | 0.333 | 0.222 | 0 | 0 | 0 | 0 | 0 | 0 | 0 | 79
4115 | CHOLINE CHLORIDE | ETHYLENE GLYCOL | dimethyl sulfoxide | 0.25 | 0.5 | 0.25 | 0 | 0 | 1 | 0 | 0 | 338.15 | 1.6074 | C[N+](C)(C)CCO.[Cl-] | C(CO)O | CS(=O)C | -22.6824 | -12.6609 | -12.6609 | 2.25 | 0.5 | 0.0067434 | 0.45495 | 0 | 0 | 2.75 | 0.25 | 1.5 | 0 | 0 | 0 | 0 | 0.25 | 0.25 | 0 | 0 | 0 | 0 | 0 | 0 | 0 | 79
4116 | CHOLINE CHLORIDE | ETHYLENE GLYCOL | dimethyl sulfoxide | 0.273 | 0.545 | 0.182 | 0 | 0 | 1 | 0 | 0 | 338.15 | 1.881 | C[N+](C)(C)CCO.[Cl-] | C(CO)O | CS(=O)C | -22.6824 | -12.6609 | -12.6609 | 2.273 | 0.545 | 0.0065559 | 0.44431 | 0 | 0 | 2.819 | 0.273 | 1.545 | 0 | 0 | 0 | 0 | 0.182 | 0.273 | 0 | 0 | 0 | 0 | 0 | 0 | 0 | 79
4117 | CHOLINE CHLORIDE | ETHYLENE GLYCOL | dimethyl sulfoxide | 0.292 | 0.583 | 0.125 | 0 | 0 | 1 | 0 | 0 | 338.15 | 2.0931 | C[N+](C)(C)CCO.[Cl-] | C(CO)O | CS(=O)C | -22.6824 | -12.6609 | -12.6609 | 2.292 | 0.583 | 0.0064089 | 0.4363 | 0 | 0 | 2.876 | 0.292 | 1.583 | 0 | 0 | 0 | 0 | 0.125 | 0.292 | 0 | 0 | 0 | 0 | 0 | 0 | 0 | 79
4118 | CHOLINE CHLORIDE | ETHYLENE GLYCOL | dimethyl sulfoxide | 0.308 | 0.615 | 0.077 | 0 | 0 | 1 | 0 | 0 | 338.15 | 2.267 | C[N+](C)(C)CCO.[Cl-] | C(CO)O | CS(=O)C | -22.6824 | -12.6609 | -12.6609 | 2.308 | 0.615 | 0.0062891 | 0.4301 | 0 | 0 | 2.924 | 0.308 | 1.615 | 0 | 0 | 0 | 0 | 0.077 | 0.308 | 0 | 0 | 0 | 0 | 0 | 0 | 0 | 79
4119 | CHOLINE CHLORIDE | ETHYLENE GLYCOL | dimethyl sulfoxide | 0.321 | 0.643 | 0.036 | 0 | 0 | 1 | 0 | 0 | 338.15 | 2.4159 | C[N+](C)(C)CCO.[Cl-] | C(CO)O | CS(=O)C | -22.6824 | -12.6609 | -12.6609 | 2.321 | 0.643 | 0.006199 | 0.42515 | 0 | 0 | 2.963 | 0.321 | 1.643 | 0 | 0 | 0 | 0 | 0.036 | 0.321 | 0 | 0 | 0 | 0 | 0 | 0 | 0 | 79
4120 | CHOLINE CHLORIDE | ETHYLENE GLYCOL | dimethyl sulfoxide | 0.083 | 0.167 | 0.75 | 0 | 0 | 1 | 0 | 0 | 343.15 | 0.34359 | C[N+](C)(C)CCO.[Cl-] | C(CO)O | CS(=O)C | -22.6824 | -12.6609 | -12.6609 | 2.083 | 0.167 | 0.0082 | 0.6021 | 0 | 0 | 2.249 | 0.083 | 1.167 | 0 | 0 | 0 | 0 | 0.75 | 0.083 | 0 | 0 | 0 | 0 | 0 | 0 | 0 | 79
4121 | CHOLINE CHLORIDE | ETHYLENE GLYCOL | dimethyl sulfoxide | 0.143 | 0.286 | 0.571 | 0 | 0 | 1 | 0 | 0 | 343.15 | 0.6471 | C[N+](C)(C)CCO.[Cl-] | C(CO)O | CS(=O)C | -22.6824 | -12.6609 | -12.6609 | 2.143 | 0.286 | 0.0076826 | 0.52872 | 0 | 0 | 2.429 | 0.143 | 1.286 | 0 | 0 | 0 | 0 | 0.571 | 0.143 | 0 | 0 | 0 | 0 | 0 | 0 | 0 | 79
4122 | CHOLINE CHLORIDE | ETHYLENE GLYCOL | dimethyl sulfoxide | 0.188 | 0.375 | 0.438 | 0 | 0 | 1 | 0 | 0 | 343.15 | 0.95551 | C[N+](C)(C)CCO.[Cl-] | C(CO)O | CS(=O)C | -22.6824 | -12.6609 | -12.6609 | 2.19 | 0.375 | 0.0072667 | 0.49196 | 0 | 0 | 2.566 | 0.188 | 1.376 | 0 | 0 | 0 | 0 | 0.438 | 0.188 | 0 | 0 | 0 | 0 | 0 | 0 | 0 | 79
4123 | CHOLINE CHLORIDE | ETHYLENE GLYCOL | dimethyl sulfoxide | 0.222 | 0.444 | 0.333 | 0 | 0 | 1 | 0 | 0 | 343.15 | 1.2413 | C[N+](C)(C)CCO.[Cl-] | C(CO)O | CS(=O)C | -22.6824 | -12.6609 | -12.6609 | 2.22 | 0.444 | 0.0069832 | 0.46981 | 0 | 0 | 2.664 | 0.222 | 1.443 | 0 | 0 | 0 | 0 | 0.333 | 0.222 | 0 | 0 | 0 | 0 | 0 | 0 | 0 | 79
4124 | CHOLINE CHLORIDE | ETHYLENE GLYCOL | dimethyl sulfoxide | 0.25 | 0.5 | 0.25 | 0 | 0 | 1 | 0 | 0 | 343.15 | 1.4974 | C[N+](C)(C)CCO.[Cl-] | C(CO)O | CS(=O)C | -22.6824 | -12.6609 | -12.6609 | 2.25 | 0.5 | 0.0067434 | 0.45495 | 0 | 0 | 2.75 | 0.25 | 1.5 | 0 | 0 | 0 | 0 | 0.25 | 0.25 | 0 | 0 | 0 | 0 | 0 | 0 | 0 | 79
4125 | CHOLINE CHLORIDE | ETHYLENE GLYCOL | dimethyl sulfoxide | 0.273 | 0.545 | 0.182 | 0 | 0 | 1 | 0 | 0 | 343.15 | 1.7647 | C[N+](C)(C)CCO.[Cl-] | C(CO)O | CS(=O)C | -22.6824 | -12.6609 | -12.6609 | 2.273 | 0.545 | 0.0065559 | 0.44431 | 0 | 0 | 2.819 | 0.273 | 1.545 | 0 | 0 | 0 | 0 | 0.182 | 0.273 | 0 | 0 | 0 | 0 | 0 | 0 | 0 | 79
4126 | CHOLINE CHLORIDE | ETHYLENE GLYCOL | dimethyl sulfoxide | 0.292 | 0.583 | 0.125 | 0 | 0 | 1 | 0 | 0 | 343.15 | 1.9741 | C[N+](C)(C)CCO.[Cl-] | C(CO)O | CS(=O)C | -22.6824 | -12.6609 | -12.6609 | 2.292 | 0.583 | 0.0064089 | 0.4363 | 0 | 0 | 2.876 | 0.292 | 1.583 | 0 | 0 | 0 | 0 | 0.125 | 0.292 | 0 | 0 | 0 | 0 | 0 | 0 | 0 | 79
4127 | CHOLINE CHLORIDE | ETHYLENE GLYCOL | dimethyl sulfoxide | 0.308 | 0.615 | 0.077 | 0 | 0 | 1 | 0 | 0 | 343.15 | 2.1471 | C[N+](C)(C)CCO.[Cl-] | C(CO)O | CS(=O)C | -22.6824 | -12.6609 | -12.6609 | 2.308 | 0.615 | 0.0062891 | 0.4301 | 0 | 0 | 2.924 | 0.308 | 1.615 | 0 | 0 | 0 | 0 | 0.077 | 0.308 | 0 | 0 | 0 | 0 | 0 | 0 | 0 | 79
4128 | CHOLINE CHLORIDE | ETHYLENE GLYCOL | dimethyl sulfoxide | 0.321 | 0.643 | 0.036 | 0 | 0 | 1 | 0 | 0 | 343.15 | 2.2905 | C[N+](C)(C)CCO.[Cl-] | C(CO)O | CS(=O)C | -22.6824 | -12.6609 | -12.6609 | 2.321 | 0.643 | 0.006199 | 0.42515 | 0 | 0 | 2.963 | 0.321 | 1.643 | 0 | 0 | 0 | 0 | 0.036 | 0.321 | 0 | 0 | 0 | 0 | 0 | 0 | 0 | 79
4129 | CHOLINE CHLORIDE | ETHYLENE GLYCOL | dimethyl sulfoxide | 0.083 | 0.167 | 0.75 | 0 | 0 | 1 | 0 | 0 | 353.15 | 0.20701 | C[N+](C)(C)CCO.[Cl-] | C(CO)O | CS(=O)C | -22.6824 | -12.6609 | -12.6609 | 2.083 | 0.167 | 0.0082 | 0.6021 | 0 | 0 | 2.249 | 0.083 | 1.167 | 0 | 0 | 0 | 0 | 0.75 | 0.083 | 0 | 0 | 0 | 0 | 0 | 0 | 0 | 79
4130 | CHOLINE CHLORIDE | ETHYLENE GLYCOL | dimethyl sulfoxide | 0.143 | 0.286 | 0.571 | 0 | 0 | 1 | 0 | 0 | 353.15 | 0.4947 | C[N+](C)(C)CCO.[Cl-] | C(CO)O | CS(=O)C | -22.6824 | -12.6609 | -12.6609 | 2.143 | 0.286 | 0.0076826 | 0.52872 | 0 | 0 | 2.429 | 0.143 | 1.286 | 0 | 0 | 0 | 0 | 0.571 | 0.143 | 0 | 0 | 0 | 0 | 0 | 0 | 0 | 79
4131 | CHOLINE CHLORIDE | ETHYLENE GLYCOL | dimethyl sulfoxide | 0.188 | 0.375 | 0.438 | 0 | 0 | 1 | 0 | 0 | 353.15 | 0.7839 | C[N+](C)(C)CCO.[Cl-] | C(CO)O | CS(=O)C | -22.6824 | -12.6609 | -12.6609 | 2.19 | 0.375 | 0.0072667 | 0.49196 | 0 | 0 | 2.566 | 0.188 | 1.376 | 0 | 0 | 0 | 0 | 0.438 | 0.188 | 0 | 0 | 0 | 0 | 0 | 0 | 0 | 79
4132 | CHOLINE CHLORIDE | ETHYLENE GLYCOL | dimethyl sulfoxide | 0.222 | 0.444 | 0.333 | 0 | 0 | 1 | 0 | 0 | 353.15 | 1.0543 | C[N+](C)(C)CCO.[Cl-] | C(CO)O | CS(=O)C | -22.6824 | -12.6609 | -12.6609 | 2.22 | 0.444 | 0.0069832 | 0.46981 | 0 | 0 | 2.664 | 0.222 | 1.443 | 0 | 0 | 0 | 0 | 0.333 | 0.222 | 0 | 0 | 0 | 0 | 0 | 0 | 0 | 79
4133 | CHOLINE CHLORIDE | ETHYLENE GLYCOL | dimethyl sulfoxide | 0.25 | 0.5 | 0.25 | 0 | 0 | 1 | 0 | 0 | 353.15 | 1.2975 | C[N+](C)(C)CCO.[Cl-] | C(CO)O | CS(=O)C | -22.6824 | -12.6609 | -12.6609 | 2.25 | 0.5 | 0.0067434 | 0.45495 | 0 | 0 | 2.75 | 0.25 | 1.5 | 0 | 0 | 0 | 0 | 0.25 | 0.25 | 0 | 0 | 0 | 0 | 0 | 0 | 0 | 79
4134 | CHOLINE CHLORIDE | ETHYLENE GLYCOL | dimethyl sulfoxide | 0.273 | 0.545 | 0.182 | 0 | 0 | 1 | 0 | 0 | 353.15 | 1.5497 | C[N+](C)(C)CCO.[Cl-] | C(CO)O | CS(=O)C | -22.6824 | -12.6609 | -12.6609 | 2.273 | 0.545 | 0.0065559 | 0.44431 | 0 | 0 | 2.819 | 0.273 | 1.545 | 0 | 0 | 0 | 0 | 0.182 | 0.273 | 0 | 0 | 0 | 0 | 0 | 0 | 0 | 79
4135 | CHOLINE CHLORIDE | ETHYLENE GLYCOL | dimethyl sulfoxide | 0.292 | 0.583 | 0.125 | 0 | 0 | 1 | 0 | 0 | 353.15 | 1.7527 | C[N+](C)(C)CCO.[Cl-] | C(CO)O | CS(=O)C | -22.6824 | -12.6609 | -12.6609 | 2.292 | 0.583 | 0.0064089 | 0.4363 | 0 | 0 | 2.876 | 0.292 | 1.583 | 0 | 0 | 0 | 0 | 0.125 | 0.292 | 0 | 0 | 0 | 0 | 0 | 0 | 0 | 79
4136 | CHOLINE CHLORIDE | ETHYLENE GLYCOL | dimethyl sulfoxide | 0.308 | 0.615 | 0.077 | 0 | 0 | 1 | 0 | 0 | 353.15 | 1.9257 | C[N+](C)(C)CCO.[Cl-] | C(CO)O | CS(=O)C | -22.6824 | -12.6609 | -12.6609 | 2.308 | 0.615 | 0.0062891 | 0.4301 | 0 | 0 | 2.924 | 0.308 | 1.615 | 0 | 0 | 0 | 0 | 0.077 | 0.308 | 0 | 0 | 0 | 0 | 0 | 0 | 0 | 79
4137 | CHOLINE CHLORIDE | ETHYLENE GLYCOL | dimethyl sulfoxide | 0.321 | 0.643 | 0.036 | 0 | 0 | 1 | 0 | 0 | 353.15 | 2.0669 | C[N+](C)(C)CCO.[Cl-] | C(CO)O | CS(=O)C | -22.6824 | -12.6609 | -12.6609 | 2.321 | 0.643 | 0.006199 | 0.42515 | 0 | 0 | 2.963 | 0.321 | 1.643 | 0 | 0 | 0 | 0 | 0.036 | 0.321 | 0 | 0 | 0 | 0 | 0 | 0 | 0 | 79
4138 | CHOLINE CHLORIDE | ETHYLENE GLYCOL | dimethyl sulfoxide | 0.083 | 0.167 | 0.75 | 0 | 0 | 1 | 0 | 0 | 363.15 | 0.076961 | C[N+](C)(C)CCO.[Cl-] | C(CO)O | CS(=O)C | -22.6824 | -12.6609 | -12.6609 | 2.083 | 0.167 | 0.0082 | 0.6021 | 0 | 0 | 2.249 | 0.083 | 1.167 | 0 | 0 | 0 | 0 | 0.75 | 0.083 | 0 | 0 | 0 | 0 | 0 | 0 | 0 | 79
4139 | CHOLINE CHLORIDE | ETHYLENE GLYCOL | dimethyl sulfoxide | 0.143 | 0.286 | 0.571 | 0 | 0 | 1 | 0 | 0 | 363.15 | 0.35066 | C[N+](C)(C)CCO.[Cl-] | C(CO)O | CS(=O)C | -22.6824 | -12.6609 | -12.6609 | 2.143 | 0.286 | 0.0076826 | 0.52872 | 0 | 0 | 2.429 | 0.143 | 1.286 | 0 | 0 | 0 | 0 | 0.571 | 0.143 | 0 | 0 | 0 | 0 | 0 | 0 | 0 | 79
4140 | CHOLINE CHLORIDE | ETHYLENE GLYCOL | dimethyl sulfoxide | 0.188 | 0.375 | 0.438 | 0 | 0 | 1 | 0 | 0 | 363.15 | 0.62594 | C[N+](C)(C)CCO.[Cl-] | C(CO)O | CS(=O)C | -22.6824 | -12.6609 | -12.6609 | 2.19 | 0.375 | 0.0072667 | 0.49196 | 0 | 0 | 2.566 | 0.188 | 1.376 | 0 | 0 | 0 | 0 | 0.438 | 0.188 | 0 | 0 | 0 | 0 | 0 | 0 | 0 | 79
4141 | CHOLINE CHLORIDE | ETHYLENE GLYCOL | dimethyl sulfoxide | 0.222 | 0.444 | 0.333 | 0 | 0 | 1 | 0 | 0 | 363.15 | 0.88789 | C[N+](C)(C)CCO.[Cl-] | C(CO)O | CS(=O)C | -22.6824 | -12.6609 | -12.6609 | 2.22 | 0.444 | 0.0069832 | 0.46981 | 0 | 0 | 2.664 | 0.222 | 1.443 | 0 | 0 | 0 | 0 | 0.333 | 0.222 | 0 | 0 | 0 | 0 | 0 | 0 | 0 | 79
4142 | CHOLINE CHLORIDE | ETHYLENE GLYCOL | dimethyl sulfoxide | 0.25 | 0.5 | 0.25 | 0 | 0 | 1 | 0 | 0 | 363.15 | 1.1151 | C[N+](C)(C)CCO.[Cl-] | C(CO)O | CS(=O)C | -22.6824 | -12.6609 | -12.6609 | 2.25 | 0.5 | 0.0067434 | 0.45495 | 0 | 0 | 2.75 | 0.25 | 1.5 | 0 | 0 | 0 | 0 | 0.25 | 0.25 | 0 | 0 | 0 | 0 | 0 | 0 | 0 | 79
4143 | CHOLINE CHLORIDE | ETHYLENE GLYCOL | dimethyl sulfoxide | 0.273 | 0.545 | 0.182 | 0 | 0 | 1 | 0 | 0 | 363.15 | 1.3558 | C[N+](C)(C)CCO.[Cl-] | C(CO)O | CS(=O)C | -22.6824 | -12.6609 | -12.6609 | 2.273 | 0.545 | 0.0065559 | 0.44431 | 0 | 0 | 2.819 | 0.273 | 1.545 | 0 | 0 | 0 | 0 | 0.182 | 0.273 | 0 | 0 | 0 | 0 | 0 | 0 | 0 | 79
4144 | CHOLINE CHLORIDE | ETHYLENE GLYCOL | dimethyl sulfoxide | 0.292 | 0.583 | 0.125 | 0 | 0 | 1 | 0 | 0 | 363.15 | 1.5476 | C[N+](C)(C)CCO.[Cl-] | C(CO)O | CS(=O)C | -22.6824 | -12.6609 | -12.6609 | 2.292 | 0.583 | 0.0064089 | 0.4363 | 0 | 0 | 2.876 | 0.292 | 1.583 | 0 | 0 | 0 | 0 | 0.125 | 0.292 | 0 | 0 | 0 | 0 | 0 | 0 | 0 | 79
4145 | CHOLINE CHLORIDE | ETHYLENE GLYCOL | dimethyl sulfoxide | 0.308 | 0.615 | 0.077 | 0 | 0 | 1 | 0 | 0 | 363.15 | 1.7228 | C[N+](C)(C)CCO.[Cl-] | C(CO)O | CS(=O)C | -22.6824 | -12.6609 | -12.6609 | 2.308 | 0.615 | 0.0062891 | 0.4301 | 0 | 0 | 2.924 | 0.308 | 1.615 | 0 | 0 | 0 | 0 | 0.077 | 0.308 | 0 | 0 | 0 | 0 | 0 | 0 | 0 | 79
4146 | CHOLINE CHLORIDE | ETHYLENE GLYCOL | dimethyl sulfoxide | 0.321 | 0.643 | 0.036 | 0 | 0 | 1 | 0 | 0 | 363.15 | 1.8579 | C[N+](C)(C)CCO.[Cl-] | C(CO)O | CS(=O)C | -22.6824 | -12.6609 | -12.6609 | 2.321 | 0.643 | 0.006199 | 0.42515 | 0 | 0 | 2.963 | 0.321 | 1.643 | 0 | 0 | 0 | 0 | 0.036 | 0.321 | 0 | 0 | 0 | 0 | 0 | 0 | 0 | 79
4147 | CHOLINE CHLORIDE | glycerol | water | 0.297 | 0.595 | 0.108 | 0 | 0 | 1 | 0 | 1 | 283.15 | 6.5071 | C[N+](C)(C)CCO.[Cl-] | C(C(CO)O)O | O | -22.6824 | -16.0014 | 2.5165 | 4.027 | 0 | 0.0046547 | 0.52004 | 0 | 0 | 3.27 | 0.297 | 2.19 | 0 | 0 | 0 | 0 | 0 | 0.297 | 0 | 0 | 0 | 0 | 0 | 0 | 0 | 96
4148 | CHOLINE CHLORIDE | glycerol | water | 0.254 | 0.508 | 0.238 | 0 | 0 | 1 | 0 | 1 | 283.15 | 5.9843 | C[N+](C)(C)CCO.[Cl-] | C(C(CO)O)O | O | -22.6824 | -16.0014 | 2.5165 | 4.46 | 0 | 0.0054425 | 0.51993 | 0 | 0 | 2.794 | 0.254 | 2.016 | 0 | 0 | 0 | 0 | 0 | 0.254 | 0 | 0 | 0 | 0 | 0 | 0 | 0 | 96
4149 | CHOLINE CHLORIDE | glycerol | water | 0.219 | 0.438 | 0.342 | 0 | 0 | 1 | 0 | 1 | 283.15 | 5.4768 | C[N+](C)(C)CCO.[Cl-] | C(C(CO)O)O | O | -22.6824 | -16.0014 | 2.5165 | 4.803 | 0 | 0.0063071 | 0.51993 | 0 | 0 | 2.409 | 0.219 | 1.875 | 0 | 0 | 0 | 0 | 0 | 0.219 | 0 | 0 | 0 | 0 | 0 | 0 | 0 | 96
4150 | CHOLINE CHLORIDE | glycerol | water | 0.199 | 0.399 | 0.402 | 0 | 0 | 1 | 0 | 1 | 283.15 | 5.1816 | C[N+](C)(C)CCO.[Cl-] | C(C(CO)O)O | O | -22.6824 | -16.0014 | 2.5165 | 5.007 | 0 | 0.0069292 | 0.52011 | 0 | 0 | 2.192 | 0.199 | 1.798 | 0 | 0 | 0 | 0 | 0 | 0.199 | 0 | 0 | 0 | 0 | 0 | 0 | 0 | 96
4151 | CHOLINE CHLORIDE | glycerol | water | 0.134 | 0.268 | 0.598 | 0 | 0 | 1 | 0 | 1 | 283.15 | 4.0006 | C[N+](C)(C)CCO.[Cl-] | C(C(CO)O)O | O | -22.6824 | -16.0014 | 2.5165 | 5.66 | 0 | 0.010268 | 0.51996 | 0 | 0 | 1.474 | 0.134 | 1.536 | 0 | 0 | 0 | 0 | 0 | 0.134 | 0 | 0 | 0 | 0 | 0 | 0 | 0 | 96
4152 | CHOLINE CHLORIDE | glycerol | water | 0.093 | 0.187 | 0.72 | 0 | 0 | 1 | 0 | 1 | 283.15 | 3.0825 | C[N+](C)(C)CCO.[Cl-] | C(C(CO)O)O | O | -22.6824 | -16.0014 | 2.5165 | 6.067 | 0 | 0.014698 | 0.52036 | 0 | 0 | 1.026 | 0.093 | 1.374 | 0 | 0 | 0 | 0 | 0 | 0.093 | 0 | 0 | 0 | 0 | 0 | 0 | 0 | 96
4153 | CHOLINE CHLORIDE | glycerol | water | 0.067 | 0.134 | 0.8 | 0 | 0 | 1 | 0 | 1 | 283.15 | 2.4264 | C[N+](C)(C)CCO.[Cl-] | C(C(CO)O)O | O | -22.6824 | -16.0014 | 2.5165 | 6.337 | 0 | 0.020336 | 0.52002 | 0 | 0 | 0.737 | 0.067 | 1.269 | 0 | 0 | 0 | 0 | 0 | 0.067 | 0 | 0 | 0 | 0 | 0 | 0 | 0 | 96
4154 | CHOLINE CHLORIDE | glycerol | water | 0.048 | 0.095 | 0.857 | 0 | 0 | 1 | 0 | 1 | 283.15 | 1.8028 | C[N+](C)(C)CCO.[Cl-] | C(C(CO)O)O | O | -22.6824 | -16.0014 | 2.5165 | 6.523 | 0 | 0.028293 | 0.51933 | 0 | 0 | 0.525 | 0.048 | 1.19 | 0 | 0 | 0 | 0 | 0 | 0.048 | 0 | 0 | 0 | 0 | 0 | 0 | 0 | 96
4155 | CHOLINE CHLORIDE | glycerol | water | 0.033 | 0.066 | 0.901 | 0 | 0 | 1 | 0 | 1 | 283.15 | 1.3583 | C[N+](C)(C)CCO.[Cl-] | C(C(CO)O)O | O | -22.6824 | -16.0014 | 2.5165 | 6.67 | 0 | 0.040475 | 0.52014 | 0 | 0 | 0.363 | 0.033 | 1.132 | 0 | 0 | 0 | 0 | 0 | 0.033 | 0 | 0 | 0 | 0 | 0 | 0 | 0 | 96
4156 | CHOLINE CHLORIDE | glycerol | water | 0.022 | 0.044 | 0.934 | 0 | 0 | 1 | 0 | 1 | 283.15 | 0.99106 | C[N+](C)(C)CCO.[Cl-] | C(C(CO)O)O | O | -22.6824 | -16.0014 | 2.5165 | 6.78 | 0 | 0.059554 | 0.52026 | 0 | 0 | 0.242 | 0.022 | 1.088 | 0 | 0 | 0 | 0 | 0 | 0.022 | 0 | 0 | 0 | 0 | 0 | 0 | 0 | 96
4157 | CHOLINE CHLORIDE | glycerol | water | 0.013 | 0.027 | 0.96 | 0 | 0 | 1 | 0 | 1 | 283.15 | 0.70017 | C[N+](C)(C)CCO.[Cl-] | C(C(CO)O)O | O | -22.6824 | -16.0014 | 2.5165 | 6.867 | 0 | 0.095485 | 0.523 | 0 | 0 | 0.146 | 0.013 | 1.054 | 0 | 0 | 0 | 0 | 0 | 0.013 | 0 | 0 | 0 | 0 | 0 | 0 | 0 | 96
4158 | CHOLINE CHLORIDE | glycerol | water | 0.006 | 0.012 | 0.982 | 0 | 0 | 1 | 0 | 1 | 283.15 | 0.45451 | C[N+](C)(C)CCO.[Cl-] | C(C(CO)O)O | O | -22.6824 | -16.0014 | 2.5165 | 6.94 | 0 | 0.18938 | 0.52108 | 0 | 0 | 0.066 | 0.006 | 1.024 | 0 | 0 | 0 | 0 | 0 | 0.006 | 0 | 0 | 0 | 0 | 0 | 0 | 0 | 96
4159 | CHOLINE CHLORIDE | glycerol | water | 0.297 | 0.595 | 0.108 | 0 | 0 | 1 | 0 | 1 | 293.15 | 5.7764 | C[N+](C)(C)CCO.[Cl-] | C(C(CO)O)O | O | -22.6824 | -16.0014 | 2.5165 | 4.027 | 0 | 0.0046547 | 0.52004 | 0 | 0 | 3.27 | 0.297 | 2.19 | 0 | 0 | 0 | 0 | 0 | 0.297 | 0 | 0 | 0 | 0 | 0 | 0 | 0 | 96
4160 | CHOLINE CHLORIDE | glycerol | water | 0.254 | 0.508 | 0.238 | 0 | 0 | 1 | 0 | 1 | 293.15 | 5.3006 | C[N+](C)(C)CCO.[Cl-] | C(C(CO)O)O | O | -22.6824 | -16.0014 | 2.5165 | 4.46 | 0 | 0.0054425 | 0.51993 | 0 | 0 | 2.794 | 0.254 | 2.016 | 0 | 0 | 0 | 0 | 0 | 0.254 | 0 | 0 | 0 | 0 | 0 | 0 | 0 | 96
4161 | CHOLINE CHLORIDE | glycerol | water | 0.219 | 0.438 | 0.342 | 0 | 0 | 1 | 0 | 1 | 293.15 | 4.8358 | C[N+](C)(C)CCO.[Cl-] | C(C(CO)O)O | O | -22.6824 | -16.0014 | 2.5165 | 4.803 | 0 | 0.0063071 | 0.51993 | 0 | 0 | 2.409 | 0.219 | 1.875 | 0 | 0 | 0 | 0 | 0 | 0.219 | 0 | 0 | 0 | 0 | 0 | 0 | 0 | 96
4162 | CHOLINE CHLORIDE | glycerol | water | 0.199 | 0.399 | 0.402 | 0 | 0 | 1 | 0 | 1 | 293.15 | 4.5637 | C[N+](C)(C)CCO.[Cl-] | C(C(CO)O)O | O | -22.6824 | -16.0014 | 2.5165 | 5.007 | 0 | 0.0069292 | 0.52011 | 0 | 0 | 2.192 | 0.199 | 1.798 | 0 | 0 | 0 | 0 | 0 | 0.199 | 0 | 0 | 0 | 0 | 0 | 0 | 0 | 96
4163 | CHOLINE CHLORIDE | glycerol | water | 0.134 | 0.268 | 0.598 | 0 | 0 | 1 | 0 | 1 | 293.15 | 3.4933 | C[N+](C)(C)CCO.[Cl-] | C(C(CO)O)O | O | -22.6824 | -16.0014 | 2.5165 | 5.66 | 0 | 0.010268 | 0.51996 | 0 | 0 | 1.474 | 0.134 | 1.536 | 0 | 0 | 0 | 0 | 0 | 0.134 | 0 | 0 | 0 | 0 | 0 | 0 | 0 | 96
4164 | CHOLINE CHLORIDE | glycerol | water | 0.093 | 0.187 | 0.72 | 0 | 0 | 1 | 0 | 1 | 293.15 | 2.6653 | C[N+](C)(C)CCO.[Cl-] | C(C(CO)O)O | O | -22.6824 | -16.0014 | 2.5165 | 6.067 | 0 | 0.014698 | 0.52036 | 0 | 0 | 1.026 | 0.093 | 1.374 | 0 | 0 | 0 | 0 | 0 | 0.093 | 0 | 0 | 0 | 0 | 0 | 0 | 0 | 96
4165 | CHOLINE CHLORIDE | glycerol | water | 0.067 | 0.134 | 0.8 | 0 | 0 | 1 | 0 | 1 | 293.15 | 2.0345 | C[N+](C)(C)CCO.[Cl-] | C(C(CO)O)O | O | -22.6824 | -16.0014 | 2.5165 | 6.337 | 0 | 0.020336 | 0.52002 | 0 | 0 | 0.737 | 0.067 | 1.269 | 0 | 0 | 0 | 0 | 0 | 0.067 | 0 | 0 | 0 | 0 | 0 | 0 | 0 | 96
4166 | CHOLINE CHLORIDE | glycerol | water | 0.048 | 0.095 | 0.857 | 0 | 0 | 1 | 0 | 1 | 293.15 | 1.4705 | C[N+](C)(C)CCO.[Cl-] | C(C(CO)O)O | O | -22.6824 | -16.0014 | 2.5165 | 6.523 | 0 | 0.028293 | 0.51933 | 0 | 0 | 0.525 | 0.048 | 1.19 | 0 | 0 | 0 | 0 | 0 | 0.048 | 0 | 0 | 0 | 0 | 0 | 0 | 0 | 96
4167 | CHOLINE CHLORIDE | glycerol | water | 0.033 | 0.066 | 0.901 | 0 | 0 | 1 | 0 | 1 | 293.15 | 1.0528 | C[N+](C)(C)CCO.[Cl-] | C(C(CO)O)O | O | -22.6824 | -16.0014 | 2.5165 | 6.67 | 0 | 0.040475 | 0.52014 | 0 | 0 | 0.363 | 0.033 | 1.132 | 0 | 0 | 0 | 0 | 0 | 0.033 | 0 | 0 | 0 | 0 | 0 | 0 | 0 | 96
4168 | CHOLINE CHLORIDE | glycerol | water | 0.022 | 0.044 | 0.934 | 0 | 0 | 1 | 0 | 1 | 293.15 | 0.70265 | C[N+](C)(C)CCO.[Cl-] | C(C(CO)O)O | O | -22.6824 | -16.0014 | 2.5165 | 6.78 | 0 | 0.059554 | 0.52026 | 0 | 0 | 0.242 | 0.022 | 1.088 | 0 | 0 | 0 | 0 | 0 | 0.022 | 0 | 0 | 0 | 0 | 0 | 0 | 0 | 96
4169 | CHOLINE CHLORIDE | glycerol | water | 0.013 | 0.027 | 0.96 | 0 | 0 | 1 | 0 | 1 | 293.15 | 0.42488 | C[N+](C)(C)CCO.[Cl-] | C(C(CO)O)O | O | -22.6824 | -16.0014 | 2.5165 | 6.867 | 0 | 0.095485 | 0.523 | 0 | 0 | 0.146 | 0.013 | 1.054 | 0 | 0 | 0 | 0 | 0 | 0.013 | 0 | 0 | 0 | 0 | 0 | 0 | 0 | 96
4170 | CHOLINE CHLORIDE | glycerol | water | 0.006 | 0.012 | 0.982 | 0 | 0 | 1 | 0 | 1 | 293.15 | 0.18772 | C[N+](C)(C)CCO.[Cl-] | C(C(CO)O)O | O | -22.6824 | -16.0014 | 2.5165 | 6.94 | 0 | 0.18938 | 0.52108 | 0 | 0 | 0.066 | 0.006 | 1.024 | 0 | 0 | 0 | 0 | 0 | 0.006 | 0 | 0 | 0 | 0 | 0 | 0 | 0 | 96
4171 | CHOLINE CHLORIDE | glycerol | water | 0.297 | 0.595 | 0.108 | 0 | 0 | 1 | 0 | 1 | 303.15 | 5.1525 | C[N+](C)(C)CCO.[Cl-] | C(C(CO)O)O | O | -22.6824 | -16.0014 | 2.5165 | 4.027 | 0 | 0.0046547 | 0.52004 | 0 | 0 | 3.27 | 0.297 | 2.19 | 0 | 0 | 0 | 0 | 0 | 0.297 | 0 | 0 | 0 | 0 | 0 | 0 | 0 | 96
4172 | CHOLINE CHLORIDE | glycerol | water | 0.254 | 0.508 | 0.238 | 0 | 0 | 1 | 0 | 1 | 303.15 | 4.6577 | C[N+](C)(C)CCO.[Cl-] | C(C(CO)O)O | O | -22.6824 | -16.0014 | 2.5165 | 4.46 | 0 | 0.0054425 | 0.51993 | 0 | 0 | 2.794 | 0.254 | 2.016 | 0 | 0 | 0 | 0 | 0 | 0.254 | 0 | 0 | 0 | 0 | 0 | 0 | 0 | 96
4173 | CHOLINE CHLORIDE | glycerol | water | 0.219 | 0.438 | 0.342 | 0 | 0 | 1 | 0 | 1 | 303.15 | 4.2782 | C[N+](C)(C)CCO.[Cl-] | C(C(CO)O)O | O | -22.6824 | -16.0014 | 2.5165 | 4.803 | 0 | 0.0063071 | 0.51993 | 0 | 0 | 2.409 | 0.219 | 1.875 | 0 | 0 | 0 | 0 | 0 | 0.219 | 0 | 0 | 0 | 0 | 0 | 0 | 0 | 96
4174 | CHOLINE CHLORIDE | glycerol | water | 0.199 | 0.399 | 0.402 | 0 | 0 | 1 | 0 | 1 | 303.15 | 4.0337 | C[N+](C)(C)CCO.[Cl-] | C(C(CO)O)O | O | -22.6824 | -16.0014 | 2.5165 | 5.007 | 0 | 0.0069292 | 0.52011 | 0 | 0 | 2.192 | 0.199 | 1.798 | 0 | 0 | 0 | 0 | 0 | 0.199 | 0 | 0 | 0 | 0 | 0 | 0 | 0 | 96
4175 | CHOLINE CHLORIDE | glycerol | water | 0.134 | 0.268 | 0.598 | 0 | 0 | 1 | 0 | 1 | 303.15 | 3.0614 | C[N+](C)(C)CCO.[Cl-] | C(C(CO)O)O | O | -22.6824 | -16.0014 | 2.5165 | 5.66 | 0 | 0.010268 | 0.51996 | 0 | 0 | 1.474 | 0.134 | 1.536 | 0 | 0 | 0 | 0 | 0 | 0.134 | 0 | 0 | 0 | 0 | 0 | 0 | 0 | 96
4176 | CHOLINE CHLORIDE | glycerol | water | 0.093 | 0.187 | 0.72 | 0 | 0 | 1 | 0 | 1 | 303.15 | 2.3081 | C[N+](C)(C)CCO.[Cl-] | C(C(CO)O)O | O | -22.6824 | -16.0014 | 2.5165 | 6.067 | 0 | 0.014698 | 0.52036 | 0 | 0 | 1.026 | 0.093 | 1.374 | 0 | 0 | 0 | 0 | 0 | 0.093 | 0 | 0 | 0 | 0 | 0 | 0 | 0 | 96
4177 | CHOLINE CHLORIDE | glycerol | water | 0.067 | 0.134 | 0.8 | 0 | 0 | 1 | 0 | 1 | 303.15 | 1.7314 | C[N+](C)(C)CCO.[Cl-] | C(C(CO)O)O | O | -22.6824 | -16.0014 | 2.5165 | 6.337 | 0 | 0.020336 | 0.52002 | 0 | 0 | 0.737 | 0.067 | 1.269 | 0 | 0 | 0 | 0 | 0 | 0.067 | 0 | 0 | 0 | 0 | 0 | 0 | 0 | 96
4178 | CHOLINE CHLORIDE | glycerol | water | 0.048 | 0.095 | 0.857 | 0 | 0 | 1 | 0 | 1 | 303.15 | 1.181 | C[N+](C)(C)CCO.[Cl-] | C(C(CO)O)O | O | -22.6824 | -16.0014 | 2.5165 | 6.523 | 0 | 0.028293 | 0.51933 | 0 | 0 | 0.525 | 0.048 | 1.19 | 0 | 0 | 0 | 0 | 0 | 0.048 | 0 | 0 | 0 | 0 | 0 | 0 | 0 | 96
4179 | CHOLINE CHLORIDE | glycerol | water | 0.033 | 0.066 | 0.901 | 0 | 0 | 1 | 0 | 1 | 303.15 | 0.78741 | C[N+](C)(C)CCO.[Cl-] | C(C(CO)O)O | O | -22.6824 | -16.0014 | 2.5165 | 6.67 | 0 | 0.040475 | 0.52014 | 0 | 0 | 0.363 | 0.033 | 1.132 | 0 | 0 | 0 | 0 | 0 | 0.033 | 0 | 0 | 0 | 0 | 0 | 0 | 0 | 96
4180 | CHOLINE CHLORIDE | glycerol | water | 0.022 | 0.044 | 0.934 | 0 | 0 | 1 | 0 | 1 | 303.15 | 0.45375 | C[N+](C)(C)CCO.[Cl-] | C(C(CO)O)O | O | -22.6824 | -16.0014 | 2.5165 | 6.78 | 0 | 0.059554 | 0.52026 | 0 | 0 | 0.242 | 0.022 | 1.088 | 0 | 0 | 0 | 0 | 0 | 0.022 | 0 | 0 | 0 | 0 | 0 | 0 | 0 | 96
4181 | CHOLINE CHLORIDE | glycerol | water | 0.013 | 0.027 | 0.96 | 0 | 0 | 1 | 0 | 1 | 303.15 | 0.18723 | C[N+](C)(C)CCO.[Cl-] | C(C(CO)O)O | O | -22.6824 | -16.0014 | 2.5165 | 6.867 | 0 | 0.095485 | 0.523 | 0 | 0 | 0.146 | 0.013 | 1.054 | 0 | 0 | 0 | 0 | 0 | 0.013 | 0 | 0 | 0 | 0 | 0 | 0 | 0 | 96
4182 | CHOLINE CHLORIDE | glycerol | water | 0.006 | 0.012 | 0.982 | 0 | 0 | 1 | 0 | 1 | 303.15 | -0.039677 | C[N+](C)(C)CCO.[Cl-] | C(C(CO)O)O | O | -22.6824 | -16.0014 | 2.5165 | 6.94 | 0 | 0.18938 | 0.52108 | 0 | 0 | 0.066 | 0.006 | 1.024 | 0 | 0 | 0 | 0 | 0 | 0.006 | 0 | 0 | 0 | 0 | 0 | 0 | 0 | 96
4183 | CHOLINE CHLORIDE | glycerol | water | 0.297 | 0.595 | 0.108 | 0 | 0 | 1 | 0 | 1 | 313.15 | 4.5809 | C[N+](C)(C)CCO.[Cl-] | C(C(CO)O)O | O | -22.6824 | -16.0014 | 2.5165 | 4.027 | 0 | 0.0046547 | 0.52004 | 0 | 0 | 3.27 | 0.297 | 2.19 | 0 | 0 | 0 | 0 | 0 | 0.297 | 0 | 0 | 0 | 0 | 0 | 0 | 0 | 96
4184 | CHOLINE CHLORIDE | glycerol | water | 0.254 | 0.508 | 0.238 | 0 | 0 | 1 | 0 | 1 | 313.15 | 4.1531 | C[N+](C)(C)CCO.[Cl-] | C(C(CO)O)O | O | -22.6824 | -16.0014 | 2.5165 | 4.46 | 0 | 0.0054425 | 0.51993 | 0 | 0 | 2.794 | 0.254 | 2.016 | 0 | 0 | 0 | 0 | 0 | 0.254 | 0 | 0 | 0 | 0 | 0 | 0 | 0 | 96
4185 | CHOLINE CHLORIDE | glycerol | water | 0.219 | 0.438 | 0.342 | 0 | 0 | 1 | 0 | 1 | 313.15 | 3.8055 | C[N+](C)(C)CCO.[Cl-] | C(C(CO)O)O | O | -22.6824 | -16.0014 | 2.5165 | 4.803 | 0 | 0.0063071 | 0.51993 | 0 | 0 | 2.409 | 0.219 | 1.875 | 0 | 0 | 0 | 0 | 0 | 0.219 | 0 | 0 | 0 | 0 | 0 | 0 | 0 | 96
4186 | CHOLINE CHLORIDE | glycerol | water | 0.199 | 0.399 | 0.402 | 0 | 0 | 1 | 0 | 1 | 313.15 | 3.5784 | C[N+](C)(C)CCO.[Cl-] | C(C(CO)O)O | O | -22.6824 | -16.0014 | 2.5165 | 5.007 | 0 | 0.0069292 | 0.52011 | 0 | 0 | 2.192 | 0.199 | 1.798 | 0 | 0 | 0 | 0 | 0 | 0.199 | 0 | 0 | 0 | 0 | 0 | 0 | 0 | 96
4187 | CHOLINE CHLORIDE | glycerol | water | 0.134 | 0.268 | 0.598 | 0 | 0 | 1 | 0 | 1 | 313.15 | 2.6902 | C[N+](C)(C)CCO.[Cl-] | C(C(CO)O)O | O | -22.6824 | -16.0014 | 2.5165 | 5.66 | 0 | 0.010268 | 0.51996 | 0 | 0 | 1.474 | 0.134 | 1.536 | 0 | 0 | 0 | 0 | 0 | 0.134 | 0 | 0 | 0 | 0 | 0 | 0 | 0 | 96
4188 | CHOLINE CHLORIDE | glycerol | water | 0.093 | 0.187 | 0.72 | 0 | 0 | 1 | 0 | 1 | 313.15 | 1.9601 | C[N+](C)(C)CCO.[Cl-] | C(C(CO)O)O | O | -22.6824 | -16.0014 | 2.5165 | 6.067 | 0 | 0.014698 | 0.52036 | 0 | 0 | 1.026 | 0.093 | 1.374 | 0 | 0 | 0 | 0 | 0 | 0.093 | 0 | 0 | 0 | 0 | 0 | 0 | 0 | 96
4189 | CHOLINE CHLORIDE | glycerol | water | 0.067 | 0.134 | 0.8 | 0 | 0 | 1 | 0 | 1 | 313.15 | 1.3512 | C[N+](C)(C)CCO.[Cl-] | C(C(CO)O)O | O | -22.6824 | -16.0014 | 2.5165 | 6.337 | 0 | 0.020336 | 0.52002 | 0 | 0 | 0.737 | 0.067 | 1.269 | 0 | 0 | 0 | 0 | 0 | 0.067 | 0 | 0 | 0 | 0 | 0 | 0 | 0 | 96
4190 | CHOLINE CHLORIDE | glycerol | water | 0.048 | 0.095 | 0.857 | 0 | 0 | 1 | 0 | 1 | 313.15 | 0.92731 | C[N+](C)(C)CCO.[Cl-] | C(C(CO)O)O | O | -22.6824 | -16.0014 | 2.5165 | 6.523 | 0 | 0.028293 | 0.51933 | 0 | 0 | 0.525 | 0.048 | 1.19 | 0 | 0 | 0 | 0 | 0 | 0.048 | 0 | 0 | 0 | 0 | 0 | 0 | 0 | 96
4191 | CHOLINE CHLORIDE | glycerol | water | 0.033 | 0.066 | 0.901 | 0 | 0 | 1 | 0 | 1 | 313.15 | 0.55578 | C[N+](C)(C)CCO.[Cl-] | C(C(CO)O)O | O | -22.6824 | -16.0014 | 2.5165 | 6.67 | 0 | 0.040475 | 0.52014 | 0 | 0 | 0.363 | 0.033 | 1.132 | 0 | 0 | 0 | 0 | 0 | 0.033 | 0 | 0 | 0 | 0 | 0 | 0 | 0 | 96
4192 | CHOLINE CHLORIDE | glycerol | water | 0.022 | 0.044 | 0.934 | 0 | 0 | 1 | 0 | 1 | 313.15 | 0.23523 | C[N+](C)(C)CCO.[Cl-] | C(C(CO)O)O | O | -22.6824 | -16.0014 | 2.5165 | 6.78 | 0 | 0.059554 | 0.52026 | 0 | 0 | 0.242 | 0.022 | 1.088 | 0 | 0 | 0 | 0 | 0 | 0.022 | 0 | 0 | 0 | 0 | 0 | 0 | 0 | 96
4193 | CHOLINE CHLORIDE | glycerol | water | 0.013 | 0.027 | 0.96 | 0 | 0 | 1 | 0 | 1 | 313.15 | -0.019387 | C[N+](C)(C)CCO.[Cl-] | C(C(CO)O)O | O | -22.6824 | -16.0014 | 2.5165 | 6.867 | 0 | 0.095485 | 0.523 | 0 | 0 | 0.146 | 0.013 | 1.054 | 0 | 0 | 0 | 0 | 0 | 0.013 | 0 | 0 | 0 | 0 | 0 | 0 | 0 | 96
4194 | CHOLINE CHLORIDE | glycerol | water | 0.006 | 0.012 | 0.982 | 0 | 0 | 1 | 0 | 1 | 313.15 | -0.23547 | C[N+](C)(C)CCO.[Cl-] | C(C(CO)O)O | O | -22.6824 | -16.0014 | 2.5165 | 6.94 | 0 | 0.18938 | 0.52108 | 0 | 0 | 0.066 | 0.006 | 1.024 | 0 | 0 | 0 | 0 | 0 | 0.006 | 0 | 0 | 0 | 0 | 0 | 0 | 0 | 96
4195 | CHOLINE CHLORIDE | glycerol | water | 0.297 | 0.595 | 0.108 | 0 | 0 | 1 | 0 | 1 | 323.15 | 4.1076 | C[N+](C)(C)CCO.[Cl-] | C(C(CO)O)O | O | -22.6824 | -16.0014 | 2.5165 | 4.027 | 0 | 0.0046547 | 0.52004 | 0 | 0 | 3.27 | 0.297 | 2.19 | 0 | 0 | 0 | 0 | 0 | 0.297 | 0 | 0 | 0 | 0 | 0 | 0 | 0 | 96
4196 | CHOLINE CHLORIDE | glycerol | water | 0.254 | 0.508 | 0.238 | 0 | 0 | 1 | 0 | 1 | 323.15 | 3.7294 | C[N+](C)(C)CCO.[Cl-] | C(C(CO)O)O | O | -22.6824 | -16.0014 | 2.5165 | 4.46 | 0 | 0.0054425 | 0.51993 | 0 | 0 | 2.794 | 0.254 | 2.016 | 0 | 0 | 0 | 0 | 0 | 0.254 | 0 | 0 | 0 | 0 | 0 | 0 | 0 | 96
4197 | CHOLINE CHLORIDE | glycerol | water | 0.219 | 0.438 | 0.342 | 0 | 0 | 1 | 0 | 1 | 323.15 | 3.3945 | C[N+](C)(C)CCO.[Cl-] | C(C(CO)O)O | O | -22.6824 | -16.0014 | 2.5165 | 4.803 | 0 | 0.0063071 | 0.51993 | 0 | 0 | 2.409 | 0.219 | 1.875 | 0 | 0 | 0 | 0 | 0 | 0.219 | 0 | 0 | 0 | 0 | 0 | 0 | 0 | 96
4198 | CHOLINE CHLORIDE | glycerol | water | 0.199 | 0.399 | 0.402 | 0 | 0 | 1 | 0 | 1 | 323.15 | 3.1818 | C[N+](C)(C)CCO.[Cl-] | C(C(CO)O)O | O | -22.6824 | -16.0014 | 2.5165 | 5.007 | 0 | 0.0069292 | 0.52011 | 0 | 0 | 2.192 | 0.199 | 1.798 | 0 | 0 | 0 | 0 | 0 | 0.199 | 0 | 0 | 0 | 0 | 0 | 0 | 0 | 96
4199 | CHOLINE CHLORIDE | glycerol | water | 0.134 | 0.268 | 0.598 | 0 | 0 | 1 | 0 | 1 | 323.15 | 2.3645 | C[N+](C)(C)CCO.[Cl-] | C(C(CO)O)O | O | -22.6824 | -16.0014 | 2.5165 | 5.66 | 0 | 0.010268 | 0.51996 | 0 | 0 | 1.474 | 0.134 | 1.536 | 0 | 0 | 0 | 0 | 0 | 0.134 | 0 | 0 | 0 | 0 | 0 | 0 | 0 | 96
4200 | CHOLINE CHLORIDE | glycerol | water | 0.093 | 0.187 | 0.72 | 0 | 0 | 1 | 0 | 1 | 323.15 | 1.6245 | C[N+](C)(C)CCO.[Cl-] | C(C(CO)O)O | O | -22.6824 | -16.0014 | 2.5165 | 6.067 | 0 | 0.014698 | 0.52036 | 0 | 0 | 1.026 | 0.093 | 1.374 | 0 | 0 | 0 | 0 | 0 | 0.093 | 0 | 0 | 0 | 0 | 0 | 0 | 0 | 96
4201 | CHOLINE CHLORIDE | glycerol | water | 0.067 | 0.134 | 0.8 | 0 | 0 | 1 | 0 | 1 | 323.15 | 1.1011 | C[N+](C)(C)CCO.[Cl-] | C(C(CO)O)O | O | -22.6824 | -16.0014 | 2.5165 | 6.337 | 0 | 0.020336 | 0.52002 | 0 | 0 | 0.737 | 0.067 | 1.269 | 0 | 0 | 0 | 0 | 0 | 0.067 | 0 | 0 | 0 | 0 | 0 | 0 | 0 | 96
4202 | CHOLINE CHLORIDE | glycerol | water | 0.048 | 0.095 | 0.857 | 0 | 0 | 1 | 0 | 1 | 323.15 | 0.7029 | C[N+](C)(C)CCO.[Cl-] | C(C(CO)O)O | O | -22.6824 | -16.0014 | 2.5165 | 6.523 | 0 | 0.028293 | 0.51933 | 0 | 0 | 0.525 | 0.048 | 1.19 | 0 | 0 | 0 | 0 | 0 | 0.048 | 0 | 0 | 0 | 0 | 0 | 0 | 0 | 96
4203 | CHOLINE CHLORIDE | glycerol | water | 0.033 | 0.066 | 0.901 | 0 | 0 | 1 | 0 | 1 | 323.15 | 0.34847 | C[N+](C)(C)CCO.[Cl-] | C(C(CO)O)O | O | -22.6824 | -16.0014 | 2.5165 | 6.67 | 0 | 0.040475 | 0.52014 | 0 | 0 | 0.363 | 0.033 | 1.132 | 0 | 0 | 0 | 0 | 0 | 0.033 | 0 | 0 | 0 | 0 | 0 | 0 | 0 | 96
4204 | CHOLINE CHLORIDE | glycerol | water | 0.022 | 0.044 | 0.934 | 0 | 0 | 1 | 0 | 1 | 323.15 | 0.043443 | C[N+](C)(C)CCO.[Cl-] | C(C(CO)O)O | O | -22.6824 | -16.0014 | 2.5165 | 6.78 | 0 | 0.059554 | 0.52026 | 0 | 0 | 0.242 | 0.022 | 1.088 | 0 | 0 | 0 | 0 | 0 | 0.022 | 0 | 0 | 0 | 0 | 0 | 0 | 0 | 96
4205 | CHOLINE CHLORIDE | glycerol | water | 0.013 | 0.027 | 0.96 | 0 | 0 | 1 | 0 | 1 | 323.15 | -0.1993 | C[N+](C)(C)CCO.[Cl-] | C(C(CO)O)O | O | -22.6824 | -16.0014 | 2.5165 | 6.867 | 0 | 0.095485 | 0.523 | 0 | 0 | 0.146 | 0.013 | 1.054 | 0 | 0 | 0 | 0 | 0 | 0.013 | 0 | 0 | 0 | 0 | 0 | 0 | 0 | 96
4206 | CHOLINE CHLORIDE | glycerol | water | 0.006 | 0.012 | 0.982 | 0 | 0 | 1 | 0 | 1 | 323.15 | -0.41885 | C[N+](C)(C)CCO.[Cl-] | C(C(CO)O)O | O | -22.6824 | -16.0014 | 2.5165 | 6.94 | 0 | 0.18938 | 0.52108 | 0 | 0 | 0.066 | 0.006 | 1.024 | 0 | 0 | 0 | 0 | 0 | 0.006 | 0 | 0 | 0 | 0 | 0 | 0 | 0 | 96
4207 | CHOLINE CHLORIDE | glycerol | water | 0.297 | 0.595 | 0.108 | 0 | 0 | 1 | 0 | 1 | 333.15 | 3.6724 | C[N+](C)(C)CCO.[Cl-] | C(C(CO)O)O | O | -22.6824 | -16.0014 | 2.5165 | 4.027 | 0 | 0.0046547 | 0.52004 | 0 | 0 | 3.27 | 0.297 | 2.19 | 0 | 0 | 0 | 0 | 0 | 0.297 | 0 | 0 | 0 | 0 | 0 | 0 | 0 | 96
4208 | CHOLINE CHLORIDE | glycerol | water | 0.254 | 0.508 | 0.238 | 0 | 0 | 1 | 0 | 1 | 333.15 | 3.3405 | C[N+](C)(C)CCO.[Cl-] | C(C(CO)O)O | O | -22.6824 | -16.0014 | 2.5165 | 4.46 | 0 | 0.0054425 | 0.51993 | 0 | 0 | 2.794 | 0.254 | 2.016 | 0 | 0 | 0 | 0 | 0 | 0.254 | 0 | 0 | 0 | 0 | 0 | 0 | 0 | 96
4209 | CHOLINE CHLORIDE | glycerol | water | 0.219 | 0.438 | 0.342 | 0 | 0 | 1 | 0 | 1 | 333.15 | 3.0355 | C[N+](C)(C)CCO.[Cl-] | C(C(CO)O)O | O | -22.6824 | -16.0014 | 2.5165 | 4.803 | 0 | 0.0063071 | 0.51993 | 0 | 0 | 2.409 | 0.219 | 1.875 | 0 | 0 | 0 | 0 | 0 | 0.219 | 0 | 0 | 0 | 0 | 0 | 0 | 0 | 96
4210 | CHOLINE CHLORIDE | glycerol | water | 0.199 | 0.399 | 0.402 | 0 | 0 | 1 | 0 | 1 | 333.15 | 2.8412 | C[N+](C)(C)CCO.[Cl-] | C(C(CO)O)O | O | -22.6824 | -16.0014 | 2.5165 | 5.007 | 0 | 0.0069292 | 0.52011 | 0 | 0 | 2.192 | 0.199 | 1.798 | 0 | 0 | 0 | 0 | 0 | 0.199 | 0 | 0 | 0 | 0 | 0 | 0 | 0 | 96
4211 | CHOLINE CHLORIDE | glycerol | water | 0.134 | 0.268 | 0.598 | 0 | 0 | 1 | 0 | 1 | 333.15 | 2.0423 | C[N+](C)(C)CCO.[Cl-] | C(C(CO)O)O | O | -22.6824 | -16.0014 | 2.5165 | 5.66 | 0 | 0.010268 | 0.51996 | 0 | 0 | 1.474 | 0.134 | 1.536 | 0 | 0 | 0 | 0 | 0 | 0.134 | 0 | 0 | 0 | 0 | 0 | 0 | 0 | 96
4212 | CHOLINE CHLORIDE | glycerol | water | 0.093 | 0.187 | 0.72 | 0 | 0 | 1 | 0 | 1 | 333.15 | 1.3727 | C[N+](C)(C)CCO.[Cl-] | C(C(CO)O)O | O | -22.6824 | -16.0014 | 2.5165 | 6.067 | 0 | 0.014698 | 0.52036 | 0 | 0 | 1.026 | 0.093 | 1.374 | 0 | 0 | 0 | 0 | 0 | 0.093 | 0 | 0 | 0 | 0 | 0 | 0 | 0 | 96
4213 | CHOLINE CHLORIDE | glycerol | water | 0.067 | 0.134 | 0.8 | 0 | 0 | 1 | 0 | 1 | 333.15 | 0.87809 | C[N+](C)(C)CCO.[Cl-] | C(C(CO)O)O | O | -22.6824 | -16.0014 | 2.5165 | 6.337 | 0 | 0.020336 | 0.52002 | 0 | 0 | 0.737 | 0.067 | 1.269 | 0 | 0 | 0 | 0 | 0 | 0.067 | 0 | 0 | 0 | 0 | 0 | 0 | 0 | 96
4214 | CHOLINE CHLORIDE | glycerol | water | 0.048 | 0.095 | 0.857 | 0 | 0 | 1 | 0 | 1 | 333.15 | 0.50362 | C[N+](C)(C)CCO.[Cl-] | C(C(CO)O)O | O | -22.6824 | -16.0014 | 2.5165 | 6.523 | 0 | 0.028293 | 0.51933 | 0 | 0 | 0.525 | 0.048 | 1.19 | 0 | 0 | 0 | 0 | 0 | 0.048 | 0 | 0 | 0 | 0 | 0 | 0 | 0 | 96
4215 | CHOLINE CHLORIDE | glycerol | water | 0.033 | 0.066 | 0.901 | 0 | 0 | 1 | 0 | 1 | 333.15 | 0.16755 | C[N+](C)(C)CCO.[Cl-] | C(C(CO)O)O | O | -22.6824 | -16.0014 | 2.5165 | 6.67 | 0 | 0.040475 | 0.52014 | 0 | 0 | 0.363 | 0.033 | 1.132 | 0 | 0 | 0 | 0 | 0 | 0.033 | 0 | 0 | 0 | 0 | 0 | 0 | 0 | 96
4216 | CHOLINE CHLORIDE | glycerol | water | 0.022 | 0.044 | 0.934 | 0 | 0 | 1 | 0 | 1 | 333.15 | -0.12454 | C[N+](C)(C)CCO.[Cl-] | C(C(CO)O)O | O | -22.6824 | -16.0014 | 2.5165 | 6.78 | 0 | 0.059554 | 0.52026 | 0 | 0 | 0.242 | 0.022 | 1.088 | 0 | 0 | 0 | 0 | 0 | 0.022 | 0 | 0 | 0 | 0 | 0 | 0 | 0 | 96
4217 | CHOLINE CHLORIDE | glycerol | water | 0.013 | 0.027 | 0.96 | 0 | 0 | 1 | 0 | 1 | 333.15 | -0.35682 | C[N+](C)(C)CCO.[Cl-] | C(C(CO)O)O | O | -22.6824 | -16.0014 | 2.5165 | 6.867 | 0 | 0.095485 | 0.523 | 0 | 0 | 0.146 | 0.013 | 1.054 | 0 | 0 | 0 | 0 | 0 | 0.013 | 0 | 0 | 0 | 0 | 0 | 0 | 0 | 96
4218 | CHOLINE CHLORIDE | glycerol | water | 0.006 | 0.012 | 0.982 | 0 | 0 | 1 | 0 | 1 | 333.15 | -0.57058 | C[N+](C)(C)CCO.[Cl-] | C(C(CO)O)O | O | -22.6824 | -16.0014 | 2.5165 | 6.94 | 0 | 0.18938 | 0.52108 | 0 | 0 | 0.066 | 0.006 | 1.024 | 0 | 0 | 0 | 0 | 0 | 0.006 | 0 | 0 | 0 | 0 | 0 | 0 | 0 | 96
4219 | CHOLINE CHLORIDE | glycerol | water | 0.297 | 0.595 | 0.108 | 0 | 0 | 1 | 0 | 1 | 343.15 | 3.3141 | C[N+](C)(C)CCO.[Cl-] | C(C(CO)O)O | O | -22.6824 | -16.0014 | 2.5165 | 4.027 | 0 | 0.0046547 | 0.52004 | 0 | 0 | 3.27 | 0.297 | 2.19 | 0 | 0 | 0 | 0 | 0 | 0.297 | 0 | 0 | 0 | 0 | 0 | 0 | 0 | 96
4220 | CHOLINE CHLORIDE | glycerol | water | 0.254 | 0.508 | 0.238 | 0 | 0 | 1 | 0 | 1 | 343.15 | 3.0012 | C[N+](C)(C)CCO.[Cl-] | C(C(CO)O)O | O | -22.6824 | -16.0014 | 2.5165 | 4.46 | 0 | 0.0054425 | 0.51993 | 0 | 0 | 2.794 | 0.254 | 2.016 | 0 | 0 | 0 | 0 | 0 | 0.254 | 0 | 0 | 0 | 0 | 0 | 0 | 0 | 96
4221 | CHOLINE CHLORIDE | glycerol | water | 0.219 | 0.438 | 0.342 | 0 | 0 | 1 | 0 | 1 | 343.15 | 2.7236 | C[N+](C)(C)CCO.[Cl-] | C(C(CO)O)O | O | -22.6824 | -16.0014 | 2.5165 | 4.803 | 0 | 0.0063071 | 0.51993 | 0 | 0 | 2.409 | 0.219 | 1.875 | 0 | 0 | 0 | 0 | 0 | 0.219 | 0 | 0 | 0 | 0 | 0 | 0 | 0 | 96
4222 | CHOLINE CHLORIDE | glycerol | water | 0.199 | 0.399 | 0.402 | 0 | 0 | 1 | 0 | 1 | 343.15 | 2.5406 | C[N+](C)(C)CCO.[Cl-] | C(C(CO)O)O | O | -22.6824 | -16.0014 | 2.5165 | 5.007 | 0 | 0.0069292 | 0.52011 | 0 | 0 | 2.192 | 0.199 | 1.798 | 0 | 0 | 0 | 0 | 0 | 0.199 | 0 | 0 | 0 | 0 | 0 | 0 | 0 | 96
4223 | CHOLINE CHLORIDE | glycerol | water | 0.134 | 0.268 | 0.598 | 0 | 0 | 1 | 0 | 1 | 343.15 | 1.736 | C[N+](C)(C)CCO.[Cl-] | C(C(CO)O)O | O | -22.6824 | -16.0014 | 2.5165 | 5.66 | 0 | 0.010268 | 0.51996 | 0 | 0 | 1.474 | 0.134 | 1.536 | 0 | 0 | 0 | 0 | 0 | 0.134 | 0 | 0 | 0 | 0 | 0 | 0 | 0 | 96
4224 | CHOLINE CHLORIDE | glycerol | water | 0.093 | 0.187 | 0.72 | 0 | 0 | 1 | 0 | 1 | 343.15 | 1.148 | C[N+](C)(C)CCO.[Cl-] | C(C(CO)O)O | O | -22.6824 | -16.0014 | 2.5165 | 6.067 | 0 | 0.014698 | 0.52036 | 0 | 0 | 1.026 | 0.093 | 1.374 | 0 | 0 | 0 | 0 | 0 | 0.093 | 0 | 0 | 0 | 0 | 0 | 0 | 0 | 96
4225 | CHOLINE CHLORIDE | glycerol | water | 0.067 | 0.134 | 0.8 | 0 | 0 | 1 | 0 | 1 | 343.15 | 0.67859 | C[N+](C)(C)CCO.[Cl-] | C(C(CO)O)O | O | -22.6824 | -16.0014 | 2.5165 | 6.337 | 0 | 0.020336 | 0.52002 | 0 | 0 | 0.737 | 0.067 | 1.269 | 0 | 0 | 0 | 0 | 0 | 0.067 | 0 | 0 | 0 | 0 | 0 | 0 | 0 | 96
4226 | CHOLINE CHLORIDE | glycerol | water | 0.048 | 0.095 | 0.857 | 0 | 0 | 1 | 0 | 1 | 343.15 | 0.32512 | C[N+](C)(C)CCO.[Cl-] | C(C(CO)O)O | O | -22.6824 | -16.0014 | 2.5165 | 6.523 | 0 | 0.028293 | 0.51933 | 0 | 0 | 0.525 | 0.048 | 1.19 | 0 | 0 | 0 | 0 | 0 | 0.048 | 0 | 0 | 0 | 0 | 0 | 0 | 0 | 96
4227 | CHOLINE CHLORIDE | glycerol | water | 0.033 | 0.066 | 0.901 | 0 | 0 | 1 | 0 | 1 | 343.15 | 0.003992 | C[N+](C)(C)CCO.[Cl-] | C(C(CO)O)O | O | -22.6824 | -16.0014 | 2.5165 | 6.67 | 0 | 0.040475 | 0.52014 | 0 | 0 | 0.363 | 0.033 | 1.132 | 0 | 0 | 0 | 0 | 0 | 0.033 | 0 | 0 | 0 | 0 | 0 | 0 | 0 | 96
4228 | CHOLINE CHLORIDE | glycerol | water | 0.022 | 0.044 | 0.934 | 0 | 0 | 1 | 0 | 1 | 343.15 | -0.30666 | C[N+](C)(C)CCO.[Cl-] | C(C(CO)O)O | O | -22.6824 | -16.0014 | 2.5165 | 6.78 | 0 | 0.059554 | 0.52026 | 0 | 0 | 0.242 | 0.022 | 1.088 | 0 | 0 | 0 | 0 | 0 | 0.022 | 0 | 0 | 0 | 0 | 0 | 0 | 0 | 96
4229 | CHOLINE CHLORIDE | glycerol | water | 0.013 | 0.027 | 0.96 | 0 | 0 | 1 | 0 | 1 | 343.15 | -0.50983 | C[N+](C)(C)CCO.[Cl-] | C(C(CO)O)O | O | -22.6824 | -16.0014 | 2.5165 | 6.867 | 0 | 0.095485 | 0.523 | 0 | 0 | 0.146 | 0.013 | 1.054 | 0 | 0 | 0 | 0 | 0 | 0.013 | 0 | 0 | 0 | 0 | 0 | 0 | 0 | 96
4230 | CHOLINE CHLORIDE | glycerol | water | 0.006 | 0.012 | 0.982 | 0 | 0 | 1 | 0 | 1 | 343.15 | -0.71826 | C[N+](C)(C)CCO.[Cl-] | C(C(CO)O)O | O | -22.6824 | -16.0014 | 2.5165 | 6.94 | 0 | 0.18938 | 0.52108 | 0 | 0 | 0.066 | 0.006 | 1.024 | 0 | 0 | 0 | 0 | 0 | 0.006 | 0 | 0 | 0 | 0 | 0 | 0 | 0 | 96
4231 | CHOLINE CHLORIDE | glycerol | water | 0.297 | 0.595 | 0.108 | 0 | 0 | 1 | 0 | 1 | 353.15 | 3.0005 | C[N+](C)(C)CCO.[Cl-] | C(C(CO)O)O | O | -22.6824 | -16.0014 | 2.5165 | 4.027 | 0 | 0.0046547 | 0.52004 | 0 | 0 | 3.27 | 0.297 | 2.19 | 0 | 0 | 0 | 0 | 0 | 0.297 | 0 | 0 | 0 | 0 | 0 | 0 | 0 | 96
4232 | CHOLINE CHLORIDE | glycerol | water | 0.254 | 0.508 | 0.238 | 0 | 0 | 1 | 0 | 1 | 353.15 | 2.7069 | C[N+](C)(C)CCO.[Cl-] | C(C(CO)O)O | O | -22.6824 | -16.0014 | 2.5165 | 4.46 | 0 | 0.0054425 | 0.51993 | 0 | 0 | 2.794 | 0.254 | 2.016 | 0 | 0 | 0 | 0 | 0 | 0.254 | 0 | 0 | 0 | 0 | 0 | 0 | 0 | 96
4233 | CHOLINE CHLORIDE | glycerol | water | 0.219 | 0.438 | 0.342 | 0 | 0 | 1 | 0 | 1 | 353.15 | 2.4498 | C[N+](C)(C)CCO.[Cl-] | C(C(CO)O)O | O | -22.6824 | -16.0014 | 2.5165 | 4.803 | 0 | 0.0063071 | 0.51993 | 0 | 0 | 2.409 | 0.219 | 1.875 | 0 | 0 | 0 | 0 | 0 | 0.219 | 0 | 0 | 0 | 0 | 0 | 0 | 0 | 96
4234 | CHOLINE CHLORIDE | glycerol | water | 0.199 | 0.399 | 0.402 | 0 | 0 | 1 | 0 | 1 | 353.15 | 2.259 | C[N+](C)(C)CCO.[Cl-] | C(C(CO)O)O | O | -22.6824 | -16.0014 | 2.5165 | 5.007 | 0 | 0.0069292 | 0.52011 | 0 | 0 | 2.192 | 0.199 | 1.798 | 0 | 0 | 0 | 0 | 0 | 0.199 | 0 | 0 | 0 | 0 | 0 | 0 | 0 | 96
4235 | CHOLINE CHLORIDE | glycerol | water | 0.134 | 0.268 | 0.598 | 0 | 0 | 1 | 0 | 1 | 353.15 | 1.5029 | C[N+](C)(C)CCO.[Cl-] | C(C(CO)O)O | O | -22.6824 | -16.0014 | 2.5165 | 5.66 | 0 | 0.010268 | 0.51996 | 0 | 0 | 1.474 | 0.134 | 1.536 | 0 | 0 | 0 | 0 | 0 | 0.134 | 0 | 0 | 0 | 0 | 0 | 0 | 0 | 96
4236 | CHOLINE CHLORIDE | glycerol | water | 0.093 | 0.187 | 0.72 | 0 | 0 | 1 | 0 | 1 | 353.15 | 0.94457 | C[N+](C)(C)CCO.[Cl-] | C(C(CO)O)O | O | -22.6824 | -16.0014 | 2.5165 | 6.067 | 0 | 0.014698 | 0.52036 | 0 | 0 | 1.026 | 0.093 | 1.374 | 0 | 0 | 0 | 0 | 0 | 0.093 | 0 | 0 | 0 | 0 | 0 | 0 | 0 | 96
4237 | CHOLINE CHLORIDE | glycerol | water | 0.067 | 0.134 | 0.8 | 0 | 0 | 1 | 0 | 1 | 353.15 | 0.49908 | C[N+](C)(C)CCO.[Cl-] | C(C(CO)O)O | O | -22.6824 | -16.0014 | 2.5165 | 6.337 | 0 | 0.020336 | 0.52002 | 0 | 0 | 0.737 | 0.067 | 1.269 | 0 | 0 | 0 | 0 | 0 | 0.067 | 0 | 0 | 0 | 0 | 0 | 0 | 0 | 96
4238 | CHOLINE CHLORIDE | glycerol | water | 0.048 | 0.095 | 0.857 | 0 | 0 | 1 | 0 | 1 | 353.15 | 0.17016 | C[N+](C)(C)CCO.[Cl-] | C(C(CO)O)O | O | -22.6824 | -16.0014 | 2.5165 | 6.523 | 0 | 0.028293 | 0.51933 | 0 | 0 | 0.525 | 0.048 | 1.19 | 0 | 0 | 0 | 0 | 0 | 0.048 | 0 | 0 | 0 | 0 | 0 | 0 | 0 | 96
4239 | CHOLINE CHLORIDE | glycerol | water | 0.033 | 0.066 | 0.901 | 0 | 0 | 1 | 0 | 1 | 353.15 | -0.12534 | C[N+](C)(C)CCO.[Cl-] | C(C(CO)O)O | O | -22.6824 | -16.0014 | 2.5165 | 6.67 | 0 | 0.040475 | 0.52014 | 0 | 0 | 0.363 | 0.033 | 1.132 | 0 | 0 | 0 | 0 | 0 | 0.033 | 0 | 0 | 0 | 0 | 0 | 0 | 0 | 96
4240 | CHOLINE CHLORIDE | glycerol | water | 0.022 | 0.044 | 0.934 | 0 | 0 | 1 | 0 | 1 | 353.15 | -0.40737 | C[N+](C)(C)CCO.[Cl-] | C(C(CO)O)O | O | -22.6824 | -16.0014 | 2.5165 | 6.78 | 0 | 0.059554 | 0.52026 | 0 | 0 | 0.242 | 0.022 | 1.088 | 0 | 0 | 0 | 0 | 0 | 0.022 | 0 | 0 | 0 | 0 | 0 | 0 | 0 | 96
4241 | CHOLINE CHLORIDE | glycerol | water | 0.013 | 0.027 | 0.96 | 0 | 0 | 1 | 0 | 1 | 353.15 | -0.65162 | C[N+](C)(C)CCO.[Cl-] | C(C(CO)O)O | O | -22.6824 | -16.0014 | 2.5165 | 6.867 | 0 | 0.095485 | 0.523 | 0 | 0 | 0.146 | 0.013 | 1.054 | 0 | 0 | 0 | 0 | 0 | 0.013 | 0 | 0 | 0 | 0 | 0 | 0 | 0 | 96
4242 | CHOLINE CHLORIDE | glycerol | water | 0.006 | 0.012 | 0.982 | 0 | 0 | 1 | 0 | 1 | 353.15 | -0.83172 | C[N+](C)(C)CCO.[Cl-] | C(C(CO)O)O | O | -22.6824 | -16.0014 | 2.5165 | 6.94 | 0 | 0.18938 | 0.52108 | 0 | 0 | 0.066 | 0.006 | 1.024 | 0 | 0 | 0 | 0 | 0 | 0.006 | 0 | 0 | 0 | 0 | 0 | 0 | 0 | 96
4243 | CHOLINE CHLORIDE | glycerol | water | 0.297 | 0.595 | 0.108 | 0 | 0 | 1 | 0 | 1 | 363.15 | 2.7236 | C[N+](C)(C)CCO.[Cl-] | C(C(CO)O)O | O | -22.6824 | -16.0014 | 2.5165 | 4.027 | 0 | 0.0046547 | 0.52004 | 0 | 0 | 3.27 | 0.297 | 2.19 | 0 | 0 | 0 | 0 | 0 | 0.297 | 0 | 0 | 0 | 0 | 0 | 0 | 0 | 96
4244 | CHOLINE CHLORIDE | glycerol | water | 0.254 | 0.508 | 0.238 | 0 | 0 | 1 | 0 | 1 | 363.15 | 2.4339 | C[N+](C)(C)CCO.[Cl-] | C(C(CO)O)O | O | -22.6824 | -16.0014 | 2.5165 | 4.46 | 0 | 0.0054425 | 0.51993 | 0 | 0 | 2.794 | 0.254 | 2.016 | 0 | 0 | 0 | 0 | 0 | 0.254 | 0 | 0 | 0 | 0 | 0 | 0 | 0 | 96
4245 | CHOLINE CHLORIDE | glycerol | water | 0.219 | 0.438 | 0.342 | 0 | 0 | 1 | 0 | 1 | 363.15 | 2.2024 | C[N+](C)(C)CCO.[Cl-] | C(C(CO)O)O | O | -22.6824 | -16.0014 | 2.5165 | 4.803 | 0 | 0.0063071 | 0.51993 | 0 | 0 | 2.409 | 0.219 | 1.875 | 0 | 0 | 0 | 0 | 0 | 0.219 | 0 | 0 | 0 | 0 | 0 | 0 | 0 | 96
4246 | CHOLINE CHLORIDE | glycerol | water | 0.199 | 0.399 | 0.402 | 0 | 0 | 1 | 0 | 1 | 363.15 | 2.0155 | C[N+](C)(C)CCO.[Cl-] | C(C(CO)O)O | O | -22.6824 | -16.0014 | 2.5165 | 5.007 | 0 | 0.0069292 | 0.52011 | 0 | 0 | 2.192 | 0.199 | 1.798 | 0 | 0 | 0 | 0 | 0 | 0.199 | 0 | 0 | 0 | 0 | 0 | 0 | 0 | 96
4247 | CHOLINE CHLORIDE | glycerol | water | 0.134 | 0.268 | 0.598 | 0 | 0 | 1 | 0 | 1 | 363.15 | 1.2916 | C[N+](C)(C)CCO.[Cl-] | C(C(CO)O)O | O | -22.6824 | -16.0014 | 2.5165 | 5.66 | 0 | 0.010268 | 0.51996 | 0 | 0 | 1.474 | 0.134 | 1.536 | 0 | 0 | 0 | 0 | 0 | 0.134 | 0 | 0 | 0 | 0 | 0 | 0 | 0 | 96
4248 | CHOLINE CHLORIDE | glycerol | water | 0.093 | 0.187 | 0.72 | 0 | 0 | 1 | 0 | 1 | 363.15 | 0.76202 | C[N+](C)(C)CCO.[Cl-] | C(C(CO)O)O | O | -22.6824 | -16.0014 | 2.5165 | 6.067 | 0 | 0.014698 | 0.52036 | 0 | 0 | 1.026 | 0.093 | 1.374 | 0 | 0 | 0 | 0 | 0 | 0.093 | 0 | 0 | 0 | 0 | 0 | 0 | 0 | 96
4249 | CHOLINE CHLORIDE | glycerol | water | 0.067 | 0.134 | 0.8 | 0 | 0 | 1 | 0 | 1 | 363.15 | 0.33547 | C[N+](C)(C)CCO.[Cl-] | C(C(CO)O)O | O | -22.6824 | -16.0014 | 2.5165 | 6.337 | 0 | 0.020336 | 0.52002 | 0 | 0 | 0.737 | 0.067 | 1.269 | 0 | 0 | 0 | 0 | 0 | 0.067 | 0 | 0 | 0 | 0 | 0 | 0 | 0 | 96
4250 | CHOLINE CHLORIDE | glycerol | water | 0.048 | 0.095 | 0.857 | 0 | 0 | 1 | 0 | 1 | 363.15 | 0.025863 | C[N+](C)(C)CCO.[Cl-] | C(C(CO)O)O | O | -22.6824 | -16.0014 | 2.5165 | 6.523 | 0 | 0.028293 | 0.51933 | 0 | 0 | 0.525 | 0.048 | 1.19 | 0 | 0 | 0 | 0 | 0 | 0.048 | 0 | 0 | 0 | 0 | 0 | 0 | 0 | 96
4251 | CHOLINE CHLORIDE | glycerol | water | 0.033 | 0.066 | 0.901 | 0 | 0 | 1 | 0 | 1 | 363.15 | -0.26111 | C[N+](C)(C)CCO.[Cl-] | C(C(CO)O)O | O | -22.6824 | -16.0014 | 2.5165 | 6.67 | 0 | 0.040475 | 0.52014 | 0 | 0 | 0.363 | 0.033 | 1.132 | 0 | 0 | 0 | 0 | 0 | 0.033 | 0 | 0 | 0 | 0 | 0 | 0 | 0 | 96
4252 | CHOLINE CHLORIDE | glycerol | water | 0.022 | 0.044 | 0.934 | 0 | 0 | 1 | 0 | 1 | 363.15 | -0.48695 | C[N+](C)(C)CCO.[Cl-] | C(C(CO)O)O | O | -22.6824 | -16.0014 | 2.5165 | 6.78 | 0 | 0.059554 | 0.52026 | 0 | 0 | 0.242 | 0.022 | 1.088 | 0 | 0 | 0 | 0 | 0 | 0.022 | 0 | 0 | 0 | 0 | 0 | 0 | 0 | 96
4253 | CHOLINE CHLORIDE | glycerol | water | 0.013 | 0.027 | 0.96 | 0 | 0 | 1 | 0 | 1 | 363.15 | -0.76486 | C[N+](C)(C)CCO.[Cl-] | C(C(CO)O)O | O | -22.6824 | -16.0014 | 2.5165 | 6.867 | 0 | 0.095485 | 0.523 | 0 | 0 | 0.146 | 0.013 | 1.054 | 0 | 0 | 0 | 0 | 0 | 0.013 | 0 | 0 | 0 | 0 | 0 | 0 | 0 | 96
4254 | CHOLINE CHLORIDE | glycerol | water | 0.006 | 0.012 | 0.982 | 0 | 0 | 1 | 0 | 1 | 363.15 | -0.9514 | C[N+](C)(C)CCO.[Cl-] | C(C(CO)O)O | O | -22.6824 | -16.0014 | 2.5165 | 6.94 | 0 | 0.18938 | 0.52108 | 0 | 0 | 0.066 | 0.006 | 1.024 | 0 | 0 | 0 | 0 | 0 | 0.006 | 0 | 0 | 0 | 0 | 0 | 0 | 0 | 96